## Rekapitulace
Firma: Dopravoprojekt Ostrava
Soupis objektů s DPH
Stavba: 170148.2018 - D48 Frýdek - Místek, obchvat - mimoúrovňová křížení místních komunikací
Varianta: ZŘ - Základní řešení
| Odbytová cena: | 0
| OC+DPH: | 0
Objekt | Popis | OC | DPH | OC+DPH
001 | Uznatelné náklady | 0 | 0 | 0
002 | Neuznatelné náklady | 0 | 0 | 0
001 | Uznatelné náklady | 0 | 0 | 0
002 | Neuznatelné náklady | 0 | 0 | 0
001 | Uznatelné náklady | 0 | 0 | 0
002 | Neuznatelné náklady | 0 | 0 | 0
001 | Uznatelné Náklady | 0 | 0 | 0
002 | Neuznatelné náklady | 0 | 0 | 0
001 | Uznatelné náklady | 0 | 0 | 0
002 | Neuznatelné náklady | 0 | 0 | 0
001 | Uznatelné náklady | 0 | 0 | 0
002 | Neuznatelné náklady | 0 | 0 | 0
001 | Uznatelné náklady | 0 | 0 | 0
002 | Neuznatelné náklady | 0 | 0 | 0

## 000_001
ASPE10 |  |  |  | Firma: Dopravoprojekt Ostrava | [5 empty] | 3
|  |  |  | Příloha k formuláři pro ocenění nabídky | [5 empty] | 3
S | Stavba: | 170148.2018 |  | D48 Frýdek - Místek, obchvat - mimoúrovňová křížení místních komunikací |  |  | 001 | 0 | 0,00 | 2
O | Objekt: | 000 |  | Vedlejší a ostatní náklady |  |  |  |  | 15,00 | 2
O1 | Rozpočet: | 001 |  | Uznatelné náklady |  |  |  |  | 21,00 | 2
Typ | Poř. číslo | Kód položky | Varianta | Název položky | MJ | Množství | Cena
[7 empty] | Jednotková | Celkem
0 | 1 | 2 | 3 | 4 | 5 | 6 | 9 | 10
SD |  | 0 |  | Všeobecné konstrukce a práce |  |  |  | 0
P | 1 | 02811 |  | PRŮZKUMNÉ PRÁCE GEOTECHNICKÉ NA POVRCHU | KPL | 1 | 0 | 0 | 0 | 2
PP |  |  |  | Doplňkový geologický průzkum pro objeky SO 203 a SO 206, včetně vyhodnocení, včetně závěrečné zprávy. Délka vrtů pro SO 203 op1 - 16,0 m p2 - 22,0 m p3 - 25,0 m op4 - 17,0 m Délka vrtů pro SO 206 op1 - 14,0 m p2 - 19,0 m op3 - 13,0 m
VV |  |  |  | 1=1,0000 [A]
TS |  |  |  | zahrnuje veškeré náklady spojené s objednatelem požadovanými pracemi
P | 2 | 02910 | a | OSTATNÍ POŽADAVKY - ZEMĚMĚŘIČSKÁ MĚŘENÍ | KPL | 1 | 0 | 0 | 0 | 2
PP |  |  |  | zaměření skutečného provedení stavby s podkladem katastr. mapy
VV
TS |  |  |  | zahrnuje veškeré náklady spojené s objednatelem požadovanými pracemi
P | 3 | 02943 |  | OSTATNÍ POŽADAVKY - VYPRACOVÁNÍ RDS | KS | 1 | 0 | 0 | 0 | 2
PP |  |  |  | vypracování realizační dokumentace RDS včetně dozoru zpracovatele na stavbě
VV
TS |  |  |  | zahrnuje veškeré náklady spojené s objednatelem požadovanými pracemi
P | 4 | 02945 | a | OSTAT POŽADAVKY - GEOMETRICKÝ PLÁN | KPL | 1 | 0 | 0 | 0 | 2
PP |  |  |  | - vyhotovení geometrického plánu po stavbě k oddělení stavebních objektů
VV
TS |  |  |  | položka zahrnuje: - přípravu podkladů, vyhotovení žádosti pro vklad na katastrální úřad - polní práce spojené s vyhotovením geometrického plánu - výpočetní a grafické kancelářské práce - úřední ověření výsledného elaborátu - schválení návrhu vkladu do katastru nemovitostí příslušným katastrálním úřadem
P | 5 | 02945 | b | OSTAT POŽADAVKY - GEOMETRICKÝ PLÁN | KPL | 1 | 0 | 0 | 0 | 2
PP |  |  |  | - vyhotovení GP věcných břemen inž.sítí - zákres sítí technické infrastuktury do věcných břemen katastrální mapy
VV
TS |  |  |  | položka zahrnuje: - přípravu podkladů, vyhotovení žádosti pro vklad na katastrální úřad - polní práce spojené s vyhotovením geometrického plánu - výpočetní a grafické kancelářské práce - úřední ověření výsledného elaborátu - schválení návrhu vkladu do katastru nemovitostí příslušným katastrálním úřadem
P | 6 | 02992R |  | OSTATNÍ POŽADAVKY - PAMĚTNÍ DESKA | KUS | 2 | 0 | 0 | 0 | 2
PP |  |  |  | Pamětní deska, vč. zabudování do vybraného objaktu mostu nebo na určené místo. Konečná podoba bude odsouhlasna investorem.
VV
TS |  |  |  | položka zahrnuje: - dodání a osazení informačních tabulí v předepsaném provedení a množství s obsahem předepsaným zadavatelem - veškeré nosné a upevňovací konstrukce - základové konstrukce včetně nutných zemních prací - demontáž a odvoz po skončení platnosti - případně nutné opravy poškozených čátí během platnosti

## 000_002
ASPE10 |  |  |  | Firma: Dopravoprojekt Ostrava | [5 empty] | 3
|  |  |  | Příloha k formuláři pro ocenění nabídky | [5 empty] | 3
S | Stavba: | 170148.2018 |  | D48 Frýdek - Místek, obchvat - mimoúrovňová křížení místních komunikací |  |  | 002 | 0 | 0,00 | 2
O | Objekt: | 000 |  | Vedlejší a ostatní náklady |  |  |  |  | 15,00 | 2
O1 | Rozpočet: | 002 |  | Neuznatelné náklady |  |  |  |  | 21,00 | 2
Typ | Poř. číslo | Kód položky | Varianta | Název položky | MJ | Množství | Cena
[7 empty] | Jednotková | Celkem
0 | 1 | 2 | 3 | 4 | 5 | 6 | 9 | 10
SD |  | 0 |  | Všeobecné konstrukce a práce |  |  |  | 0
P | 1 | 02510 |  | ZKOUŠENÍ MATERIÁLŮ ZKUŠEBNOU ZHOTOVITELE | KPL | 1 | 0 | 0 | 0 | 2
PP |  |  |  | dle TKP a ZTKP,
VV
TS |  |  |  | zahrnuje veškeré náklady spojené s objednatelem požadovanými zkouškami
P | 2 | 02520 |  | ZKOUŠENÍ MATERIÁLŮ NEZÁVISLOU ZKUŠEBNOU | KPL | 1 | 0 | 0 | 0 | 2
PP |  |  |  | dle TKP a ZTKP
VV
TS |  |  |  | zahrnuje veškeré náklady spojené s objednatelem požadovanými zkouškami
P | 3 | 02610 |  | ZKOUŠENÍ KONSTRUKCÍ A PRACÍ ZKUŠEBNOU ZHOTOVITELE | KČ | 1 | 0 | 0 | 0 | 2
PP |  |  |  | dle TKP a ZTKP
VV
TS |  |  |  | zahrnuje veškeré náklady spojené s objednatelem požadovanými zkouškami
P | 4 | 02620 |  | ZKOUŠENÍ KONSTRUKCÍ A PRACÍ NEZÁVISLOU ZKUŠEBNOU | KPL | 1 | 0 | 0 | 0 | 2
PP |  |  |  | dle TKP a ZTKP
VV
TS |  |  |  | zahrnuje veškeré náklady spojené s objednatelem požadovanými zkouškami
P | 5 | 02910 | b | OSTATNÍ POŽADAVKY - ZEMĚMĚŘIČSKÁ MĚŘENÍ | KPL | 1 | 0 | 0 | 0 | 2
PP |  |  |  | geodetické práce v průběhu stavby, vytyčení trati kabelového vedení
VV
TS |  |  |  | zahrnuje veškeré náklady spojené s objednatelem požadovanými pracemi
P | 6 | 02911 |  | OSTATNÍ POŽADAVKY - GEODETICKÉ ZAMĚŘENÍ | HM | 1 | 0 | 0 | 0 | 2
PP |  |  |  | geodetické zaměření skutečného provedení kabelové trasy,doměření kabelů po pokládce včetně chrániček, dokumetace skutečného provedení stavby
VV
TS |  |  |  | zahrnuje veškeré náklady spojené s objednatelem požadovanými pracemi
P | 7 | 02912 |  | OSTATNÍ POŽADAVKY - VYTYČOVACÍ BOD MIKROSÍTĚ | KUS | 7 | 0 | 0 | 0 | 2
PP |  |  |  | zřízení bodů vytyčovací mikrosítě
VV |  |  |  | SO203 4=4,0000 [A] SO206 3 =3,0000 [B] Celkem: A+B=7,0000 [C]
TS |  |  |  | zahrnuje vrt D 300-500mm, ocelovou zárubnici DN 180-300 mm, ochrannou plastovou trubku DN 220-350 mm, plastový uzávěr, čepovou nivelační značku z nerez oceli, kotvu se šroubem z nerez oceli, ochranný tyčový znak s tabulkou, betonovou skruž DN 1500mm výšky 0,5m, beton C30/37-XF4, izolační pěnu, zaměření bodu včetně vyrovnání (velmi přesná nivelace) - dle projektu základní vytyčovací sítě, kde je hloubka určena geologem na základě dostupných průzkumů či dat
P | 8 | 02940 |  | OSTATNÍ POŽADAVKY - VYPRACOVÁNÍ DOKUMENTACE | KUS | 2 | 0 | 0 | 0 | 2
PP |  |  |  | plán údržby pro jednotlivé mosty
VV
TS |  |  |  | zahrnuje veškeré náklady spojené s objednatelem požadovanými pracemi
P | 9 | 029412 |  | OSTATNÍ POŽADAVKY - VYPRACOVÁNÍ MOSTNÍHO LISTU | KUS | 2 | 0 | 0 | 0 | 2
PP
VV |  |  |  | SO203 1=1,0000 [A] SO206 1=1,0000 [B] Celkem: A+B=2,0000 [C]
TS |  |  |  | zahrnuje veškeré náklady spojené s objednatelem požadovanými pracemi
P | 10 | 02944 |  | OSTAT POŽADAVKY - DOKUMENTACE SKUTEČ PROVEDENÍ V DIGIT FORMĚ | KPL | 1 | 0 | 0 | 0 | 2
PP
VV
TS |  |  |  | zahrnuje veškeré náklady spojené s objednatelem požadovanými pracemi
P | 11 | 02950 |  | OSTATNÍ POŽADAVKY - POSUDKY, KONTROLY, REVIZNÍ ZPRÁVY | KPL | 1 | 0 | 0 | 0 | 2
PP |  |  |  | 1) na základě podmínky stavebního povolení bude prováděno během výstavby měření prachu (PM10 a PM2,5) 2xročně v denní i noční době u nejbližší bytové zástavby na 5 místech (přesná poloha bude upřesněna až během realizace) 2) na základě podmínky stavebního povolení bude prováděno během výstavby měření intenzity hluku 2xročně v denní i noční době v blízkosti bytové zástavby na 5 místech (přesná poloha bude upřesněna až během realizace)
VV
TS |  |  |  | zahrnuje veškeré náklady spojené s objednatelem požadovanými pracemi
P | 12 | 02953 |  | OSTATNÍ POŽADAVKY - HLAVNÍ MOSTNÍ PROHLÍDKA | KUS | 2 | 0 | 0 | 0 | 2
PP
VV |  |  |  | SO203 1=1,0000 [A] SO206 1=1,0000 [B] Celkem: A+B=2,0000 [C]
TS |  |  |  | položka zahrnuje : - úkony dle ČSN 73 6221 - provedení hlavní mostní prohlídky oprávněnou fyzickou nebo právnickou osobou - vyhotovení záznamu (protokolu), který jednoznačně definuje stav mostu
P | 13 | 02960 |  | OSTATNÍ POŽADAVKY - ODBORNÝ DOZOR | KPL | 1 | 0 | 0 | 0 | 2
PP |  |  |  | technický dozor pracovníků při zemních pracech v blízkosti kabelů a trubek, kontrola uložení nových sítí, HZS - na práce související s výstavbou, avšak neobsažené v ceníku, Průzkum realizovatelnosti připojení (obhlídka, popis řešení, fotodokumentace, zákres, popis rozdělení prací)
VV
TS |  |  |  | zahrnuje veškeré náklady spojené s objednatelem požadovaným dozorem
P | 14 | 02991 |  | OSTATNÍ POŽADAVKY - INFORMAČNÍ TABULE | KUS | 2 | 0 | 0 | 0 | 2
PP |  |  |  | - Identifikační tabule stavby se základními údaji o díle
VV
TS |  |  |  | položka zahrnuje: - dodání a osazení informačních tabulí v předepsaném provedení a množství s obsahem předepsaným zadavatelem - veškeré nosné a upevňovací konstrukce - základové konstrukce včetně nutných zemních prací - demontáž a odvoz po skončení platnosti - případně nutné opravy poškozených čátí během platnosti

## SO 112_001
ASPE10 |  |  |  | Firma: Dopravoprojekt Ostrava | [5 empty] | 3
|  |  |  | Příloha k formuláři pro ocenění nabídky | [5 empty] | 3
S | Stavba: | 170148.2018 |  | D48 Frýdek - Místek, obchvat - mimoúrovňová křížení místních komunikací |  |  | 001 | 0 | 0,00 | 2
O | Objekt: | SO 112 |  | PŘELOŽKA MÍSTNÍ KOMUNIKACE II |  |  |  |  | 15,00 | 2
O1 | Rozpočet: | 001 |  | Uznatelné náklady |  |  |  |  | 21,00 | 2
Typ | Poř. číslo | Kód položky | Varianta | Název položky | MJ | Množství | Cena
[7 empty] | Jednotková | Celkem
0 | 1 | 2 | 3 | 4 | 5 | 6 | 9 | 10
SD |  | 1 |  | Zemní práce |  |  |  | 0
P | 1 | 11130 |  | SEJMUTÍ DRNU | M2 | 681.6 | 0 | 0 | 0 | 2
PP |  |  |  | skrytí drnové vrstvy v tl. 0.10 m - zatravněné plochy včetně odvozu, uložení a poplatku za skládku
VV |  |  |  | plochy planimetrovány ze situace v autocadu 568*1,2=681,6000 [A]
TS |  |  |  | včetně vodorovné dopravy a uložení na skládku
P | 2 | 11328 |  | ODSTRANĚNÍ PŘÍKOPŮ A RIGOLŮ Z PŘÍKOPOVÝCH TVÁRNIC | M2 | 24 | 0 | 0 | 0 | 2
PP |  |  |  | odstranění stávajících příkopových žlabů vč. odvozu, uložení a poplatku za skládku
VV |  |  |  | délky odečteny ze situací v autocadu 40*0,6=24,0000 [A]
TS |  |  |  | Položka zahrnuje odstranění tvárnic včetně podkladu, veškerou manipulaci s vybouranou sutí a s vybouranými hmotami vč. uložení na skládku. Nezahrnuje poplatek za skládku, který se vykazuje v položce 0141** (s výjimkou malého množství bouraného materiálu, kde je možné poplatek zahrnout do jednotkové ceny bourání – tento fakt musí být uveden v doplňujícím textu k položce).
P | 3 | 11332 |  | ODSTRANĚNÍ PODKLADŮ ZPEVNĚNÝCH PLOCH Z KAMENIVA NESTMELENÉHO | M3 | 215.4 | 0 | 0 | 0 | 2
PP |  |  |  | vybourání nestmelených podkladních vozovkových vrstev odvoz přebytku na skládku vč.uložení a poplatku, v případě zpětného použití odvoz a uložení na meziskládku
VV |  |  |  | plochy planimetrovány ze situace v autocadu předpokládaná tloušťka 200mm 1077*0,2=215,4000 [A]
TS |  |  |  | Položka zahrnuje veškerou manipulaci s vybouranou sutí a s vybouranými hmotami vč. uložení na skládku. Nezahrnuje poplatek za skládku, který se vykazuje v položce 0141** (s výjimkou malého množství bouraného materiálu, kde je možné poplatek zahrnout do jednotkové ceny bourání – tento fakt musí být uveden v doplňujícím textu k položce).
P | 4 | 11354 |  | ODSTRANĚNÍ OBRUB Z KRAJNÍKŮ | M | 342 | 0 | 0 | 0 | 2
PP |  |  |  | stávající kamenné krajníky ulice Nad Přehradou včetně odvozu a uložení na skládku a poplatku za skládku
VV |  |  |  | délka odečtena ze situace v autocadu 342=342,0000 [A]
TS |  |  |  | Položka zahrnuje veškerou manipulaci s vybouranou sutí a s vybouranými hmotami vč. uložení na skládku. Nezahrnuje poplatek za skládku, který se vykazuje v položce 0141** (s výjimkou malého množství bouraného materiálu, kde je možné poplatek zahrnout do jednotkové ceny bourání – tento fakt musí být uveden v doplňujícím textu k položce).
P | 5 | 11372 |  | FRÉZOVÁNÍ ZPEVNĚNÝCH PLOCH ASFALTOVÝCH | M3 | 107.7 | 0 | 0 | 0 | 2
PP |  |  |  | odfrézování asfaltového krytu včetně odvozu a uložení na skládku a poplatku za skládku
VV |  |  |  | plocha planimetrována ze situace v autocadu předpoklad frézování tl 100mm 1077*0,1=107,7000 [A]
TS |  |  |  | Položka zahrnuje veškerou manipulaci s vybouranou sutí a s vybouranými hmotami vč. uložení na skládku. Nezahrnuje poplatek za skládku, který se vykazuje v položce 0141** (s výjimkou malého množství bouraného materiálu, kde je možné poplatek zahrnout do jednotkové ceny bourání – tento fakt musí být uveden v doplňujícím textu k položce).
P | 6 | 12110 |  | SEJMUTÍ ORNICE NEBO LESNÍ PŮDY | M3 | 64.4 | 0 | 0 | 0 | 2
PP |  |  |  | - odstranění ornice v předpokládané tl. 0,2m vč. odvozu a uložení na mezideponii (polohu meziskládky si určí zhotovitel sám) - zpětné využití pro stavbu
VV |  |  |  | plochy planimetrovány ze situace v autocadu předpoklad tl 200mm 322*0,2=64,4000 [A]
TS |  |  |  | položka zahrnuje sejmutí ornice bez ohledu na tloušťku vrstvy a její vodorovnou dopravu nezahrnuje uložení na trvalou skládku
P | 7 | 12373 |  | ODKOP PRO SPOD STAVBU SILNIC A ŽELEZNIC TŘ. I | M3 | 51.1 | 0 | 0 | 0 | 2
PP |  |  |  | výkopy, v případě zpětného použití odvoz a uložení na meziskládku odvoz přebytku na skládku, vč.uložení a poplatku
VV |  |  |  | kubatury stanoveny planimetrováním z příčných řezů 51,1=51,1000 [A]
TS |  |  |  | položka zahrnuje: - vodorovná a svislá doprava, přemístění, přeložení, manipulace s výkopkem - kompletní provedení vykopávky nezapažené i zapažené - ošetření výkopiště po celou dobu práce v něm vč. klimatických opatření - ztížení vykopávek v blízkosti podzemního vedení, konstrukcí a objektů vč. jejich dočasného zajištění - ztížení pod vodou, v okolí výbušnin, ve stísněných prostorech a pod. - příplatek za lepivost - těžení po vrstvách, pásech a po jiných nutných částech (figurách) - čerpání vody vč. čerpacích jímek, potrubí a pohotovostní čerpací soupravy (viz ustanovení k pol. 1151,2) - potřebné snížení hladiny podzemní vody - těžení a rozpojování jednotlivých balvanů - vytahování a nošení výkopku - svahování a přesvah. svahů do konečného tvaru, výměna hornin v podloží a v pláni znehodnocené klimatickými vlivy - ruční vykopávky, odstranění kořenů a napadávek - pažení, vzepření a rozepření vč. přepažování (vyjma štětových stěn) - úpravu, ochranu a očištění dna, základové spáry, stěn a svahů - zhutnění podloží, případně i svahů vč. svahování - zřízení stupňů v podloží a lavic na svazích, není-li pro tyto práce zřízena samostatná položka - udržování výkopiště a jeho ochrana proti vodě - odvedení nebo obvedení vody v okolí výkopiště a ve výkopišti - třídění výkopku - veškeré pomocné konstrukce umožňující provedení vykopávky (příjezdy, sjezdy, nájezdy, lešení, podpěr. konstr., přemostění, zpevněné plochy, zakrytí a pod.) - nezahrnuje uložení zeminy (na skládku, do násypu) ani poplatky za skládku, vykazují se v položce č.0141**
P | 8 | 13273 |  | HLOUBENÍ RÝH ŠÍŘ DO 2M PAŽ I NEPAŽ TŘ. I | M3 | 6.8 | 0 | 0 | 0 | 2
PP |  |  |  | výkop pro drenážní trativody v případě zpětného použití odvoz a uložení na mezideponii odvoz přebytku na skládku, vč. uložení a poplatku za skládku
VV |  |  |  | plochy odečteny ze situace 34*0,2=6,8000 [A]
TS |  |  |  | položka zahrnuje: - vodorovná a svislá doprava, přemístění, přeložení, manipulace s výkopkem - kompletní provedení vykopávky nezapažené i zapažené - ošetření výkopiště po celou dobu práce v něm vč. klimatických opatření - ztížení vykopávek v blízkosti podzemního vedení, konstrukcí a objektů vč. jejich dočasného zajištění - ztížení pod vodou, v okolí výbušnin, ve stísněných prostorech a pod. - příplatek za lepivost - těžení po vrstvách, pásech a po jiných nutných částech (figurách) - čerpání vody vč. čerpacích jímek, potrubí a pohotovostní čerpací soupravy (viz ustanovení k pol. 1151,2) - potřebné snížení hladiny podzemní vody - těžení a rozpojování jednotlivých balvanů - vytahování a nošení výkopku - svahování a přesvah. svahů do konečného tvaru, výměna hornin v podloží a v pláni znehodnocené klimatickými vlivy - ruční vykopávky, odstranění kořenů a napadávek - pažení, vzepření a rozepření vč. přepažování (vyjma štětových stěn) - úpravu, ochranu a očištění dna, základové spáry, stěn a svahů - odvedení nebo obvedení vody v okolí výkopiště a ve výkopišti - třídění výkopku - veškeré pomocné konstrukce umožňující provedení vykopávky (příjezdy, sjezdy, nájezdy, lešení, podpěr. konstr., přemostění, zpevněné plochy, zakrytí a pod.) - nezahrnuje uložení zeminy (na skládku, do násypu) ani poplatky za skládku, vykazují se v položce č.0141**
P | 9 | 17110Par |  | ULOŽENÍ SYPANINY DO NÁSYPŮ SE ZHUTNĚNÍM | M3 | 1087.75 | 0 | 0 | 0 | 2
PP |  |  |  | Požadavky a výsledné parametry dle ČSN 73 6133. Kompletní provedení vč. případného nákupu a dodávky materiálu, vč. všech souvisejících prací (např. natěžení, dopravy, uložení, hutnění apod.). Zhotovitel navrhne a ocení nejvodnější technologii tak, aby byly splněny definované parametry. Prokázání vhodností bude doloženo splněním definovaných požadovaných parametrů v souladu s TKP a ZTKP. Veškeré práce a použitý materiál musí být odsouhlasen TDI
VV |  |  |  | objem stanoven planimetrováním z příčných řezů 1087,75=1 087,7500 [A]
TS |  |  |  | položka zahrnuje: - kompletní provedení zemní konstrukce vč. výběru vhodného materiálu - úprava ukládaného materiálu vlhčením, tříděním, promícháním nebo vysoušením, příp. jiné úpravy za účelem zlepšení jeho mech. vlastností - hutnění i různé míry hutnění - ošetření úložiště po celou dobu práce v něm vč. klimatických opatření - ztížení v okolí vedení, konstrukcí a objektů a jejich dočasné zajištění - ztížení provádění vč. hutnění ve ztížených podmínkách a stísněných prostorech - ztížené ukládání sypaniny pod vodu - ukládání po vrstvách a po jiných nutných částech (figurách) vč. dosypávek - spouštění a nošení materiálu - výměna částí zemní konstrukce znehodnocené klimatickými vlivy - ruční hutnění a výplň jam a prohlubní v podloží - úprava, očištění, ochrana a zhutnění podloží - svahování, hutnění a uzavírání povrchů svahů - zřízení lavic na svazích - udržování úložiště a jeho ochrana proti vodě - odvedení nebo obvedení vody v okolí úložiště a v úložišti - veškeré pomocné konstrukce umožňující provedení zemní konstrukce (příjezdy, sjezdy, nájezdy, lešení, podpěrné konstrukce, přemostění, zpevněné plochy, zakrytí a pod.)
P | 10 | 17130Par |  | ULOŽENÍ SYPANINY DO NÁSYPŮ V AKTIVNÍ ZÓNĚ SE ZHUTNĚNÍM | M3 | 520.3 | 0 | 0 | 0 | 2
PP |  |  |  | AZ v tl. 0.50 m Požadavky a výsledné parametry dle ČSN 73 6133. Kompletní provedení vč. případného nákupu a dodávky materiálu, vč. všech souvisejících prací (např. natěžení, dopravy, uložení, hutnění apod.). Zhotovitel navrhne a ocení nejvodnější technologii tak, aby byly splněny definované parametry. Prokázání vhodností bude doloženo splněním definovaných požadovaných parametrů v souladu s TKP a ZTKP. Veškeré práce a použitý materiál musí být odsouhlasen TDI.
VV |  |  |  | objem stanoven planimetrováním z příčných řezů 520,30=520,3000 [A]
TS |  |  |  | položka zahrnuje: - kompletní provedení zemní konstrukce vč. výběru vhodného materiálu - úprava ukládaného materiálu vlhčením, tříděním, promícháním nebo vysoušením, příp. jiné úpravy za účelem zlepšení jeho mech. vlastností - hutnění i různé míry hutnění - ošetření úložiště po celou dobu práce v něm vč. klimatických opatření - ztížení v okolí vedení, konstrukcí a objektů a jejich dočasné zajištění - ztížení provádění vč. hutnění ve ztížených podmínkách a stísněných prostorech - ztížené ukládání sypaniny pod vodu - ukládání po vrstvách a po jiných nutných částech (figurách) vč. dosypávek - spouštění a nošení materiálu - výměna částí zemní konstrukce znehodnocené klimatickými vlivy - ruční hutnění a výplň jam a prohlubní v podloží - úprava, očištění, ochrana a zhutnění podloží - svahování, hutnění a uzavírání povrchů svahů - zřízení lavic na svazích - udržování úložiště a jeho ochrana proti vodě - odvedení nebo obvedení vody v okolí úložiště a v úložišti - veškeré pomocné konstrukce umožňující provedení zemní konstrukce (příjezdy, sjezdy, nájezdy, lešení, podpěrné konstrukce, přemostění, zpevněné plochy, zakrytí a pod.)
P | 11 | 17310Par |  | ZEMNÍ KRAJNICE A DOSYPÁVKY SE ZHUTNĚNÍM | M3 | 74.29 | 0 | 0 | 0 | 2
PP |  |  |  | zhutněná dosypávka krajnice Požadavky a výsledné parametry dle ČSN 73 6133. Kompletní provedení vč. případného nákupu a dodávky materiálu, vč. všech souvisejících prací (např. natěžení, dopravy, uložení, hutnění apod.). Zhotovitel navrhne a ocení nejvodnější technologii tak, aby byly splněny definované parametry. Prokázání vhodností bude doloženo splněním definovaných požadovaných parametrů v souladu s TKP a ZTKP. Veškeré práce a použitý materiál musí být odsouhlasen TDI.
VV |  |  |  | délky krajnic odečteny ze situací v autocadu a vynásobeny plochou v řezu dle typu krajnice: 0,26*70+0,79*71=74,2900 [A]
TS |  |  |  | položka zahrnuje: - kompletní provedení zemní konstrukce vč. výběru vhodného materiálu - úprava ukládaného materiálu vlhčením, tříděním, promícháním nebo vysoušením, příp. jiné úpravy za účelem zlepšení jeho mech. vlastností - hutnění i různé míry hutnění - ošetření úložiště po celou dobu práce v něm vč. klimatických opatření - ztížení v okolí vedení, konstrukcí a objektů a jejich dočasné zajištění - ztížení provádění vč. hutnění ve ztížených podmínkách a stísněných prostorech - ztížené ukládání sypaniny pod vodu - ukládání po vrstvách a po jiných nutných částech (figurách) vč. dosypávek - spouštění a nošení materiálu - výměna částí zemní konstrukce znehodnocené klimatickými vlivy - ruční hutnění - svahování, hutnění a uzavírání povrchů svahů - udržování úložiště a jeho ochrana proti vodě - odvedení nebo obvedení vody v okolí úložiště a v úložišti - veškeré pomocné konstrukce umožňující provedení zemní konstrukce (příjezdy, sjezdy, nájezdy, lešení, podpěrné konstrukce, přemostění, zpevněné plochy, zakrytí a pod.)
P | 12 | 18110 |  | ÚPRAVA PLÁNĚ SE ZHUTNĚNÍM V HORNINĚ TŘ. I | M2 | 1154 | 0 | 0 | 0 | 2
PP |  |  |  | kompletní provedení pláně, požadavky a výsledné parametry dle ČSN 736133
VV |  |  |  | stanoveno planimetrováním z příčných řezů 1154=1 154,0000 [A]
TS |  |  |  | položka zahrnuje úpravu pláně včetně vyrovnání výškových rozdílů. Míru zhutnění určuje projekt.
P | 13 | 18220 |  | ROZPROSTŘENÍ ORNICE VE SVAHU | M3 | 71.7 | 0 | 0 | 0 | 2
PP |  |  |  | rozprostření kult.vrstev III.-V. tř. v tl. 0.15 m, včetně natěžení a přemístění z mezideponií(bez udání vzdálenosti)
VV |  |  |  | plochy stanoveny planimetrováním z příčných řezů: 478*0,15=71,7000 [A]
TS |  |  |  | položka zahrnuje: nutné přemístění ornice z dočasných skládek vzdálených do 50m rozprostření ornice v předepsané tloušťce ve svahu přes 1:5
SD |  | 2 |  | Základy |  |  |  | 0
P | 14 | 21264 |  | TRATIVODY KOMPLET Z TRUB Z PLAST HMOT DN DO 200MM | M | 36 | 0 | 0 | 0 | 2
PP |  |  |  | Podélná drenáž. Drenážní perforovaná trubka DN 160 SN8. Lože z kameniva tl. 0,1m, výplň drceným kamenivem. Zaústění do drenážních šachet nebo vpusti (vč. vyvrtání a utěsnění otvoru v šachtě).
VV |  |  |  | délky odečteny ze situace: 36=36,0000 [A]
TS |  |  |  | Položka platí pro kompletní konstrukce trativodů a zahrnuje zejména: - výkop rýhy předepsaného tvaru v dané třídě těžitelnosti, výplň, zásyp trativodu včetně dopravy, uložení přebytečného materiálu, dodávky předepsaného materiálu pro výplň a zásyp - zřízení spojovací vrstvy - zřízení podkladu a lože trativodu z předepsaného materiálu - dodávka a uložení trativodu předepsaného materiálu a profilu - obsyp trativodu předepsaným materiálem - ukončení trativodu zaústěním do potrubí nebo vodoteče, případně vybudování ukončujícího objektu (kapličky) dle VL - veškerý materiál, výrobky a polotovary, včetně mimostaveništní a vnitrostaveništní dopravy - nezahrnuje opláštění z geotextilie, fólie
P | 15 | 21459Par |  | SANACE PODLOŽÍ NÁSYPU | M2 | 1724 | 0 | 0 | 0 | 2
PP |  |  |  | Dle ČSN, TP, ZTKP Požadavky a výsledné parametry dle ČSN 73 6133. Kompletní provedení v potřebné tloušťce vč. případného nákupu a dodávky potřebných materiálů, vč. všech souvisejících prací (např. natěžení, dopravy, odseparování, uložení, hutnění, vykopání odvozu a uložení na skládku apod.). Zhotovitel navrhne a ocení nejvodnější technologii tak, aby byly splněny definované parametry. Prokázání vhodností bude doloženo splněním definovaných požadovaných parametrů v souladu s TKP a ZTKP. Veškeré práce a použitý materiál musí být odsouhlasen TDI.
VV |  |  |  | plochy stanoveny planimetrováním z příčných řezů 1724=1 724,0000 [A]
TS |  |  |  | položka zahrnuje zahrnuje dodávku kameniva předepsané frakce, včetně mimostaveništní a vnitrostaveništní dopravy, rozprostření se zhutněním
P | 16 | 21461Par |  | ÚPRAVA AKTIVNÍ ZÓNY V ZÁŘEZU | M2 | 44 | 0 | 0 | 0 | 2
PP |  |  |  | sanace podloží v aktivní zóně zážezu Požadavky a výsledné parametry dle ČSN 73 6133. Kompletní provedení vč. případného nákupu a dodávky materiálu, vč. všech souvisejících prací (např. natěžení, dopravy, uložení, hutnění apod.). Zhotovitel navrhne a ocení nejvodnější technologii tak, aby byly splněny definované parametry. Prokázání vhodností bude doloženo splněním definovaných požadovaných parametrů v souladu s TKP a ZTKP. Veškeré práce a použitý materiál musí být odsouhlasen TDI.
VV |  |  |  | plochy stanoveny planimetrováním z příčných řezů 44=44,0000 [A]
TS
SD |  | 4 |  | Vodorovné konstrukce |  |  |  | 0
P | 17 | 45157 |  | PODKLADNÍ A VÝPLŇOVÉ VRSTVY Z KAMENIVA TĚŽENÉHO | M3 | 0.12 | 0 | 0 | 0 | 2
PP |  |  |  | štěrkopískové lože pod dlažbu z lomového kamene (ŠPB 0/16 GN ČSN EN 13 285)
VV |  |  |  | plochy stanoveny planimetrováním ze situace 1,2*0,1=0,1200 [A]
TS |  |  |  | položka zahrnuje dodávku předepsaného kameniva, mimostaveništní a vnitrostaveništní dopravu a jeho uložení není-li v zadávací dokumentaci uvedeno jinak, jedná se o nakupovaný materiál
P | 18 | 465512 |  | DLAŽBY Z LOMOVÉHO KAMENE NA MC | M3 | 0.24 | 0 | 0 | 0 | 2
PP |  |  |  | dlažba z lomového kamene tl. 0,20m do betonového lože tl. 0,10m C25/30 XF3 při vyústění potrubí DN200 z vpustí vč. spárování cementovou maltou s odolností proti chloridům XF2
VV |  |  |  | plochy stanoveny planimetrováním ze situace 1,2*0,2=0,2400 [A]
TS |  |  |  | položka zahrnuje: - nutné zemní práce (svahování, úpravu pláně a pod.) - zřízení spojovací vrstvy - zřízení lože dlažby z cementové malty předepsané kvality a předepsané tloušťky - dodávku a položení dlažby z lomového kamene do předepsaného tvaru - spárování, těsnění, tmelení a vyplnění spar MC případně s vyklínováním - úprava povrchu pro odvedení srážkové vody - nezahrnuje podklad pod dlažbu, vykazuje se samostatně položkami SD 45
SD |  | 5 |  | Komunikace |  |  |  | 0
P | 19 | 56313 |  | VOZOVKOVÉ VRSTVY Z MECHANICKY ZPEVNĚNÉHO KAMENIVA TL. DO 150MM | M2 | 716 | 0 | 0 | 0 | 2
PP |  |  |  | MZK tl. 150mm
VV |  |  |  | plochy stanoveny planimetrováním ze situací a dle vzorových řezů 716=716,0000 [A]
TS |  |  |  | - dodání kameniva předepsané kvality a zrnitosti - rozprostření a zhutnění vrstvy v předepsané tloušťce - zřízení vrstvy bez rozlišení šířky, pokládání vrstvy po etapách - nezahrnuje postřiky, nátěry
P | 20 | 56333 |  | VOZOVKOVÉ VRSTVY ZE ŠTĚRKODRTI TL. DO 150MM | M2 | 488 | 0 | 0 | 0 | 2
PP |  |  |  | odvodňovací vrstva v krajnici, podkladni vrstva chodníku
VV |  |  |  | plochy planimetrovány ze situace v autocadu 488=488,0000 [A]
TS |  |  |  | - dodání kameniva předepsané kvality a zrnitosti - rozprostření a zhutnění vrstvy v předepsané tloušťce - zřízení vrstvy bez rozlišení šířky, pokládání vrstvy po etapách - nezahrnuje postřiky, nátěry
P | 21 | 56334 |  | VOZOVKOVÉ VRSTVY ZE ŠTĚRKODRTI TL. DO 200MM | M2 | 735 | 0 | 0 | 0 | 2
PP |  |  |  | ŠD tl. min. 150mm (průměrná tl. 160mm) - vozovka
VV |  |  |  | plochy planimetrovány ze situace v autocadu 735=735,0000 [A]
TS |  |  |  | - dodání kameniva předepsané kvality a zrnitosti - rozprostření a zhutnění vrstvy v předepsané tloušťce - zřízení vrstvy bez rozlišení šířky, pokládání vrstvy po etapách - nezahrnuje postřiky, nátěry
P | 22 | 56963 |  | ZPEVNĚNÍ KRAJNIC Z RECYKLOVANÉHO MATERIÁLU TL DO 150MM | M2 | 168 | 0 | 0 | 0 | 2
PP |  |  |  | recyklát z asfaltových vrstev, alternativně lze použít ŠD 0/32
VV |  |  |  | plochy planimetrovány ze situace v autocadu 168=168,0000 [A]
TS |  |  |  | - dodání recyklátu v požadované kvalitě - očištění podkladu - uložení recyklátu dle předepsaného technologického předpisu, zhutnění vrstvy v předepsané tloušťce - zřízení vrstvy bez rozlišení šířky, pokládání vrstvy po etapách, včetně pracovních spar a spojů - úpravu napojení, ukončení - nezahrnuje postřiky, nátěry
P | 23 | 572123 |  | INFILTRAČNÍ POSTŘIK Z EMULZE DO 1,0KG/M2 | M2 | 639 | 0 | 0 | 0 | 2
PP |  |  |  | PI, E 0,8kg/m2
VV |  |  |  | plochy planimetrovány ze situace v autocadu 639=639,0000 [A]
TS |  |  |  | - dodání všech předepsaných materiálů pro postřiky v předepsaném množství - provedení dle předepsaného technologického předpisu - zřízení vrstvy bez rozlišení šířky, pokládání vrstvy po etapách - úpravu napojení, ukončení
P | 24 | 572213 |  | SPOJOVACÍ POSTŘIK Z EMULZE DO 0,5KG/M2 | M2 | 639 | 0 | 0 | 0 | 2
PP |  |  |  | PS, EP 0,35kg/m2
VV |  |  |  | plochy planimetrovány ze situace v autocadu 639=639,0000 [A]
TS |  |  |  | - dodání všech předepsaných materiálů pro postřiky v předepsaném množství - provedení dle předepsaného technologického předpisu - zřízení vrstvy bez rozlišení šířky, pokládání vrstvy po etapách - úpravu napojení, ukončení
P | 25 | 574A33 |  | ASFALTOVÝ BETON PRO OBRUSNÉ VRSTVY ACO 11 TL. 40MM | M2 | 639 | 0 | 0 | 0 | 2
PP |  |  |  | ACO 11 tl. 40mm
VV |  |  |  | plochy planimetrovány ze situace v autocadu 639=639,0000 [A]
TS |  |  |  | - dodání směsi v požadované kvalitě - očištění podkladu - uložení směsi dle předepsaného technologického předpisu, zhutnění vrstvy v předepsané tloušťce - zřízení vrstvy bez rozlišení šířky, pokládání vrstvy po etapách, včetně pracovních spar a spojů - úpravu napojení, ukončení podél obrubníků, dilatačních zařízení, odvodňovacích proužků, odvodňovačů, vpustí, šachet a pod. - nezahrnuje postřiky, nátěry - nezahrnuje těsnění podél obrubníků, dilatačních zařízení, odvodňovacích proužků, odvodňovačů, vpustí, šachet a pod.
P | 26 | 574E76 |  | ASFALTOVÝ BETON PRO PODKLADNÍ VRSTVY ACP 16+, 16S TL. 80MM | M2 | 639 | 0 | 0 | 0 | 2
PP |  |  |  | ACP 16+ tl 80mm
VV |  |  |  | plochy planimetrovány ze situace v autocadu 639=639,0000 [A]
TS |  |  |  | - dodání směsi v požadované kvalitě - očištění podkladu - uložení směsi dle předepsaného technologického předpisu, zhutnění vrstvy v předepsané tloušťce - zřízení vrstvy bez rozlišení šířky, pokládání vrstvy po etapách, včetně pracovních spar a spojů - úpravu napojení, ukončení podél obrubníků, dilatačních zařízení, odvodňovacích proužků, odvodňovačů, vpustí, šachet a pod. - nezahrnuje postřiky, nátěry - nezahrnuje těsnění podél obrubníků, dilatačních zařízení, odvodňovacích proužků, odvodňovačů, vpustí, šachet a pod.
P | 27 | 57621 |  | POSYP KAMENIVEM DRCENÝM 5KG/M2 | M2 | 639 | 0 | 0 | 0 | 2
PP |  |  |  | posyp drceným kamenivem frakce 2/4, 3,0kg/m2 na infiltrační postřik
VV |  |  |  | plochy planimetrovány ze situace v autocadu 639=639,0000 [A]
TS |  |  |  | - dodání kameniva předepsané kvality a zrnitosti - posyp předepsaným množstvím
P | 28 | 582611 |  | KRYTY Z BETON DLAŽDIC SE ZÁMKEM ŠEDÝCH TL 60MM DO LOŽE Z KAM | M2 | 152 | 0 | 0 | 0 | 2
PP |  |  |  | dlažba chodníku do lože z HDK 4/8 tl. 30mm
VV |  |  |  | plochy planimetrovány ze situace v autocadu 152=152,0000 [A]
TS |  |  |  | - dodání dlažebního materiálu v požadované kvalitě, dodání materiálu pro předepsané lože v tloušťce předepsané dokumentací a pro předepsanou výplň spar - očištění podkladu - uložení dlažby dle předepsaného technologického předpisu včetně předepsané podkladní vrstvy a předepsané výplně spar - zřízení vrstvy bez rozlišení šířky, pokládání vrstvy po etapách - úpravu napojení, ukončení podél obrubníků, dilatačních zařízení, odvodňovacích proužků, odvodňovačů, vpustí, šachet a pod., nestanoví-li zadávací dokumentace jinak - nezahrnuje postřiky, nátěry - nezahrnuje těsnění podél obrubníků, dilatačních zařízení, odvodňovacích proužků, odvodňovačů, vpustí, šachet a pod.
P | 29 | 582614 |  | KRYTY Z BETON DLAŽDIC SE ZÁMKEM BAREV TL 60MM DO LOŽE Z KAM | M2 | 4 | 0 | 0 | 0 | 2
PP |  |  |  | dlažba červená s hmatovou úpravou - signální a varovné pásy do lože z HDK 4/8 tl. 30mm
VV |  |  |  | plochy planimetrovány ze situace v autocadu 4=4,0000 [A]
TS |  |  |  | - dodání dlažebního materiálu v požadované kvalitě, dodání materiálu pro předepsané lože v tloušťce předepsané dokumentací a pro předepsanou výplň spar - očištění podkladu - uložení dlažby dle předepsaného technologického předpisu včetně předepsané podkladní vrstvy a předepsané výplně spar - zřízení vrstvy bez rozlišení šířky, pokládání vrstvy po etapách - úpravu napojení, ukončení podél obrubníků, dilatačních zařízení, odvodňovacích proužků, odvodňovačů, vpustí, šachet a pod., nestanoví-li zadávací dokumentace jinak - nezahrnuje postřiky, nátěry - nezahrnuje těsnění podél obrubníků, dilatačních zařízení, odvodňovacích proužků, odvodňovačů, vpustí, šachet a pod.
P | 30 | 587206 |  | PŘEDLÁŽDĚNÍ KRYTU Z BETONOVÝCH DLAŽDIC SE ZÁMKEM | M2 | 4 | 0 | 0 | 0 | 2
PP |  |  |  | předláždění části chodníku v místě napojení na objekt SO113 související stavby
VV |  |  |  | plochy planimetrovány ze situace v autocadu 4=4,0000 [A]
TS |  |  |  | - pod pojmem *předláždění* se rozumí rozebrání stávající dlažby a pokládka dlažby ze stávajícího dlažebního materiálu (bez dodávky nového) - zahrnuje nezbytnou manipulaci s tímto materiálem (nakládání, doprava, složení, očištění) - dodání a rozprostření materiálu pro lože a jeho tloušťku předepsanou dokumentací a pro předepsanou výplň spar - eventuelní doplnění plochy s použitím nového materiálu se vykazuje v položce č.582
P | 31 | 58910 |  | VÝPLŇ SPAR ASFALTEM | M | 39 | 0 | 0 | 0 | 2
PP |  |  |  | zalití styčných spar vozovky
VV
TS |  |  |  | položka zahrnuje: - dodávku předepsaného materiálu - vyčištění a výplň spar tímto materiálem
SD |  | 8 |  | Potrubí |  |  |  | 0
P | 32 | 87434 |  | POTRUBÍ Z TRUB PLASTOVÝCH ODPADNÍCH DN DO 200MM | M | 12 | 0 | 0 | 0 | 2
PP |  |  |  | Vyústění potrubí z vpustí do příkopy
VV |  |  |  | délka změřena ze situace v autocadu 12=12,0000 [A]
TS |  |  |  | položky pro zhotovení potrubí platí bez ohledu na sklon zahrnuje: - výrobní dokumentaci (včetně technologického předpisu) - dodání veškerého trubního a pomocného materiálu (trouby, trubky, tvarovky, spojovací a těsnící materiál a pod.), podpěrných, závěsných a upevňovacích prvků, včetně potřebných úprav - úprava a příprava podkladu a podpěr, očištění a ošetření podkladu a podpěr - zřízení plně funkčního potrubí, kompletní soustavy, podle příslušného technologického předpisu - zřízení potrubí i jednotlivých částí po etapách, včetně pracovních spar a spojů, pracovního zaslepení konců a pod. - úprava prostupů, průchodů šachtami a komorami, okolí podpěr a vyústění, zaústění, napojení, vyvedení a upevnění odpad. výustí - ochrana potrubí nátěrem (vč. úpravy povrchu), případně izolací, nejsou-li tyto práce předmětem jiné položky - úprava, očištění a ošetření prostoru kolem potrubí - položky platí pro práce prováděné v prostoru zapaženém i nezapaženém a i v kolektorech, chráničkách - položky zahrnují i práce spojené s nutnými obtoky, převáděním a čerpáním vody nezahrnuje zkoušky vodotěsnosti a televizní prohlídku
P | 33 | 89536 |  | DRENÁŽNÍ VÝUSŤ Z PROST BETONU | KUS | 2 | 0 | 0 | 0 | 2
PP |  |  |  | výústní objekt trubky DN200 z vpustí (obetonování vyústní trubky ve svahu) včetně zemních prací
VV |  |  |  | počet určen ze situace 2=2,0000 [A]
TS |  |  |  | položka zahrnuje: - dodání čerstvého betonu (betonové směsi) požadované kvality, jeho uložení do požadovaného tvaru, ošetření a ochranu betonu, - bednění požadovaných konstr. (i ztracené) s úpravou dle požadované kvality povrchu betonu, včetně odbedňovacích a odskružovacích prostředků, - zřízení všech požadovaných otvorů, kapes, výklenků, prostupů, dutin, drážek a pod., vč. ztížení práce a úprav kolem nich, - úpravy povrchu pro položení požadované izolace, povlaků a nátěrů, případně vyspravení, - nátěry zabraňující soudržnost betonu a bednění, - opatření povrchů betonu izolací proti zemní vlhkosti v částech, kde přijdou do styku se zeminou nebo kamenivem
P | 34 | 89712 |  | VPUSŤ KANALIZAČNÍ ULIČNÍ KOMPLETNÍ Z BETONOVÝCH DÍLCŮ | KUS | 3 | 0 | 0 | 0 | 2
PP
VV |  |  |  | počet určen ze situace 3=3,0000 [A]
TS |  |  |  | položka zahrnuje: - dodávku a osazení předepsaných dílů včetně mříže - výplň, těsnění a tmelení spar a spojů, - opatření povrchů betonu izolací proti zemní vlhkosti v částech, kde přijdou do styku se zeminou nebo kamenivem, - předepsané podkladní konstrukce
SD |  | 9 |  | Ostatní konstrukce a práce |  |  |  | 0
P | 35 | 9113B1 |  | SVODIDLO OCEL SILNIČ JEDNOSTR, ÚROVEŇ ZADRŽ H1 -DODÁVKA A MONTÁŽ | M | 42 | 0 | 0 | 0 | 2
PP |  |  |  | jednostranné ocelové svodidlo H1 kompletní dle schválených technických podmínek, vč. náběhů (2ks dlouhý) a všech napojení
VV |  |  |  | délka odečtena ze situace: 2*12=24,0000 [A] dlouhý výškový náběh: 2*9=18,0000 [B] Celkem: A+B=42,0000 [C]
TS |  |  |  | položka zahrnuje: - kompletní dodávku všech dílů ocelového svodidla s předepsanou povrchovou úpravou včetně spojovacích prvků - montáž a osazení svodidla, osazení sloupků zaberaněním nebo osazením do betonových bloků (včetně betonových bloků a nutných zemních prací - ukončení zapuštěním do betonových bloků (včetně betonového bloku a nutných zemních prací) nebo koncovkou - přechod na jiný typ svodidla nebo přes mostní závěr - ochranu proti bludným proudům a vývody pro jejich měření nezahrnuje odrazky nebo retroreflexní fólie
P | 36 | 91238 |  | SMĚROVÉ SLOUPKY Z PLAST HMOT - NÁSTAVCE NA SVODIDLA VČETNĚ ODRAZNÉHO PÁSKU | KUS | 4 | 0 | 0 | 0 | 2
PP
VV |  |  |  | počet odečten ze situace: 4=4,0000 [A]
TS |  |  |  | položka zahrnuje: - dodání a osazení sloupku včetně nutných zemních prací - vnitrostaveništní a mimostaveništní doprava - odrazky plastové nebo z retroreflexní fólie
P | 37 | 917211 |  | ZÁHONOVÉ OBRUBY Z BETONOVÝCH OBRUBNÍKŮ ŠÍŘ 50MM | M | 80 | 0 | 0 | 0 | 2
PP |  |  |  | betonový obrubník 50/250/1000 pro oddělení chodníku od okolního terénu
VV |  |  |  | délka odečtena ze situace: 80=80,0000 [A]
TS |  |  |  | Položka zahrnuje: dodání a pokládku betonových obrubníků o rozměrech předepsaných zadávací dokumentací betonové lože i boční betonovou opěrku.
P | 38 | 917224 |  | SILNIČNÍ A CHODNÍKOVÉ OBRUBY Z BETONOVÝCH OBRUBNÍKŮ ŠÍŘ 150MM | M | 150 | 0 | 0 | 0 | 2
PP |  |  |  | silniční obrubník š. 150mm pro oddělení chodníku od vozovky
VV |  |  |  | délka odečtena ze situace: 150=150,0000 [A]
TS |  |  |  | Položka zahrnuje: dodání a pokládku betonových obrubníků o rozměrech předepsaných zadávací dokumentací betonové lože i boční betonovou opěrku.
P | 39 | 91772 |  | OBRUBA Z DLAŽEBNÍCH KOSTEK DROBNÝCH | M | 300 | 0 | 0 | 0 | 2
PP |  |  |  | dvouřádek podél silničního obrubníku
VV |  |  |  | délka odečtena ze situace: 150*2=300,0000 [A]
TS |  |  |  | Položka zahrnuje: dodání a pokládku jedné řady dlažebních kostek o rozměrech předepsaných zadávací dokumentací betonové lože i boční betonovou opěrku.
P | 40 | 919112 |  | ŘEZÁNÍ ASFALTOVÉHO KRYTU VOZOVEK TL DO 100MM | M | 39 | 0 | 0 | 0 | 2
PP |  |  |  | řezání stávajícího krytu v místě napojení nové a původní vozovky
VV |  |  |  | délka odečtena ze situace: 39=39,0000 [A]
TS |  |  |  | položka zahrnuje řezání vozovkové vrstvy v předepsané tloušťce, včetně spotřeby vody
P | 41 | 935212 |  | PŘÍKOPOVÉ ŽLABY Z BETON TVÁRNIC ŠÍŘ DO 600MM DO BETONU TL 100MM | M | 64 | 0 | 0 | 0 | 2
PP |  |  |  | PŘÍKOPOVÉ ŽLABY Z BETON TVÁRNIC ŠÍŘ DO 600MM DO BETONU TL 100MM příkopová tvárnice šířky 0.6 m, beton C30/37 XF4 do betonového lože C20/25nXF3 tl. 0.1 m spáry utěsnit cementovou maltou M25 XF4
VV |  |  |  | délka odečtena ze situace: 36+28=64,0000 [A]
TS |  |  |  | položka zahrnuje: - dodávku a uložení příkopových tvárnic předepsaného rozměru a kvality - dodání a rozprostření lože z předepsaného materiálu v předepsané kvalitěa v předepsané tloušťce - veškerou manipulaci s materiálem, vnitrostaveništní i mimostaveništní dopravu - ukončení, patky, spárování - měří se v metrech běžných délky osy žlabu
P | 42 | 96688 |  | VYBOURÁNÍ KANALIZAČ ŠACHET KOMPLETNÍCH | KUS | 1 | 0 | 0 | 0 | 2
PP |  |  |  | Odstranění stávající drenážní šachtice, vč. odvozu a poplatku z askládku
VV |  |  |  | Odečteno ze situace: 1=1,0000 [A]
TS |  |  |  | - položka zahrnuje veškerou manipulaci s vybouranou sutí a hmotami včetně uložení na skládku. Nezahrnuje poplatek za skládku, který se vykazuje v položce 0141** (s výjimkou malého množství bouraného materiálu, kde je možné poplatek zahrnout do jednotkové ceny bourání – tento fakt musí být uveden v doplňujícím textu k položce) - položka zahrnuje veškeré další práce plynoucí z technologického předpisu a z platných předpisů

## SO 112_002
ASPE10 |  |  |  | Firma: Dopravoprojekt Ostrava | [5 empty] | 3
|  |  |  | Příloha k formuláři pro ocenění nabídky | [5 empty] | 3
S | Stavba: | 170148.2018 |  | D48 Frýdek - Místek, obchvat - mimoúrovňová křížení místních komunikací |  |  | 002 | 0 | 0,00 | 2
O | Objekt: | SO 112 |  | PŘELOŽKA MÍSTNÍ KOMUNIKACE II |  |  |  |  | 15,00 | 2
O1 | Rozpočet: | 002 |  | Neuznatelné náklady |  |  |  |  | 21,00 | 2
Typ | Poř. číslo | Kód položky | Varianta | Název položky | MJ | Množství | Cena
[7 empty] | Jednotková | Celkem
0 | 1 | 2 | 3 | 4 | 5 | 6 | 9 | 10
SD |  | 0 |  | Všeobecné konstrukce a práce |  |  |  | 0
P | 1 | 027111R |  | DOPRAVNÍ OPATŘENÍ | KPL | 1 | 0 | 0 | 0 | 2
PP |  |  |  | Veškeré přechodné svislé i vodorovné dopravní značení, dopravní zařízení, jejich dodávku, montáž, demontáž, pronájem, pravidelnou kontrolu, údržbu, servis, přemisťování, přeznačování a manipulaci s nimi a zajištění inženýrské činnosti pro projednání DIO. Definitivní řešení dopravního opatření si zajistí zhotovitel stavby včetně detailního projednání a patřičných rozhodnutí s ohledem na skutečnou dopravní situaci a skutečné omezení dopravy v daných časových horizontech. (viz. část A06 Organizace výstavby, kde jsou vykresleny jednotlivé schémata uspořádání provizorního značení dle jednotlivých etap výstavby)
VV
TS |  |  |  | zahrnuje veškeré náklady spojené s objednatelem požadovanými zařízeními
SD |  | 1 |  | Zemní práce |  |  |  | 0
P | 2 | 11130 |  | SEJMUTÍ DRNU | M2 | 18.96 | 0 | 0 | 0 | 2
PP |  |  |  | skrytí drnové vrstvy v tl. 0.10 m - zatravněné plochy včetně odvozu, uložení a poplatku za skládku
VV |  |  |  | plochy planimetrovány ze situace v autocadu 15.8*1,2=18,9600 [A]
TS |  |  |  | včetně vodorovné dopravy a uložení na skládku
P | 3 | 11332 |  | ODSTRANĚNÍ PODKLADŮ ZPEVNĚNÝCH PLOCH Z KAMENIVA NESTMELENÉHO | M3 | 186 | 0 | 0 | 0 | 2
PP |  |  |  | vybourání nestmelených podkladních vozovkových vrstev odvoz přebytku na skládku vč.uložení a poplatku, v případě zpětného použití odvoz a uložení na meziskládku
VV |  |  |  | plochy planimetrovány ze situace v autocadu předpokládaná tloušťka 200mm 930*0,2=186,0000 [A]
TS |  |  |  | Položka zahrnuje veškerou manipulaci s vybouranou sutí a s vybouranými hmotami vč. uložení na skládku. Nezahrnuje poplatek za skládku, který se vykazuje v položce 0141** (s výjimkou malého množství bouraného materiálu, kde je možné poplatek zahrnout do jednotkové ceny bourání – tento fakt musí být uveden v doplňujícím textu k položce).
P | 4 | 11354 |  | ODSTRANĚNÍ OBRUB Z KRAJNÍKŮ | M | 54 | 0 | 0 | 0 | 2
PP |  |  |  | stávající kamenné krajníky ulice Nad Přehradou včetně odvozu a uložení na skládku a poplatku za skládku
VV |  |  |  | délka odečtena ze situace v autocadu 54=54,0000 [A]
TS |  |  |  | Položka zahrnuje veškerou manipulaci s vybouranou sutí a s vybouranými hmotami vč. uložení na skládku. Nezahrnuje poplatek za skládku, který se vykazuje v položce 0141** (s výjimkou malého množství bouraného materiálu, kde je možné poplatek zahrnout do jednotkové ceny bourání – tento fakt musí být uveden v doplňujícím textu k položce).
P | 5 | 11372 |  | FRÉZOVÁNÍ ZPEVNĚNÝCH PLOCH ASFALTOVÝCH | M3 | 93 | 0 | 0 | 0 | 2
PP |  |  |  | odfrézování asfaltového krytu včetně odvozu a uložení na skládku a poplatku za skládku
VV |  |  |  | plochy planimetrovány ze situace v autocadu předpoklad frézování tl 100mm 930*0,1=93,0000 [A]
TS |  |  |  | Položka zahrnuje veškerou manipulaci s vybouranou sutí a s vybouranými hmotami vč. uložení na skládku. Nezahrnuje poplatek za skládku, který se vykazuje v položce 0141** (s výjimkou malého množství bouraného materiálu, kde je možné poplatek zahrnout do jednotkové ceny bourání – tento fakt musí být uveden v doplňujícím textu k položce).
P | 6 | 12373 |  | ODKOP PRO SPOD STAVBU SILNIC A ŽELEZNIC TŘ. I | M3 | 2 | 0 | 0 | 0 | 2
PP |  |  |  | výkopy, v případě zpětného použití odvoz a uložení na meziskládku odvoz přebytku na skládku, vč.uložení a poplatku
VV |  |  |  | kubatury stanoveny planimetrováním z příčných řezů 2=2,0000 [A]
TS |  |  |  | položka zahrnuje: - vodorovná a svislá doprava, přemístění, přeložení, manipulace s výkopkem - kompletní provedení vykopávky nezapažené i zapažené - ošetření výkopiště po celou dobu práce v něm vč. klimatických opatření - ztížení vykopávek v blízkosti podzemního vedení, konstrukcí a objektů vč. jejich dočasného zajištění - ztížení pod vodou, v okolí výbušnin, ve stísněných prostorech a pod. - příplatek za lepivost - těžení po vrstvách, pásech a po jiných nutných částech (figurách) - čerpání vody vč. čerpacích jímek, potrubí a pohotovostní čerpací soupravy (viz ustanovení k pol. 1151,2) - potřebné snížení hladiny podzemní vody - těžení a rozpojování jednotlivých balvanů - vytahování a nošení výkopku - svahování a přesvah. svahů do konečného tvaru, výměna hornin v podloží a v pláni znehodnocené klimatickými vlivy - ruční vykopávky, odstranění kořenů a napadávek - pažení, vzepření a rozepření vč. přepažování (vyjma štětových stěn) - úpravu, ochranu a očištění dna, základové spáry, stěn a svahů - zhutnění podloží, případně i svahů vč. svahování - zřízení stupňů v podloží a lavic na svazích, není-li pro tyto práce zřízena samostatná položka - udržování výkopiště a jeho ochrana proti vodě - odvedení nebo obvedení vody v okolí výkopiště a ve výkopišti - třídění výkopku - veškeré pomocné konstrukce umožňující provedení vykopávky (příjezdy, sjezdy, nájezdy, lešení, podpěr. konstr., přemostění, zpevněné plochy, zakrytí a pod.) - nezahrnuje uložení zeminy (na skládku, do násypu) ani poplatky za skládku, vykazují se v položce č.0141**
P | 7 | 13173 |  | HLOUBENÍ JAM ZAPAŽ I NEPAŽ TŘ. I | M3 | 0.83 | 0 | 0 | 0 | 2
PP |  |  |  | vč. odvozu na skládku, vč.uložení a poplatku pro bet. základy a betonové patky pro oplocení
VV |  |  |  | betonové patky 600x600x300 mm: 4*0,6*0,6*0,3=0,4320 [A] vrtané bet. základy prům. 300 mm, hloubka 800 mm: 0,071*0,8*7=0,3976 [B] Celkem: A+B=0,8296 [C]
TS |  |  |  | položka zahrnuje: - vodorovná a svislá doprava, přemístění, přeložení, manipulace s výkopkem - kompletní provedení vykopávky nezapažené i zapažené - ošetření výkopiště po celou dobu práce v něm vč. klimatických opatření - ztížení vykopávek v blízkosti podzemního vedení, konstrukcí a objektů vč. jejich dočasného zajištění - ztížení pod vodou, v okolí výbušnin, ve stísněných prostorech a pod. - příplatek za lepivost - těžení po vrstvách, pásech a po jiných nutných částech (figurách) - čerpání vody vč. čerpacích jímek, potrubí a pohotovostní čerpací soupravy (viz ustanovení k pol. 1151,2) - potřebné snížení hladiny podzemní vody - těžení a rozpojování jednotlivých balvanů - vytahování a nošení výkopku - svahování a přesvah. svahů do konečného tvaru, výměna hornin v podloží a v pláni znehodnocené klimatickými vlivy - ruční vykopávky, odstranění kořenů a napadávek - pažení, vzepření a rozepření vč. přepažování (vyjma štětových stěn) - úpravu, ochranu a očištění dna, základové spáry, stěn a svahů - odvedení nebo obvedení vody v okolí výkopiště a ve výkopišti - třídění výkopku - veškeré pomocné konstrukce umožňující provedení vykopávky (příjezdy, sjezdy, nájezdy, lešení, podpěr. konstr., přemostění, zpevněné plochy, zakrytí a pod.) - nezahrnuje uložení zeminy (na skládku, do násypu) ani poplatky za skládku, vykazují se v položce č.0141**
P | 8 | 13273 |  | HLOUBENÍ RÝH ŠÍŘ DO 2M PAŽ I NEPAŽ TŘ. I | M3 | 2.4 | 0 | 0 | 0 | 2
PP |  |  |  | ryha pod pletivem pro separ. geotextilii a zásyp ŠD 16/32 mm, tl. 150 mm v případě zpětného použití odvoz a uložení na meziskládku odvoz přebytku na skládku, vč.uložení a poplatku
VV |  |  |  | šířka rýhy 800 mm, hloubka 150 mm: 0,8*0,15*20=2,4000 [A]
TS |  |  |  | položka zahrnuje: - vodorovná a svislá doprava, přemístění, přeložení, manipulace s výkopkem - kompletní provedení vykopávky nezapažené i zapažené - ošetření výkopiště po celou dobu práce v něm vč. klimatických opatření - ztížení vykopávek v blízkosti podzemního vedení, konstrukcí a objektů vč. jejich dočasného zajištění - ztížení pod vodou, v okolí výbušnin, ve stísněných prostorech a pod. - příplatek za lepivost - těžení po vrstvách, pásech a po jiných nutných částech (figurách) - čerpání vody vč. čerpacích jímek, potrubí a pohotovostní čerpací soupravy (viz ustanovení k pol. 1151,2) - potřebné snížení hladiny podzemní vody - těžení a rozpojování jednotlivých balvanů - vytahování a nošení výkopku - svahování a přesvah. svahů do konečného tvaru, výměna hornin v podloží a v pláni znehodnocené klimatickými vlivy - ruční vykopávky, odstranění kořenů a napadávek - pažení, vzepření a rozepření vč. přepažování (vyjma štětových stěn) - úpravu, ochranu a očištění dna, základové spáry, stěn a svahů - odvedení nebo obvedení vody v okolí výkopiště a ve výkopišti - třídění výkopku - veškeré pomocné konstrukce umožňující provedení vykopávky (příjezdy, sjezdy, nájezdy, lešení, podpěr. konstr., přemostění, zpevněné plochy, zakrytí a pod.) - nezahrnuje uložení zeminy (na skládku, do násypu) ani poplatky za skládku, vykazují se v položce č.0141**
P | 9 | 17110Par |  | ULOŽENÍ SYPANINY DO NÁSYPŮ SE ZHUTNĚNÍM | M3 | 50 | 0 | 0 | 0 | 2
PP |  |  |  | Požadavky a výsledné parametry dle ČSN 73 6133. Kompletní provedení vč. případného nákupu a dodávky materiálu, vč. všech souvisejících prací (např. natěžení, dopravy, uložení, hutnění apod.). Zhotovitel navrhne a ocení nejvodnější technologii tak, aby byly splněny definované parametry. Prokázání vhodností bude doloženo splněním definovaných požadovaných parametrů v souladu s TKP a ZTKP. Veškeré práce a použitý materiál musí být odsouhlasen TDI
VV |  |  |  | objem stanoven planimetrováním z příčných řezů 50=50,0000 [A]
TS |  |  |  | položka zahrnuje: - kompletní provedení zemní konstrukce vč. výběru vhodného materiálu - úprava ukládaného materiálu vlhčením, tříděním, promícháním nebo vysoušením, příp. jiné úpravy za účelem zlepšení jeho mech. vlastností - hutnění i různé míry hutnění - ošetření úložiště po celou dobu práce v něm vč. klimatických opatření - ztížení v okolí vedení, konstrukcí a objektů a jejich dočasné zajištění - ztížení provádění vč. hutnění ve ztížených podmínkách a stísněných prostorech - ztížené ukládání sypaniny pod vodu - ukládání po vrstvách a po jiných nutných částech (figurách) vč. dosypávek - spouštění a nošení materiálu - výměna částí zemní konstrukce znehodnocené klimatickými vlivy - ruční hutnění a výplň jam a prohlubní v podloží - úprava, očištění, ochrana a zhutnění podloží - svahování, hutnění a uzavírání povrchů svahů - zřízení lavic na svazích - udržování úložiště a jeho ochrana proti vodě - odvedení nebo obvedení vody v okolí úložiště a v úložišti - veškeré pomocné konstrukce umožňující provedení zemní konstrukce (příjezdy, sjezdy, nájezdy, lešení, podpěrné konstrukce, přemostění, zpevněné plochy, zakrytí a pod.)
P | 10 | 17130Par |  | ULOŽENÍ SYPANINY DO NÁSYPŮ V AKTIVNÍ ZÓNĚ SE ZHUTNĚNÍM | M3 | 57 | 0 | 0 | 0 | 2
PP |  |  |  | AZ v tl. 0.50 m Požadavky a výsledné parametry dle ČSN 73 6133. Kompletní provedení vč. případného nákupu a dodávky materiálu, vč. všech souvisejících prací (např. natěžení, dopravy, uložení, hutnění apod.). Zhotovitel navrhne a ocení nejvodnější technologii tak, aby byly splněny definované parametry. Prokázání vhodností bude doloženo splněním definovaných požadovaných parametrů v souladu s TKP a ZTKP. Veškeré práce a použitý materiál musí být odsouhlasen TDI.
VV |  |  |  | objem stanoven planimetrováním z příčných řezů 57=57,0000 [A]
TS |  |  |  | položka zahrnuje: - kompletní provedení zemní konstrukce vč. výběru vhodného materiálu - úprava ukládaného materiálu vlhčením, tříděním, promícháním nebo vysoušením, příp. jiné úpravy za účelem zlepšení jeho mech. vlastností - hutnění i různé míry hutnění - ošetření úložiště po celou dobu práce v něm vč. klimatických opatření - ztížení v okolí vedení, konstrukcí a objektů a jejich dočasné zajištění - ztížení provádění vč. hutnění ve ztížených podmínkách a stísněných prostorech - ztížené ukládání sypaniny pod vodu - ukládání po vrstvách a po jiných nutných částech (figurách) vč. dosypávek - spouštění a nošení materiálu - výměna částí zemní konstrukce znehodnocené klimatickými vlivy - ruční hutnění a výplň jam a prohlubní v podloží - úprava, očištění, ochrana a zhutnění podloží - svahování, hutnění a uzavírání povrchů svahů - zřízení lavic na svazích - udržování úložiště a jeho ochrana proti vodě - odvedení nebo obvedení vody v okolí úložiště a v úložišti - veškeré pomocné konstrukce umožňující provedení zemní konstrukce (příjezdy, sjezdy, nájezdy, lešení, podpěrné konstrukce, přemostění, zpevněné plochy, zakrytí a pod.)
P | 11 | 17310Par |  | ZEMNÍ KRAJNICE A DOSYPÁVKY SE ZHUTNĚNÍM | M3 | 27.58 | 0 | 0 | 0 | 2
PP |  |  |  | zhutněná dosypávka krajnice Požadavky a výsledné parametry dle ČSN 73 6133. Kompletní provedení vč. případného nákupu a dodávky materiálu, vč. všech souvisejících prací (např. natěžení, dopravy, uložení, hutnění apod.). Zhotovitel navrhne a ocení nejvodnější technologii tak, aby byly splněny definované parametry. Prokázání vhodností bude doloženo splněním definovaných požadovaných parametrů v souladu s TKP a ZTKP. Veškeré práce a použitý materiál musí být odsouhlasen TDI.
VV |  |  |  | délky krajnic odečteny ze situace v autocadu a vynásobeny plochou v řezu dle typu krajnice: 0,26*21+0,79*28=27,5800 [A]
TS |  |  |  | položka zahrnuje: - kompletní provedení zemní konstrukce vč. výběru vhodného materiálu - úprava ukládaného materiálu vlhčením, tříděním, promícháním nebo vysoušením, příp. jiné úpravy za účelem zlepšení jeho mech. vlastností - hutnění i různé míry hutnění - ošetření úložiště po celou dobu práce v něm vč. klimatických opatření - ztížení v okolí vedení, konstrukcí a objektů a jejich dočasné zajištění - ztížení provádění vč. hutnění ve ztížených podmínkách a stísněných prostorech - ztížené ukládání sypaniny pod vodu - ukládání po vrstvách a po jiných nutných částech (figurách) vč. dosypávek - spouštění a nošení materiálu - výměna částí zemní konstrukce znehodnocené klimatickými vlivy - ruční hutnění - svahování, hutnění a uzavírání povrchů svahů - udržování úložiště a jeho ochrana proti vodě - odvedení nebo obvedení vody v okolí úložiště a v úložišti - veškeré pomocné konstrukce umožňující provedení zemní konstrukce (příjezdy, sjezdy, nájezdy, lešení, podpěrné konstrukce, přemostění, zpevněné plochy, zakrytí a pod.)
P | 12 | 17481 |  | ZÁSYP JAM A RÝH Z NAKUPOVANÝCH MATERIÁLŮ | M3 | 2.4 | 0 | 0 | 0 | 2
PP |  |  |  | zásyp pod pletivem, ŠD 16/32, tl. 150 mm
VV |  |  |  | šířka rýhy 800 mm, hloubka 150 mm: 0,8*0,15*20=2,4000 [A]
TS |  |  |  | položka zahrnuje: - kompletní provedení zemní konstrukce včetně nákupu a dopravy materiálu dle zadávací dokumentace - úprava ukládaného materiálu vlhčením, tříděním, promícháním nebo vysoušením, příp. jiné úpravy za účelem zlepšení jeho mech. vlastností - hutnění i různé míry hutnění - ošetření úložiště po celou dobu práce v něm vč. klimatických opatření - ztížení v okolí vedení, konstrukcí a objektů a jejich dočasné zajištění - ztížení provádění vč. hutnění ve ztížených podmínkách a stísněných prostorech - ztížené ukládání sypaniny pod vodu - ukládání po vrstvách a po jiných nutných částech (figurách) vč. dosypávek - spouštění a nošení materiálu - výměna částí zemní konstrukce znehodnocené klimatickými vlivy - udržování úložiště a jeho ochrana proti vodě - odvedení nebo obvedení vody v okolí úložiště a v úložišti - veškeré pomocné konstrukce umožňující provedení zemní konstrukce (příjezdy, sjezdy, nájezdy, lešení, podpěrné konstrukce, přemostění, zpevněné plochy, zakrytí a pod.)
P | 13 | 18110 |  | ÚPRAVA PLÁNĚ SE ZHUTNĚNÍM V HORNINĚ TŘ. I | M2 | 933 | 0 | 0 | 0 | 2
PP |  |  |  | kompletní provedení pláně, požadavky a výsledné parametry dle ČSN 736133
VV |  |  |  | stanoveno planimetrováním z příčných řezů 933=933,0000 [A]
TS |  |  |  | položka zahrnuje úpravu pláně včetně vyrovnání výškových rozdílů. Míru zhutnění určuje projekt.
P | 14 | 18220 |  | ROZPROSTŘENÍ ORNICE VE SVAHU | M3 | 109.2 | 0 | 0 | 0 | 2
PP |  |  |  | rozprostření kult.vrstev III.-V. tř. v tl. 0.15 m, včetně natěžení a přemístění z mezideponií(bez udání vzdálenosti)
VV |  |  |  | stanoveno planimetrováním z příčných řezů 88*0,15+640*0,15=109,2000 [A]
TS |  |  |  | položka zahrnuje: nutné přemístění ornice z dočasných skládek vzdálených do 50m rozprostření ornice v předepsané tloušťce ve svahu přes 1:5
P | 15 | 18230 |  | ROZPROSTŘENÍ ORNICE V ROVINĚ | M3 | 10.25 | 0 | 0 | 0 | 2
PP |  |  |  | rozprostření kult.vrstev III.-V. tř. v tl. 0.25 m, včetně natěžení a přemístění z mezideponií(bez udání vzdálenosti)
VV |  |  |  | plocha odečtena ze situace v autocadu 41*0,25=10,2500 [A]
TS |  |  |  | položka zahrnuje: nutné přemístění ornice z dočasných skládek vzdálených do 50m rozprostření ornice v předepsané tloušťce v rovině a ve svahu do 1:5
P | 16 | 18242 |  | ZALOŽENÍ TRÁVNÍKU HYDROOSEVEM NA ORNICI | M2 | 1247 | 0 | 0 | 0 | 2
PP |  |  |  | voda, osivo, hnojivo, stabilizátor povrchu půdy, mulčovací materiál, 1. posekání, vč. ošetření trávníku 3x - popř. do doby předání stavby (kosení trávy se shrabáním a odvozem na skládku, příp. dosev nevzešlých míst)
VV |  |  |  | plochy stanoveny planimetrováním ze situace 88+640+41+478=1 247,0000 [A]
TS |  |  |  | Zahrnuje dodání předepsané travní směsi, hydroosev na ornici, zalévání, první pokosení, to vše bez ohledu na sklon terénu
P | 17 | 18351 |  | CHEMICKÉ ODPLEVELENÍ | M2 | 1247 | 0 | 0 | 0 | 2
PP |  |  |  | celoplošný postřik a chemická likvidace nežádoucích rostlin nebo jejích částí k zabránění jejich dalšímu růstu
VV |  |  |  | viz. pol.č. 18242 1247=1 247,0000 [A]
TS |  |  |  | položka zahrnuje celoplošný postřik a chemickou likvidace nežádoucích rostlin nebo jejích částí a zabránění jejich dalšímu růstu na urovnaném volném terénu
SD |  | 2 |  | Základy |  |  |  | 0
P | 18 | 21361R |  | SEPARAČNÍ VRSTVY Z GEOTEXTILIE | M2 | 16 | 0 | 0 | 0 | 2
PP |  |  |  | pás separační nepropustné textilie pod pletivem v souladu s PPK - PLO
VV |  |  |  | šířka 800 mm 0,8*20=16,0000 [A]
TS |  |  |  | Položka zahrnuje: - dodávku předepsané geotextilie (včetně nutných přesahů) pro drenážní vrstvu, včetně mimostaveništní a vnitrostaveništní dopravy - provedení drenážní vrstvy předepsaných rozměrů a předepsaného tvaru
P | 19 | 21459Par |  | SANACE PODLOŽÍ NÁSYPU | M2 | 200 | 0 | 0 | 0 | 2
PP |  |  |  | Dle ČSN, TP, ZTKP Požadavky a výsledné parametry dle ČSN 73 6133. Kompletní provedení v potřebné tloušťce vč. případného nákupu a dodávky potřebných materiálů, vč. všech souvisejících prací (např. natěžení, dopravy, odseparování, uložení, hutnění, vykopání odvozu a uložení na skládku apod.). Zhotovitel navrhne a ocení nejvodnější technologii tak, aby byly splněny definované parametry. Prokázání vhodností bude doloženo splněním definovaných požadovaných parametrů v souladu s TKP a ZTKP. Veškeré práce a použitý materiál musí být odsouhlasen TDI.
VV |  |  |  | plochy stanoveny planimetrováním z příčných řezů 200=200,0000 [A]
TS |  |  |  | položka zahrnuje zahrnuje dodávku kameniva předepsané frakce, včetně mimostaveništní a vnitrostaveništní dopravy, rozprostření se zhutněním
P | 20 | 21461Par |  | ÚPRAVA AKTIVNÍ ZÓNY V ZÁŘEZU | M2 | 567 | 0 | 0 | 0 | 2
PP |  |  |  | sanace podloží v aktivní zóně zážezu Požadavky a výsledné parametry dle ČSN 73 6133. Kompletní provedení vč. případného nákupu a dodávky materiálu, vč. všech souvisejících prací (např. natěžení, dopravy, uložení, hutnění apod.). Zhotovitel navrhne a ocení nejvodnější technologii tak, aby byly splněny definované parametry. Prokázání vhodností bude doloženo splněním definovaných požadovaných parametrů v souladu s TKP a ZTKP. Veškeré práce a použitý materiál musí být odsouhlasen TDI.
VV |  |  |  | plochy stanoveny planimetrováním z příčných řezů 567=567,0000 [A]
TS
P | 21 | 272313 |  | ZÁKLADY Z PROSTÉHO BETONU DO C16/20 (B20) | M3 | 0.83 | 0 | 0 | 0 | 2
PP |  |  |  | vrtané bet. základy a betonové patky, beton C16/20 XF0
VV |  |  |  | betonové patky 600x600x300 mm: 4*0,6*0,6*0,3=0,4320 [A] vrtané bet. základy prům. 300 mm, hloubka 800 mm: 0,071*0,8*7=0,3976 [B] Celkem: A+B=0,8296 [C]
TS |  |  |  | - dodání čerstvého betonu (betonové směsi) požadované kvality, jeho uložení do požadovaného tvaru při jakékoliv hustotě výztuže, konzistenci čerstvého betonu a způsobu hutnění, ošetření a ochranu betonu, - zhotovení nepropustného, mrazuvzdorného betonu a betonu požadované trvanlivosti a vlastností, - užití potřebných přísad a technologií výroby betonu, - zřízení pracovních a dilatačních spar, včetně potřebných úprav, výplně, vložek, opracování, očištění a ošetření, - bednění požadovaných konstr. (i ztracené) s úpravou dle požadované kvality povrchu betonu, včetně odbedňovacích a odskružovacích prostředků, - podpěrné konstr. (skruže) a lešení všech druhů pro bednění, uložení čerstvého betonu, výztuže a doplňkových konstr., vč. požadovaných otvorů, ochranných a bezpečnostních opatření a základů těchto konstrukcí a lešení, - vytvoření kotevních čel, kapes, nálitků, a sedel, - zřízení všech požadovaných otvorů, kapes, výklenků, prostupů, dutin, drážek a pod., vč. ztížení práce a úprav kolem nich, - úpravy pro osazení výztuže, doplňkových konstrukcí a vybavení, - úpravy povrchu pro položení požadované izolace, povlaků a nátěrů, případně vyspravení, - ztížení práce u kabelových a injektážních trubek a ostatních zařízení osazovaných do betonu, - konstrukce betonových kloubů, upevnění kotevních prvků a doplňkových konstrukcí, - nátěry zabraňující soudržnost betonu a bednění, - výplň, těsnění a tmelení spar a spojů, - opatření povrchů betonu izolací proti zemní vlhkosti v částech, kde přijdou do styku se zeminou nebo kamenivem, - případné zřízení spojovací vrstvy u základů, - úpravy pro osazení zařízení ochrany konstrukce proti vlivu bludných proudů,
SD |  | 3 |  | Svislé konstrukce |  |  |  | 0
P | 22 | 33894A |  | SLOUPKY OHRADNÍ A PLOTOVÉ KOVOVÉ KOTVENÉ DO PATEK NEBO BERANĚNÉ | T | 105.921 | 0 | 0 | 0 | 2
PP |  |  |  | svislé sloupky DN 60 (4,217 kg/m´ ) a vzpěry DN 48 (2,805 kg/m´) trubkový pozinkovaný sloupek vč. víček na sloupky, délka sloupku 2,6m trubková pozinkovaná vzpěra vč. úchytu na sloupek, délka vzpěry 2,6m
VV |  |  |  | sloupky: 2,6*7*4,217=76,7494 [A] vzpěry: 2,6*4*2,805=29,1720 [B] Celkem: A+B=105,9214 [C]
TS |  |  |  | - dodání a osazení předepsaného sloupku včetně PKO - případnou betonovou patku z předepsané třídy betonu - nutné zemní práce
SD |  | 5 |  | Komunikace |  |  |  | 0
P | 23 | 56313 |  | VOZOVKOVÉ VRSTVY Z MECHANICKY ZPEVNĚNÉHO KAMENIVA TL. DO 150MM | M2 | 868 | 0 | 0 | 0 | 2
PP |  |  |  | MZK tl. 150mm
VV |  |  |  | plochy stanoveny planimetrováním ze situace a dle vzorových řezů 868=868,0000 [A]
TS |  |  |  | - dodání kameniva předepsané kvality a zrnitosti - rozprostření a zhutnění vrstvy v předepsané tloušťce - zřízení vrstvy bez rozlišení šířky, pokládání vrstvy po etapách - nezahrnuje postřiky, nátěry
P | 24 | 56333 |  | VOZOVKOVÉ VRSTVY ZE ŠTĚRKODRTI TL. DO 150MM | M2 | 156 | 0 | 0 | 0 | 2
PP |  |  |  | odvodňovací vrstva v krajnici, podkladni vrstva chodníku
VV |  |  |  | plochy odměřeny ze situace v autocadu 156=156,0000 [A]
TS |  |  |  | - dodání kameniva předepsané kvality a zrnitosti - rozprostření a zhutnění vrstvy v předepsané tloušťce - zřízení vrstvy bez rozlišení šířky, pokládání vrstvy po etapách - nezahrnuje postřiky, nátěry
P | 25 | 56334 |  | VOZOVKOVÉ VRSTVY ZE ŠTĚRKODRTI TL. DO 200MM | M2 | 899 | 0 | 0 | 0 | 2
PP |  |  |  | ŠD tl. min. 150mm (průměrná tl. 160mm) - vozovka
VV |  |  |  | plochy planimetrovány ze situace v autocadu 899=899,0000 [A]
TS |  |  |  | - dodání kameniva předepsané kvality a zrnitosti - rozprostření a zhutnění vrstvy v předepsané tloušťce - zřízení vrstvy bez rozlišení šířky, pokládání vrstvy po etapách - nezahrnuje postřiky, nátěry
P | 26 | 56963 |  | ZPEVNĚNÍ KRAJNIC Z RECYKLOVANÉHO MATERIÁLU TL DO 150MM | M2 | 43 | 0 | 0 | 0 | 2
PP |  |  |  | recyklát z asfaltových vrstev, alternativně lze použít ŠD 0/32
VV |  |  |  | plochy odečteny ze situace v autocadu 43=43,0000 [A]
TS |  |  |  | - dodání recyklátu v požadované kvalitě - očištění podkladu - uložení recyklátu dle předepsaného technologického předpisu, zhutnění vrstvy v předepsané tloušťce - zřízení vrstvy bez rozlišení šířky, pokládání vrstvy po etapách, včetně pracovních spar a spojů - úpravu napojení, ukončení - nezahrnuje postřiky, nátěry
P | 27 | 572123 |  | INFILTRAČNÍ POSTŘIK Z EMULZE DO 1,0KG/M2 | M2 | 782 | 0 | 0 | 0 | 2
PP |  |  |  | PI, E 0,8kg/m2
VV |  |  |  | plochy planimetrovány ze situace v autocadu 782=782,0000 [A]
TS |  |  |  | - dodání všech předepsaných materiálů pro postřiky v předepsaném množství - provedení dle předepsaného technologického předpisu - zřízení vrstvy bez rozlišení šířky, pokládání vrstvy po etapách - úpravu napojení, ukončení
P | 28 | 572213 |  | SPOJOVACÍ POSTŘIK Z EMULZE DO 0,5KG/M2 | M2 | 782 | 0 | 0 | 0 | 2
PP |  |  |  | PS, EP 0,35kg/m2
VV |  |  |  | plochy planimetrovány ze situace v autocadu 782=782,0000 [A]
TS |  |  |  | - dodání všech předepsaných materiálů pro postřiky v předepsaném množství - provedení dle předepsaného technologického předpisu - zřízení vrstvy bez rozlišení šířky, pokládání vrstvy po etapách - úpravu napojení, ukončení
P | 29 | 574A33 |  | ASFALTOVÝ BETON PRO OBRUSNÉ VRSTVY ACO 11 TL. 40MM | M2 | 782 | 0 | 0 | 0 | 2
PP |  |  |  | ACO 11 tl. 40mm
VV |  |  |  | plochy planimetrovány ze situace v autocadu 782=782,0000 [A]
TS |  |  |  | - dodání směsi v požadované kvalitě - očištění podkladu - uložení směsi dle předepsaného technologického předpisu, zhutnění vrstvy v předepsané tloušťce - zřízení vrstvy bez rozlišení šířky, pokládání vrstvy po etapách, včetně pracovních spar a spojů - úpravu napojení, ukončení podél obrubníků, dilatačních zařízení, odvodňovacích proužků, odvodňovačů, vpustí, šachet a pod. - nezahrnuje postřiky, nátěry - nezahrnuje těsnění podél obrubníků, dilatačních zařízení, odvodňovacích proužků, odvodňovačů, vpustí, šachet a pod.
P | 30 | 574E76 |  | ASFALTOVÝ BETON PRO PODKLADNÍ VRSTVY ACP 16+, 16S TL. 80MM | M2 | 782 | 0 | 0 | 0 | 2
PP |  |  |  | ACP 16+ tl 80mm
VV |  |  |  | plochy planimetrovány ze situace v autocadu 782=782,0000 [A]
TS |  |  |  | - dodání směsi v požadované kvalitě - očištění podkladu - uložení směsi dle předepsaného technologického předpisu, zhutnění vrstvy v předepsané tloušťce - zřízení vrstvy bez rozlišení šířky, pokládání vrstvy po etapách, včetně pracovních spar a spojů - úpravu napojení, ukončení podél obrubníků, dilatačních zařízení, odvodňovacích proužků, odvodňovačů, vpustí, šachet a pod. - nezahrnuje postřiky, nátěry - nezahrnuje těsnění podél obrubníků, dilatačních zařízení, odvodňovacích proužků, odvodňovačů, vpustí, šachet a pod.
P | 31 | 57621 |  | POSYP KAMENIVEM DRCENÝM 5KG/M2 | M2 | 782 | 0 | 0 | 0 | 2
PP |  |  |  | posyp drceným kamenivem frakce 2/4, 3,0kg/m2 na infiltrační postřik
VV |  |  |  | plochy planimetrovány ze situace v autocadu 782=782,0000 [A]
TS |  |  |  | - dodání kameniva předepsané kvality a zrnitosti - posyp předepsaným množstvím
P | 32 | 582611 |  | KRYTY Z BETON DLAŽDIC SE ZÁMKEM ŠEDÝCH TL 60MM DO LOŽE Z KAM | M2 | 62 | 0 | 0 | 0 | 2
PP |  |  |  | dlažba chodníku do lože z HDK 4/8 tl. 30mm
VV |  |  |  | plochy planimetrovány ze situace v autocadu 62=62,0000 [A]
TS |  |  |  | - dodání dlažebního materiálu v požadované kvalitě, dodání materiálu pro předepsané lože v tloušťce předepsané dokumentací a pro předepsanou výplň spar - očištění podkladu - uložení dlažby dle předepsaného technologického předpisu včetně předepsané podkladní vrstvy a předepsané výplně spar - zřízení vrstvy bez rozlišení šířky, pokládání vrstvy po etapách - úpravu napojení, ukončení podél obrubníků, dilatačních zařízení, odvodňovacích proužků, odvodňovačů, vpustí, šachet a pod., nestanoví-li zadávací dokumentace jinak - nezahrnuje postřiky, nátěry - nezahrnuje těsnění podél obrubníků, dilatačních zařízení, odvodňovacích proužků, odvodňovačů, vpustí, šachet a pod.
P | 33 | 582614 |  | KRYTY Z BETON DLAŽDIC SE ZÁMKEM BAREV TL 60MM DO LOŽE Z KAM | M2 | 4 | 0 | 0 | 0 | 2
PP |  |  |  | dlažba červená s hmatovou úpravou - signální a varovné pásy do lože z HDK 4/8 tl. 30mm
VV |  |  |  | plochy planimetrovány ze situace v autocadu 4=4,0000 [A]
TS |  |  |  | - dodání dlažebního materiálu v požadované kvalitě, dodání materiálu pro předepsané lože v tloušťce předepsané dokumentací a pro předepsanou výplň spar - očištění podkladu - uložení dlažby dle předepsaného technologického předpisu včetně předepsané podkladní vrstvy a předepsané výplně spar - zřízení vrstvy bez rozlišení šířky, pokládání vrstvy po etapách - úpravu napojení, ukončení podél obrubníků, dilatačních zařízení, odvodňovacích proužků, odvodňovačů, vpustí, šachet a pod., nestanoví-li zadávací dokumentace jinak - nezahrnuje postřiky, nátěry - nezahrnuje těsnění podél obrubníků, dilatačních zařízení, odvodňovacích proužků, odvodňovačů, vpustí, šachet a pod.
P | 34 | 58910 |  | VÝPLŇ SPAR ASFALTEM | M | 32 | 0 | 0 | 0 | 2
PP |  |  |  | zalití styčných spar vozovky
VV
TS |  |  |  | položka zahrnuje: - dodávku předepsaného materiálu - vyčištění a výplň spar tímto materiálem
SD |  | 7 |  | Přidružená stavební výroba |  |  |  | 0
P | 35 | 767911 |  | OPLOCENÍ Z DRÁTĚNÉHO PLETIVA POZINKOVANÉHO STANDARDNÍHO | M2 | 40 | 0 | 0 | 0 | 2
PP |  |  |  | pletivo v soualdu s PPK - PLO včetně napínacích drátů a vázacího drátu
VV |  |  |  | délka odečtena ze situace a vzorových řezů 2*20=40,0000 [A]
TS |  |  |  | - položka zahrnuje vedle vlastního pletiva i rámy, rošty, lišty, kování, podpěrné, závěsné, upevňovací prvky, spojovací a těsnící materiál, pomocný materiál, kompletní povrchovou úpravu. - nejsou zahrnuty sloupky, jejich základové konstrukce a zemní práce, které se vykazují v samostatných položkách 338**, 272**, 26A**, 13***, není zahrnuta podezdívka (272**) - součástí položky je případně i ostnatý drát, uvažovaná plocha se pak vypočítává po horní hranu drátu.
SD |  | 9 |  | Ostatní konstrukce a práce |  |  |  | 0
P | 36 | 914121 |  | DOPRAVNÍ ZNAČKY ZÁKLADNÍ VELIKOSTI OCELOVÉ FÓLIE TŘ 1 - DODÁVKA A MONTÁŽ | KUS | 8 | 0 | 0 | 0 | 2
PP |  |  |  | P2 - 3x, P4- 3x, IP10a - 2x
VV |  |  |  | Počet odečten ze situace: 3+3+2=8,0000 [A]
TS |  |  |  | položka zahrnuje: - dodávku a montáž značek v požadovaném provedení
P | 37 | 914123 |  | DOPRAVNÍ ZNAČKY ZÁKLADNÍ VELIKOSTI OCELOVÉ FÓLIE TŘ 1 - DEMONTÁŽ | KUS | 7 | 0 | 0 | 0 | 2
PP |  |  |  | včetně odvozu na skládku a poplatku za skládku
VV |  |  |  | Počet odečten ze situace: 7=7,0000 [A]
TS |  |  |  | Položka zahrnuje odstranění, demontáž a odklizení materiálu s odvozem na předepsané místo
P | 38 | 914913 |  | SLOUPKY A STOJKY DZ Z OCEL TRUBEK ZABETON DEMONTÁŽ | KUS | 7 | 0 | 0 | 0 | 2
PP |  |  |  | včetně odvozu na skládku a poplatku za skládku
VV |  |  |  | viz.pol.č. 914123 7=7,0000 [A]
TS |  |  |  | Položka zahrnuje odstranění, demontáž a odklizení materiálu s odvozem na předepsané místo
P | 39 | 914921 |  | SLOUPKY A STOJKY DOPRAVNÍCH ZNAČEK Z OCEL TRUBEK DO PATKY - DODÁVKA A MONTÁŽ | KUS | 8 | 0 | 0 | 0 | 2
PP
VV |  |  |  | viz. pol. č. 914121 8=8,0000 [A]
TS |  |  |  | položka zahrnuje: - sloupky a upevňovací zařízení včetně jejich osazení (betonová patka, zemní práce)
P | 40 | 914A21 |  | EV ČÍSLO MOSTU OCEL S FÓLIÍ TŘ.1 DODÁVKA A MONTÁŽ | KUS | 2 | 0 | 0 | 0 | 2
PP
VV |  |  |  | most SO203: 2=2,0000 [A]
TS |  |  |  | položka zahrnuje: - dodávku a montáž značek v požadovaném provedení
P | 41 | 915111 |  | VODOROVNÉ DOPRAVNÍ ZNAČENÍ BARVOU HLADKÉ - DODÁVKA A POKLÁDKA | M2 | 39.063 | 0 | 0 | 0 | 2
PP |  |  |  | V4/0,25; V1a-0.125, V2b-1,5/1,5/0,125, V2b-1,5/1,5/0,25
VV |  |  |  | délka odečtena ze situace: V4/0,25: 0,25*110=27,5000 [A] V1a-0.125: 0,125*13=1,6250 [B] V2b-1,5/1,5/0,125 0,125*17*0,5=1,0625 [C] V2b-1,5/1,5/0,25 0,25*71*0,5=8,8750 [D] Celkem: A+B+C+D=39,0625 [E]
TS |  |  |  | položka zahrnuje: - dodání a pokládku nátěrového materiálu (měří se pouze natíraná plocha) - předznačení a reflexní úpravu
P | 42 | 915231 |  | VODOR DOPRAV ZNAČ PLASTEM PROFIL ZVUČÍCÍ - DOD A POKLÁDKA | M2 | 149.813 | 0 | 0 | 0 | 2
PP |  |  |  | V4/0,25; V1a-0.125, V2b-1,5/1,5/0,125, V2b-1,5/1,5/0,25,
VV |  |  |  | délka odečtena ze situace: V4/0,25: 0,25*110=27,5000 [A] V1a-0.125: 0,125*13=1,6250 [B] V2b-1,5/1,5/0,125 0,125*17*0,5=1,0625 [C] V2b-1,5/1,5/0,25 0,25*71*0,5=8,8750 [D] V4/0,25: 0,25*355=88,7500 [F] V1a/0,125: 176*0,125=22,0000 [G] V4/0,25: Celkem: A+B+C+D+F+G=149,8125 [H]
TS |  |  |  | položka zahrnuje: - dodání a pokládku nátěrového materiálu (měří se pouze natíraná plocha) - předznačení a reflexní úpravu
P | 43 | 917211 |  | ZÁHONOVÉ OBRUBY Z BETONOVÝCH OBRUBNÍKŮ ŠÍŘ 50MM | M | 28 | 0 | 0 | 0 | 2
PP |  |  |  | betonový obrubník 50/250/1000 pro oddělení chodníku od okolního terénu
VV |  |  |  | délka odečtena ze situace: 28=28,0000 [A]
TS |  |  |  | Položka zahrnuje: dodání a pokládku betonových obrubníků o rozměrech předepsaných zadávací dokumentací betonové lože i boční betonovou opěrku.
P | 44 | 917224 |  | SILNIČNÍ A CHODNÍKOVÉ OBRUBY Z BETONOVÝCH OBRUBNÍKŮ ŠÍŘ 150MM | M | 38 | 0 | 0 | 0 | 2
PP |  |  |  | silniční obrubník š. 150mm pro oddělení chodníku od vozovky
VV |  |  |  | délka odečtena ze situace: 38=38,0000 [A]
TS |  |  |  | Položka zahrnuje: dodání a pokládku betonových obrubníků o rozměrech předepsaných zadávací dokumentací betonové lože i boční betonovou opěrku.
P | 45 | 91772 |  | OBRUBA Z DLAŽEBNÍCH KOSTEK DROBNÝCH | M | 76 | 0 | 0 | 0 | 2
PP |  |  |  | dvouřádek podél silničního obrubníku
VV |  |  |  | délka odečtena ze situace: 38*2=76,0000 [A]
TS |  |  |  | Položka zahrnuje: dodání a pokládku jedné řady dlažebních kostek o rozměrech předepsaných zadávací dokumentací betonové lože i boční betonovou opěrku.
P | 46 | 919112 |  | ŘEZÁNÍ ASFALTOVÉHO KRYTU VOZOVEK TL DO 100MM | M | 32 | 0 | 0 | 0 | 2
PP |  |  |  | řezání stávajícího krytu v místě napojení nové a původní vozovky
VV |  |  |  | délka odečtena ze situace: 32=32,0000 [A]
TS |  |  |  | položka zahrnuje řezání vozovkové vrstvy v předepsané tloušťce, včetně spotřeby vody
P | 47 | 96615 |  | BOURÁNÍ KONSTRUKCÍ Z PROSTÉHO BETONU | M3 | 0.784 | 0 | 0 | 0 | 2
PP |  |  |  | vybourání základových patek sloupku oplocení - vč. odvozu a poplatku za skládku
VV |  |  |  | betonové patky 600x600x300 mm: 2*0,6*0,6*0,3=0,2160 [A] bet. základy prům. 300 mm, hloubka 800 mm: 0,071*0,8*10=0,5680 [B] Celkem: A+B=0,7840 [C]
TS |  |  |  | položka zahrnuje: - rozbourání konstrukce bez ohledu na použitou technologii - veškeré pomocné konstrukce (lešení a pod.) - veškerou manipulaci s vybouranou sutí a hmotami včetně uložení na skládku. Nezahrnuje poplatek za skládku, který se vykazuje v položce 0141** (s výjimkou malého množství bouraného materiálu, kde je možné poplatek zahrnout do jednotkové ceny bourání – tento fakt musí být uveden v doplňujícím textu k položce) - veškeré další práce plynoucí z technologického předpisu a z platných předpisů
P | 48 | 966842 |  | ODSTRANĚNÍ OPLOCENÍ Z DRÁT PLETIVA | M | 31 | 0 | 0 | 0 | 2
PP |  |  |  | - vč. odvozu a poplatku za skládku
VV |  |  |  | délka odečtena ze situace: 31=31,0000 [A]
TS |  |  |  | - položka zahrnuje veškerou manipulaci s vybouranou sutí a hmotami včetně uložení na skládku. Nezahrnuje poplatek za skládku, který se vykazuje v položce 0141** (s výjimkou malého množství bouraného materiálu, kde je možné poplatek zahrnout do jednotkové ceny bourání – tento fakt musí být uveden v doplňujícím textu k položce) - položka zahrnuje veškeré další práce plynoucí z technologického předpisu a z platných předpisů , - položka zahrnuje i odstranění sloupků z jiného materiálu, odstranění vrat a vrátek.

## SO 115_001
ASPE10 |  |  |  | Firma: Dopravoprojekt Ostrava | [5 empty] | 3
|  |  |  | Příloha k formuláři pro ocenění nabídky | [5 empty] | 3
S | Stavba: | 170148.2018 |  | D48 Frýdek - Místek, obchvat - mimoúrovňová křížení místních komunikací |  |  | 001 | 0 | 0,00 | 2
O | Objekt: | SO 115 |  | PŘELOŽKA MÍSTNÍ KOMUNIKACE V, ČÁST II. |  |  |  |  | 15,00 | 2
O1 | Rozpočet: | 001 |  | Uznatelné náklady |  |  |  |  | 21,00 | 2
Typ | Poř. číslo | Kód položky | Varianta | Název položky | MJ | Množství | Cena
[7 empty] | Jednotková | Celkem
0 | 1 | 2 | 3 | 4 | 5 | 6 | 9 | 10
SD |  | 1 |  | Zemní práce |  |  |  | 0
P | 1 | 11130 |  | SEJMUTÍ DRNU | M2 | 122.4 | 0 | 0 | 0 | 2
PP |  |  |  | skrytí drnové vrstvy v tl. 0.10 m - zatravněné plochy včetně odvozu, uložení a poplatku za skládku
VV |  |  |  | plochy planimetrovány ze situace v autocadu 102*1,2=122,4000 [A]
TS |  |  |  | včetně vodorovné dopravy a uložení na skládku
P | 2 | 11332 |  | ODSTRANĚNÍ PODKLADŮ ZPEVNĚNÝCH PLOCH Z KAMENIVA NESTMELENÉHO | M3 | 23.8 | 0 | 0 | 0 | 2
PP |  |  |  | vybourání nestmelených podkladních vozovkových vrstev odvoz přebytku na skládku vč.uložení a poplatku, v případě zpětného použití odvoz a uložení na meziskládku
VV |  |  |  | plochy planimetrovány ze situace v autocadu předpokládaná tloušťka 200mm 119*0,2=23,8000 [A]
TS |  |  |  | Položka zahrnuje veškerou manipulaci s vybouranou sutí a s vybouranými hmotami vč. uložení na skládku. Nezahrnuje poplatek za skládku, který se vykazuje v položce 0141** (s výjimkou malého množství bouraného materiálu, kde je možné poplatek zahrnout do jednotkové ceny bourání – tento fakt musí být uveden v doplňujícím textu k položce).
P | 3 | 11372 |  | FRÉZOVÁNÍ ZPEVNĚNÝCH PLOCH ASFALTOVÝCH | M3 | 11.9 | 0 | 0 | 0 | 2
PP |  |  |  | odfrézování asfaltového krytu včetně odvozu a uložení na skládku a poplatku za skládku
VV |  |  |  | plocha planimetrována ze situace v autocadu předpoklad frézování tl 100mm 119*0,1=11,9000 [A]
TS |  |  |  | Položka zahrnuje veškerou manipulaci s vybouranou sutí a s vybouranými hmotami vč. uložení na skládku. Nezahrnuje poplatek za skládku, který se vykazuje v položce 0141** (s výjimkou malého množství bouraného materiálu, kde je možné poplatek zahrnout do jednotkové ceny bourání – tento fakt musí být uveden v doplňujícím textu k položce).
P | 4 | 12110 |  | SEJMUTÍ ORNICE NEBO LESNÍ PŮDY | M3 | 279.8 | 0 | 0 | 0 | 2
PP |  |  |  | - odstranění ornice v předpokládané tl. 0,2m vč. odvozu a uložení na mezideponii (polohu meziskládky si určí zhotovitel sám) - zpětné využití pro stavbu
VV |  |  |  | plochy planimetrovány ze situace v autocadu předpoklad tl 200mm 1399*0,2=279,8000 [A]
TS |  |  |  | položka zahrnuje sejmutí ornice bez ohledu na tloušťku vrstvy a její vodorovnou dopravu nezahrnuje uložení na trvalou skládku
P | 5 | 12373 |  | ODKOP PRO SPOD STAVBU SILNIC A ŽELEZNIC TŘ. I | M3 | 71 | 0 | 0 | 0 | 2
PP |  |  |  | výkopy, v případě zpětného použití odvoz a uložení na meziskládku odvoz přebytku na skládku, vč.uložení a poplatku
VV |  |  |  | kubatury stanoveny planimetrováním z příčných řezů 71=71,0000 [A]
TS |  |  |  | položka zahrnuje: - vodorovná a svislá doprava, přemístění, přeložení, manipulace s výkopkem - kompletní provedení vykopávky nezapažené i zapažené - ošetření výkopiště po celou dobu práce v něm vč. klimatických opatření - ztížení vykopávek v blízkosti podzemního vedení, konstrukcí a objektů vč. jejich dočasného zajištění - ztížení pod vodou, v okolí výbušnin, ve stísněných prostorech a pod. - příplatek za lepivost - těžení po vrstvách, pásech a po jiných nutných částech (figurách) - čerpání vody vč. čerpacích jímek, potrubí a pohotovostní čerpací soupravy (viz ustanovení k pol. 1151,2) - potřebné snížení hladiny podzemní vody - těžení a rozpojování jednotlivých balvanů - vytahování a nošení výkopku - svahování a přesvah. svahů do konečného tvaru, výměna hornin v podloží a v pláni znehodnocené klimatickými vlivy - ruční vykopávky, odstranění kořenů a napadávek - pažení, vzepření a rozepření vč. přepažování (vyjma štětových stěn) - úpravu, ochranu a očištění dna, základové spáry, stěn a svahů - zhutnění podloží, případně i svahů vč. svahování - zřízení stupňů v podloží a lavic na svazích, není-li pro tyto práce zřízena samostatná položka - udržování výkopiště a jeho ochrana proti vodě - odvedení nebo obvedení vody v okolí výkopiště a ve výkopišti - třídění výkopku - veškeré pomocné konstrukce umožňující provedení vykopávky (příjezdy, sjezdy, nájezdy, lešení, podpěr. konstr., přemostění, zpevněné plochy, zakrytí a pod.) - nezahrnuje uložení zeminy (na skládku, do násypu) ani poplatky za skládku, vykazují se v položce č.0141**
P | 6 | 13273 |  | HLOUBENÍ RÝH ŠÍŘ DO 2M PAŽ I NEPAŽ TŘ. I | M3 | 16.24 | 0 | 0 | 0 | 2
PP |  |  |  | výkop pro drenážní trativody v případě zpětného použití odvoz a uložení na mezideponii odvoz přebytku na skládku, vč. uložení a poplatku za skládku
VV |  |  |  | plochy odečteny ze situace 58*0,28=16,2400 [A]
TS |  |  |  | položka zahrnuje: - vodorovná a svislá doprava, přemístění, přeložení, manipulace s výkopkem - kompletní provedení vykopávky nezapažené i zapažené - ošetření výkopiště po celou dobu práce v něm vč. klimatických opatření - ztížení vykopávek v blízkosti podzemního vedení, konstrukcí a objektů vč. jejich dočasného zajištění - ztížení pod vodou, v okolí výbušnin, ve stísněných prostorech a pod. - příplatek za lepivost - těžení po vrstvách, pásech a po jiných nutných částech (figurách) - čerpání vody vč. čerpacích jímek, potrubí a pohotovostní čerpací soupravy (viz ustanovení k pol. 1151,2) - potřebné snížení hladiny podzemní vody - těžení a rozpojování jednotlivých balvanů - vytahování a nošení výkopku - svahování a přesvah. svahů do konečného tvaru, výměna hornin v podloží a v pláni znehodnocené klimatickými vlivy - ruční vykopávky, odstranění kořenů a napadávek - pažení, vzepření a rozepření vč. přepažování (vyjma štětových stěn) - úpravu, ochranu a očištění dna, základové spáry, stěn a svahů - odvedení nebo obvedení vody v okolí výkopiště a ve výkopišti - třídění výkopku - veškeré pomocné konstrukce umožňující provedení vykopávky (příjezdy, sjezdy, nájezdy, lešení, podpěr. konstr., přemostění, zpevněné plochy, zakrytí a pod.) - nezahrnuje uložení zeminy (na skládku, do násypu) ani poplatky za skládku, vykazují se v položce č.0141**
P | 7 | 17110Par |  | ULOŽENÍ SYPANINY DO NÁSYPŮ SE ZHUTNĚNÍM | M3 | 1470 | 0 | 0 | 0 | 2
PP |  |  |  | Požadavky a výsledné parametry dle ČSN 73 6133. Kompletní provedení vč. případného nákupu a dodávky materiálu, vč. všech souvisejících prací (např. natěžení, dopravy, uložení, hutnění apod.). Zhotovitel navrhne a ocení nejvodnější technologii tak, aby byly splněny definované parametry. Prokázání vhodností bude doloženo splněním definovaných požadovaných parametrů v souladu s TKP a ZTKP. Veškeré práce a použitý materiál musí být odsouhlasen TDI
VV |  |  |  | objem stanoven planimetrováním z příčných řezů 1470=1 470,0000 [A]
TS |  |  |  | položka zahrnuje: - kompletní provedení zemní konstrukce vč. výběru vhodného materiálu - úprava ukládaného materiálu vlhčením, tříděním, promícháním nebo vysoušením, příp. jiné úpravy za účelem zlepšení jeho mech. vlastností - hutnění i různé míry hutnění - ošetření úložiště po celou dobu práce v něm vč. klimatických opatření - ztížení v okolí vedení, konstrukcí a objektů a jejich dočasné zajištění - ztížení provádění vč. hutnění ve ztížených podmínkách a stísněných prostorech - ztížené ukládání sypaniny pod vodu - ukládání po vrstvách a po jiných nutných částech (figurách) vč. dosypávek - spouštění a nošení materiálu - výměna částí zemní konstrukce znehodnocené klimatickými vlivy - ruční hutnění a výplň jam a prohlubní v podloží - úprava, očištění, ochrana a zhutnění podloží - svahování, hutnění a uzavírání povrchů svahů - zřízení lavic na svazích - udržování úložiště a jeho ochrana proti vodě - odvedení nebo obvedení vody v okolí úložiště a v úložišti - veškeré pomocné konstrukce umožňující provedení zemní konstrukce (příjezdy, sjezdy, nájezdy, lešení, podpěrné konstrukce, přemostění, zpevněné plochy, zakrytí a pod.)
P | 8 | 17130Par |  | ULOŽENÍ SYPANINY DO NÁSYPŮ V AKTIVNÍ ZÓNĚ SE ZHUTNĚNÍM | M3 | 411 | 0 | 0 | 0 | 2
PP |  |  |  | AZ v tl. 0.50 m Požadavky a výsledné parametry dle ČSN 73 6133. Kompletní provedení vč. případného nákupu a dodávky materiálu, vč. všech souvisejících prací (např. natěžení, dopravy, uložení, hutnění apod.). Zhotovitel navrhne a ocení nejvodnější technologii tak, aby byly splněny definované parametry. Prokázání vhodností bude doloženo splněním definovaných požadovaných parametrů v souladu s TKP a ZTKP. Veškeré práce a použitý materiál musí být odsouhlasen TDI.
VV |  |  |  | objem stanoven planimetrováním z příčných řezů 411=411,0000 [A]
TS |  |  |  | položka zahrnuje: - kompletní provedení zemní konstrukce vč. výběru vhodného materiálu - úprava ukládaného materiálu vlhčením, tříděním, promícháním nebo vysoušením, příp. jiné úpravy za účelem zlepšení jeho mech. vlastností - hutnění i různé míry hutnění - ošetření úložiště po celou dobu práce v něm vč. klimatických opatření - ztížení v okolí vedení, konstrukcí a objektů a jejich dočasné zajištění - ztížení provádění vč. hutnění ve ztížených podmínkách a stísněných prostorech - ztížené ukládání sypaniny pod vodu - ukládání po vrstvách a po jiných nutných částech (figurách) vč. dosypávek - spouštění a nošení materiálu - výměna částí zemní konstrukce znehodnocené klimatickými vlivy - ruční hutnění a výplň jam a prohlubní v podloží - úprava, očištění, ochrana a zhutnění podloží - svahování, hutnění a uzavírání povrchů svahů - zřízení lavic na svazích - udržování úložiště a jeho ochrana proti vodě - odvedení nebo obvedení vody v okolí úložiště a v úložišti - veškeré pomocné konstrukce umožňující provedení zemní konstrukce (příjezdy, sjezdy, nájezdy, lešení, podpěrné konstrukce, přemostění, zpevněné plochy, zakrytí a pod.)
P | 9 | 17310Par |  | ZEMNÍ KRAJNICE A DOSYPÁVKY SE ZHUTNĚNÍM | M3 | 15.86 | 0 | 0 | 0 | 2
PP |  |  |  | zhutněná dosypávka krajnice Požadavky a výsledné parametry dle ČSN 73 6133. Kompletní provedení vč. případného nákupu a dodávky materiálu, vč. všech souvisejících prací (např. natěžení, dopravy, uložení, hutnění apod.). Zhotovitel navrhne a ocení nejvodnější technologii tak, aby byly splněny definované parametry. Prokázání vhodností bude doloženo splněním definovaných požadovaných parametrů v souladu s TKP a ZTKP. Veškeré práce a použitý materiál musí být odsouhlasen TDI.
VV |  |  |  | délky krajnic odečteny ze situací v autocadu a vynásobeny plochou v řezu dle typu krajnice: 0,05*131+0,07*133=15,8600 [A]
TS |  |  |  | položka zahrnuje: - kompletní provedení zemní konstrukce vč. výběru vhodného materiálu - úprava ukládaného materiálu vlhčením, tříděním, promícháním nebo vysoušením, příp. jiné úpravy za účelem zlepšení jeho mech. vlastností - hutnění i různé míry hutnění - ošetření úložiště po celou dobu práce v něm vč. klimatických opatření - ztížení v okolí vedení, konstrukcí a objektů a jejich dočasné zajištění - ztížení provádění vč. hutnění ve ztížených podmínkách a stísněných prostorech - ztížené ukládání sypaniny pod vodu - ukládání po vrstvách a po jiných nutných částech (figurách) vč. dosypávek - spouštění a nošení materiálu - výměna částí zemní konstrukce znehodnocené klimatickými vlivy - ruční hutnění - svahování, hutnění a uzavírání povrchů svahů - udržování úložiště a jeho ochrana proti vodě - odvedení nebo obvedení vody v okolí úložiště a v úložišti - veškeré pomocné konstrukce umožňující provedení zemní konstrukce (příjezdy, sjezdy, nájezdy, lešení, podpěrné konstrukce, přemostění, zpevněné plochy, zakrytí a pod.)
P | 10 | 18110 |  | ÚPRAVA PLÁNĚ SE ZHUTNĚNÍM V HORNINĚ TŘ. I | M2 | 1099 | 0 | 0 | 0 | 2
PP |  |  |  | kompletní provedení pláně, požadavky a výsledné parametry dle ČSN 736133
VV |  |  |  | stanoveno planimetrováním z příčných řezů 1099=1 099,0000 [A]
TS |  |  |  | položka zahrnuje úpravu pláně včetně vyrovnání výškových rozdílů. Míru zhutnění určuje projekt.
P | 11 | 18220 |  | ROZPROSTŘENÍ ORNICE VE SVAHU | M3 | 118.8 | 0 | 0 | 0 | 2
PP |  |  |  | rozprostření kult.vrstev III.-V. tř. v tl. 0.15 m, včetně natěžení a přemístění z mezideponií(bez udání vzdálenosti)
VV |  |  |  | plochy stanoveny planimetrováním z příčných řezů: 792*0,15=118,8000 [A]
TS |  |  |  | položka zahrnuje: nutné přemístění ornice z dočasných skládek vzdálených do 50m rozprostření ornice v předepsané tloušťce ve svahu přes 1:5
SD |  | 2 |  | Základy |  |  |  | 0
P | 12 | 21264 |  | TRATIVODY KOMPLET Z TRUB Z PLAST HMOT DN DO 200MM | M | 58 | 0 | 0 | 0 | 2
PP |  |  |  | Podélná drenáž. bez drenážní trubky. výplň drceným kamenivem.
VV |  |  |  | délky odečteny ze situace: 58=58,0000 [A]
TS |  |  |  | Položka platí pro kompletní konstrukce trativodů a zahrnuje zejména: - výkop rýhy předepsaného tvaru v dané třídě těžitelnosti, výplň, zásyp trativodu včetně dopravy, uložení přebytečného materiálu, dodávky předepsaného materiálu pro výplň a zásyp - zřízení spojovací vrstvy - zřízení podkladu a lože trativodu z předepsaného materiálu - dodávka a uložení trativodu předepsaného materiálu a profilu - obsyp trativodu předepsaným materiálem - ukončení trativodu zaústěním do potrubí nebo vodoteče, případně vybudování ukončujícího objektu (kapličky) dle VL - veškerý materiál, výrobky a polotovary, včetně mimostaveništní a vnitrostaveništní dopravy - nezahrnuje opláštění z geotextilie, fólie
P | 13 | 21459Par |  | SANACE PODLOŽÍ NÁSYPU | M2 | 1545 | 0 | 0 | 0 | 2
PP |  |  |  | Dle ČSN, TP, ZTKP Požadavky a výsledné parametry dle ČSN 73 6133. Kompletní provedení v potřebné tloušťce vč. případného nákupu a dodávky potřebných materiálů, vč. všech souvisejících prací (např. natěžení, dopravy, odseparování, uložení, hutnění, vykopání odvozu a uložení na skládku apod.). Zhotovitel navrhne a ocení nejvodnější technologii tak, aby byly splněny definované parametry. Prokázání vhodností bude doloženo splněním definovaných požadovaných parametrů v souladu s TKP a ZTKP. Veškeré práce a použitý materiál musí být odsouhlasen TDI.
VV |  |  |  | plochy stanoveny planimetrováním z příčných řezů 1545=1 545,0000 [A]
TS |  |  |  | položka zahrnuje zahrnuje dodávku kameniva předepsané frakce, včetně mimostaveništní a vnitrostaveništní dopravy, rozprostření se zhutněním
P | 14 | 21461Par |  | ÚPRAVA AKTIVNÍ ZÓNY V ZÁŘEZU | M2 | 227 | 0 | 0 | 0 | 2
PP |  |  |  | sanace podloží v aktivní zóně zážezu Požadavky a výsledné parametry dle ČSN 73 6133. Kompletní provedení vč. případného nákupu a dodávky materiálu, vč. všech souvisejících prací (např. natěžení, dopravy, uložení, hutnění apod.). Zhotovitel navrhne a ocení nejvodnější technologii tak, aby byly splněny definované parametry. Prokázání vhodností bude doloženo splněním definovaných požadovaných parametrů v souladu s TKP a ZTKP. Veškeré práce a použitý materiál musí být odsouhlasen TDI.
VV |  |  |  | plochy stanoveny planimetrováním z příčných řezů 227=227,0000 [A]
TS
SD |  | 5 |  | Komunikace |  |  |  | 0
P | 15 | 56313 |  | VOZOVKOVÉ VRSTVY Z MECHANICKY ZPEVNĚNÉHO KAMENIVA TL. DO 150MM | M2 | 657 | 0 | 0 | 0 | 2
PP |  |  |  | MZK tl. 150mm
VV |  |  |  | plochy stanoveny planimetrováním ze situací a dle vzorových řezů 657=657,0000 [A]
TS |  |  |  | - dodání kameniva předepsané kvality a zrnitosti - rozprostření a zhutnění vrstvy v předepsané tloušťce - zřízení vrstvy bez rozlišení šířky, pokládání vrstvy po etapách - nezahrnuje postřiky, nátěry
P | 16 | 56333 |  | VOZOVKOVÉ VRSTVY ZE ŠTĚRKODRTI TL. DO 150MM | M2 | 675 | 0 | 0 | 0 | 2
PP |  |  |  | odvodňovací vrstva v krajnici, ŠD tl. min. 150mm vozovka
VV |  |  |  | plochy planimetrovány ze situace v autocadu 137+538=675,0000 [A]
TS |  |  |  | - dodání kameniva předepsané kvality a zrnitosti - rozprostření a zhutnění vrstvy v předepsané tloušťce - zřízení vrstvy bez rozlišení šířky, pokládání vrstvy po etapách - nezahrnuje postřiky, nátěry
P | 17 | 56963 |  | ZPEVNĚNÍ KRAJNIC Z RECYKLOVANÉHO MATERIÁLU TL DO 150MM | M2 | 172 | 0 | 0 | 0 | 2
PP |  |  |  | recyklát z asfaltových vrstev, alternativně lze použít ŠD 0/32
VV |  |  |  | plochy planimetrovány ze situace v autocadu 172=172,0000 [A]
TS |  |  |  | - dodání recyklátu v požadované kvalitě - očištění podkladu - uložení recyklátu dle předepsaného technologického předpisu, zhutnění vrstvy v předepsané tloušťce - zřízení vrstvy bez rozlišení šířky, pokládání vrstvy po etapách, včetně pracovních spar a spojů - úpravu napojení, ukončení - nezahrnuje postřiky, nátěry
P | 18 | 572123 |  | INFILTRAČNÍ POSTŘIK Z EMULZE DO 1,0KG/M2 | M2 | 558 | 0 | 0 | 0 | 2
PP |  |  |  | PI, E 0,8kg/m2
VV |  |  |  | plochy planimetrovány ze situace v autocadu 558=558,0000 [A]
TS |  |  |  | - dodání všech předepsaných materiálů pro postřiky v předepsaném množství - provedení dle předepsaného technologického předpisu - zřízení vrstvy bez rozlišení šířky, pokládání vrstvy po etapách - úpravu napojení, ukončení
P | 19 | 572213 |  | SPOJOVACÍ POSTŘIK Z EMULZE DO 0,5KG/M2 | M2 | 558 | 0 | 0 | 0 | 2
PP |  |  |  | PS, EP 0,35kg/m2
VV |  |  |  | plochy planimetrovány ze situace v autocadu 558=558,0000 [A]
TS |  |  |  | - dodání všech předepsaných materiálů pro postřiky v předepsaném množství - provedení dle předepsaného technologického předpisu - zřízení vrstvy bez rozlišení šířky, pokládání vrstvy po etapách - úpravu napojení, ukončení
P | 20 | 574A33 |  | ASFALTOVÝ BETON PRO OBRUSNÉ VRSTVY ACO 11 TL. 40MM | M2 | 538 | 0 | 0 | 0 | 2
PP |  |  |  | ACO 11 tl. 40mm
VV |  |  |  | plochy planimetrovány ze situace v autocadu 538=538,0000 [A]
TS |  |  |  | - dodání směsi v požadované kvalitě - očištění podkladu - uložení směsi dle předepsaného technologického předpisu, zhutnění vrstvy v předepsané tloušťce - zřízení vrstvy bez rozlišení šířky, pokládání vrstvy po etapách, včetně pracovních spar a spojů - úpravu napojení, ukončení podél obrubníků, dilatačních zařízení, odvodňovacích proužků, odvodňovačů, vpustí, šachet a pod. - nezahrnuje postřiky, nátěry - nezahrnuje těsnění podél obrubníků, dilatačních zařízení, odvodňovacích proužků, odvodňovačů, vpustí, šachet a pod.
P | 21 | 574E76 |  | ASFALTOVÝ BETON PRO PODKLADNÍ VRSTVY ACP 16+, 16S TL. 80MM | M2 | 558 | 0 | 0 | 0 | 2
PP |  |  |  | ACP 16+ tl 80mm
VV |  |  |  | plochy planimetrovány ze situace v autocadu 558=558,0000 [A]
TS |  |  |  | - dodání směsi v požadované kvalitě - očištění podkladu - uložení směsi dle předepsaného technologického předpisu, zhutnění vrstvy v předepsané tloušťce - zřízení vrstvy bez rozlišení šířky, pokládání vrstvy po etapách, včetně pracovních spar a spojů - úpravu napojení, ukončení podél obrubníků, dilatačních zařízení, odvodňovacích proužků, odvodňovačů, vpustí, šachet a pod. - nezahrnuje postřiky, nátěry - nezahrnuje těsnění podél obrubníků, dilatačních zařízení, odvodňovacích proužků, odvodňovačů, vpustí, šachet a pod.
P | 22 | 57621 |  | POSYP KAMENIVEM DRCENÝM 5KG/M2 | M2 | 558 | 0 | 0 | 0 | 2
PP |  |  |  | posyp drceným kamenivem frakce 2/4, 3,0kg/m2 na infiltrační postřik
VV |  |  |  | plochy planimetrovány ze situace v autocadu 558=558,0000 [A]
TS |  |  |  | - dodání kameniva předepsané kvality a zrnitosti - posyp předepsaným množstvím
P | 23 | 58910 |  | VÝPLŇ SPAR ASFALTEM | M | 6 | 0 | 0 | 0 | 2
PP |  |  |  | zalití styčných spar vozovky
VV
TS |  |  |  | položka zahrnuje: - dodávku předepsaného materiálu - vyčištění a výplň spar tímto materiálem
SD |  | 9 |  | Ostatní konstrukce a práce |  |  |  | 0
P | 24 | 9113B1 |  | SVODIDLO OCEL SILNIČ JEDNOSTR, ÚROVEŇ ZADRŽ H1 -DODÁVKA A MONTÁŽ | M | 148 | 0 | 0 | 0 | 2
PP |  |  |  | jednostranné ocelové svodidlo H1 kompletní dle schválených technických podmínek, vč. náběhů (4ks dlouhý) a všech napojení
VV |  |  |  | délka odečtena ze situace: 4*28=112,0000 [A] dlouhý výškový náběh: 4*9=36,0000 [B] Celkem: A+B=148,0000 [C]
TS |  |  |  | položka zahrnuje: - kompletní dodávku všech dílů ocelového svodidla s předepsanou povrchovou úpravou včetně spojovacích prvků - montáž a osazení svodidla, osazení sloupků zaberaněním nebo osazením do betonových bloků (včetně betonových bloků a nutných zemních prací - ukončení zapuštěním do betonových bloků (včetně betonového bloku a nutných zemních prací) nebo koncovkou - přechod na jiný typ svodidla nebo přes mostní závěr - ochranu proti bludným proudům a vývody pro jejich měření nezahrnuje odrazky nebo retroreflexní fólie
P | 25 | 91228 |  | SMĚROVÉ SLOUPKY Z PLAST HMOT VČETNĚ ODRAZNÉHO PÁSKU | KUS | 10 | 0 | 0 | 0 | 2
PP
VV |  |  |  | viz podélný profil a situace bílé: 6=6,0000 [B] červené: 4=4,0000 [A] Celkem: B+A=10,0000 [C]
TS |  |  |  | položka zahrnuje: - dodání a osazení sloupku včetně nutných zemních prací - vnitrostaveništní a mimostaveništní doprava - odrazky plastové nebo z retroreflexní fólie
P | 26 | 91238 |  | SMĚROVÉ SLOUPKY Z PLAST HMOT - NÁSTAVCE NA SVODIDLA VČETNĚ ODRAZNÉHO PÁSKU | KUS | 12 | 0 | 0 | 0 | 2
PP
VV |  |  |  | počet odečten ze situace: 12=12,0000 [A]
TS |  |  |  | položka zahrnuje: - dodání a osazení sloupku včetně nutných zemních prací - vnitrostaveništní a mimostaveništní doprava - odrazky plastové nebo z retroreflexní fólie
P | 27 | 919112 |  | ŘEZÁNÍ ASFALTOVÉHO KRYTU VOZOVEK TL DO 100MM | M | 6 | 0 | 0 | 0 | 2
PP |  |  |  | řezání stávajícího krytu v místě napojení nové a původní vozovky
VV |  |  |  | délka odečtena ze situace: 6=6,0000 [A]
TS |  |  |  | položka zahrnuje řezání vozovkové vrstvy v předepsané tloušťce, včetně spotřeby vody

## SO 115_002
ASPE10 |  |  |  | Firma: Dopravoprojekt Ostrava | [5 empty] | 3
|  |  |  | Příloha k formuláři pro ocenění nabídky | [5 empty] | 3
S | Stavba: | 170148.2018 |  | D48 Frýdek - Místek, obchvat - mimoúrovňová křížení místních komunikací |  |  | 002 | 0 | 0,00 | 2
O | Objekt: | SO 115 |  | PŘELOŽKA MÍSTNÍ KOMUNIKACE V, ČÁST II. |  |  |  |  | 15,00 | 2
O1 | Rozpočet: | 002 |  | Neuznatelné náklady |  |  |  |  | 21,00 | 2
Typ | Poř. číslo | Kód položky | Varianta | Název položky | MJ | Množství | Cena
[7 empty] | Jednotková | Celkem
0 | 1 | 2 | 3 | 4 | 5 | 6 | 9 | 10
SD |  | 0 |  | Všeobecné konstrukce a práce |  |  |  | 0
P | 1 | 027111R |  | DOPRAVNÍ OPATŘENÍ | KPL | 1 | 0 | 0 | 0 | 2
PP |  |  |  | Veškeré přechodné svislé i vodorovné dopravní značení, dopravní zařízení, jejich dodávku, montáž, demontáž, pronájem, pravidelnou kontrolu, údržbu, servis, přemisťování, přeznačování a manipulaci s nimi a zajištění inženýrské činnosti pro projednání DIO. Definitivní řešení dopravního opatření si zajistí zhotovitel stavby včetně detailního projednání a patřičných rozhodnutí s ohledem na skutečnou dopravní situaci a skutečné omezení dopravy v daných časových horizontech. (viz. část A06 Organizace výstavby, kde jsou vykresleny jednotlivé schémata uspořádání provizorního značení dle jednotlivých etap výstavby)
VV
TS |  |  |  | zahrnuje veškeré náklady spojené s objednatelem požadovanými zařízeními
SD |  | 1 |  | Zemní práce |  |  |  | 0
P | 2 | 11130 |  | SEJMUTÍ DRNU | M2 | 105.6 | 0 | 0 | 0 | 2
PP |  |  |  | skrytí drnové vrstvy v tl. 0.10 m - zatravněné plochy včetně odvozu, uložení a poplatku za skládku
VV |  |  |  | plochy planimetrovány ze situace v autocadu 88*1,2=105,6000 [A]
TS |  |  |  | včetně vodorovné dopravy a uložení na skládku
P | 3 | 11332 |  | ODSTRANĚNÍ PODKLADŮ ZPEVNĚNÝCH PLOCH Z KAMENIVA NESTMELENÉHO | M3 | 20.6 | 0 | 0 | 0 | 2
PP |  |  |  | vybourání nestmelených podkladních vozovkových vrstev odvoz přebytku na skládku vč.uložení a poplatku, v případě zpětného použití odvoz a uložení na meziskládku
VV |  |  |  | plochy planimetrovány ze situace v autocadu předpokládaná tloušťka 200mm 103*0,2=20,6000 [A]
TS |  |  |  | Položka zahrnuje veškerou manipulaci s vybouranou sutí a s vybouranými hmotami vč. uložení na skládku. Nezahrnuje poplatek za skládku, který se vykazuje v položce 0141** (s výjimkou malého množství bouraného materiálu, kde je možné poplatek zahrnout do jednotkové ceny bourání – tento fakt musí být uveden v doplňujícím textu k položce).
P | 4 | 11372 |  | FRÉZOVÁNÍ ZPEVNĚNÝCH PLOCH ASFALTOVÝCH | M3 | 10.3 | 0 | 0 | 0 | 2
PP |  |  |  | odfrézování asfaltového krytu včetně odvozu a uložení na skládku a poplatku za skládku
VV |  |  |  | plochy planimetrovány ze situace v autocadu předpoklad frézování tl 100mm 103*0,1=10,3000 [A]
TS |  |  |  | Položka zahrnuje veškerou manipulaci s vybouranou sutí a s vybouranými hmotami vč. uložení na skládku. Nezahrnuje poplatek za skládku, který se vykazuje v položce 0141** (s výjimkou malého množství bouraného materiálu, kde je možné poplatek zahrnout do jednotkové ceny bourání – tento fakt musí být uveden v doplňujícím textu k položce).
P | 5 | 12110 |  | SEJMUTÍ ORNICE NEBO LESNÍ PŮDY | M3 | 113 | 0 | 0 | 0 | 2
PP |  |  |  | - odstranění ornice v předpokládané tl. 0,2m vč. odvozu a uložení na mezideponii (polohu meziskládky si určí zhotovitel sám) - zpětné využití pro stavbu
VV |  |  |  | 565*0,2=113,0000 [A]
TS |  |  |  | položka zahrnuje sejmutí ornice bez ohledu na tloušťku vrstvy a její vodorovnou dopravu nezahrnuje uložení na trvalou skládku
P | 6 | 12373 |  | ODKOP PRO SPOD STAVBU SILNIC A ŽELEZNIC TŘ. I | M3 | 79 | 0 | 0 | 0 | 2
PP |  |  |  | výkopy, v případě zpětného použití odvoz a uložení na meziskládku odvoz přebytku na skládku, vč.uložení a poplatku
VV |  |  |  | kubatury stanoveny planimetrováním z příčných řezů 79=79,0000 [A]
TS |  |  |  | položka zahrnuje: - vodorovná a svislá doprava, přemístění, přeložení, manipulace s výkopkem - kompletní provedení vykopávky nezapažené i zapažené - ošetření výkopiště po celou dobu práce v něm vč. klimatických opatření - ztížení vykopávek v blízkosti podzemního vedení, konstrukcí a objektů vč. jejich dočasného zajištění - ztížení pod vodou, v okolí výbušnin, ve stísněných prostorech a pod. - příplatek za lepivost - těžení po vrstvách, pásech a po jiných nutných částech (figurách) - čerpání vody vč. čerpacích jímek, potrubí a pohotovostní čerpací soupravy (viz ustanovení k pol. 1151,2) - potřebné snížení hladiny podzemní vody - těžení a rozpojování jednotlivých balvanů - vytahování a nošení výkopku - svahování a přesvah. svahů do konečného tvaru, výměna hornin v podloží a v pláni znehodnocené klimatickými vlivy - ruční vykopávky, odstranění kořenů a napadávek - pažení, vzepření a rozepření vč. přepažování (vyjma štětových stěn) - úpravu, ochranu a očištění dna, základové spáry, stěn a svahů - zhutnění podloží, případně i svahů vč. svahování - zřízení stupňů v podloží a lavic na svazích, není-li pro tyto práce zřízena samostatná položka - udržování výkopiště a jeho ochrana proti vodě - odvedení nebo obvedení vody v okolí výkopiště a ve výkopišti - třídění výkopku - veškeré pomocné konstrukce umožňující provedení vykopávky (příjezdy, sjezdy, nájezdy, lešení, podpěr. konstr., přemostění, zpevněné plochy, zakrytí a pod.) - nezahrnuje uložení zeminy (na skládku, do násypu) ani poplatky za skládku, vykazují se v položce č.0141**
P | 7 | 13173 |  | HLOUBENÍ JAM ZAPAŽ I NEPAŽ TŘ. I | M3 | 2.273 | 0 | 0 | 0 | 2
PP |  |  |  | vč. odvozu na skládku, vč.uložení a poplatku pro bet. základy a betonové patky pro oplocení
VV |  |  |  | betonové patky 600x600x300 mm: 8*0,6*0,6*0,3=0,8640 [A] vrtané bet. základy prům. 300 mm, hloubka 800 mm: 0,071*0,8*16=0,9088 [B] betonové patky 1000x500x500 mm: 1*0,5*0,5*2=0,5000 [C] Celkem: A+B+C=2,2728 [D]
TS |  |  |  | položka zahrnuje: - vodorovná a svislá doprava, přemístění, přeložení, manipulace s výkopkem - kompletní provedení vykopávky nezapažené i zapažené - ošetření výkopiště po celou dobu práce v něm vč. klimatických opatření - ztížení vykopávek v blízkosti podzemního vedení, konstrukcí a objektů vč. jejich dočasného zajištění - ztížení pod vodou, v okolí výbušnin, ve stísněných prostorech a pod. - příplatek za lepivost - těžení po vrstvách, pásech a po jiných nutných částech (figurách) - čerpání vody vč. čerpacích jímek, potrubí a pohotovostní čerpací soupravy (viz ustanovení k pol. 1151,2) - potřebné snížení hladiny podzemní vody - těžení a rozpojování jednotlivých balvanů - vytahování a nošení výkopku - svahování a přesvah. svahů do konečného tvaru, výměna hornin v podloží a v pláni znehodnocené klimatickými vlivy - ruční vykopávky, odstranění kořenů a napadávek - pažení, vzepření a rozepření vč. přepažování (vyjma štětových stěn) - úpravu, ochranu a očištění dna, základové spáry, stěn a svahů - odvedení nebo obvedení vody v okolí výkopiště a ve výkopišti - třídění výkopku - veškeré pomocné konstrukce umožňující provedení vykopávky (příjezdy, sjezdy, nájezdy, lešení, podpěr. konstr., přemostění, zpevněné plochy, zakrytí a pod.) - nezahrnuje uložení zeminy (na skládku, do násypu) ani poplatky za skládku, vykazují se v položce č.0141**
P | 8 | 13273 |  | HLOUBENÍ RÝH ŠÍŘ DO 2M PAŽ I NEPAŽ TŘ. I | M3 | 13.92 | 0 | 0 | 0 | 2
PP |  |  |  | ryha pod pletivem pro separ. geotextilii a zásyp ŠD 16/32 mm, tl. 150 mm , výkop pro drenážní trativody v případě zpětného použití odvoz a uložení na meziskládku odvoz přebytku na skládku, vč.uložení a poplatku
VV |  |  |  | šířka rýhy 800 mm, hloubka 150 mm: 0,8*0,15*18=2,1600 [A] rýha pro drenáž: 0,28*42=11,7600 [B] Celkem: A+B=13,9200 [C]
TS |  |  |  | položka zahrnuje: - vodorovná a svislá doprava, přemístění, přeložení, manipulace s výkopkem - kompletní provedení vykopávky nezapažené i zapažené - ošetření výkopiště po celou dobu práce v něm vč. klimatických opatření - ztížení vykopávek v blízkosti podzemního vedení, konstrukcí a objektů vč. jejich dočasného zajištění - ztížení pod vodou, v okolí výbušnin, ve stísněných prostorech a pod. - příplatek za lepivost - těžení po vrstvách, pásech a po jiných nutných částech (figurách) - čerpání vody vč. čerpacích jímek, potrubí a pohotovostní čerpací soupravy (viz ustanovení k pol. 1151,2) - potřebné snížení hladiny podzemní vody - těžení a rozpojování jednotlivých balvanů - vytahování a nošení výkopku - svahování a přesvah. svahů do konečného tvaru, výměna hornin v podloží a v pláni znehodnocené klimatickými vlivy - ruční vykopávky, odstranění kořenů a napadávek - pažení, vzepření a rozepření vč. přepažování (vyjma štětových stěn) - úpravu, ochranu a očištění dna, základové spáry, stěn a svahů - odvedení nebo obvedení vody v okolí výkopiště a ve výkopišti - třídění výkopku - veškeré pomocné konstrukce umožňující provedení vykopávky (příjezdy, sjezdy, nájezdy, lešení, podpěr. konstr., přemostění, zpevněné plochy, zakrytí a pod.) - nezahrnuje uložení zeminy (na skládku, do násypu) ani poplatky za skládku, vykazují se v položce č.0141**
P | 9 | 17110Par |  | ULOŽENÍ SYPANINY DO NÁSYPŮ SE ZHUTNĚNÍM | M3 | 103 | 0 | 0 | 0 | 2
PP |  |  |  | Požadavky a výsledné parametry dle ČSN 73 6133. Kompletní provedení vč. případného nákupu a dodávky materiálu, vč. všech souvisejících prací (např. natěžení, dopravy, uložení, hutnění apod.). Zhotovitel navrhne a ocení nejvodnější technologii tak, aby byly splněny definované parametry. Prokázání vhodností bude doloženo splněním definovaných požadovaných parametrů v souladu s TKP a ZTKP. Veškeré práce a použitý materiál musí být odsouhlasen TDI
VV |  |  |  | objem stanoven planimetrováním z příčných řezů 103=103,0000 [A]
TS |  |  |  | položka zahrnuje: - kompletní provedení zemní konstrukce vč. výběru vhodného materiálu - úprava ukládaného materiálu vlhčením, tříděním, promícháním nebo vysoušením, příp. jiné úpravy za účelem zlepšení jeho mech. vlastností - hutnění i různé míry hutnění - ošetření úložiště po celou dobu práce v něm vč. klimatických opatření - ztížení v okolí vedení, konstrukcí a objektů a jejich dočasné zajištění - ztížení provádění vč. hutnění ve ztížených podmínkách a stísněných prostorech - ztížené ukládání sypaniny pod vodu - ukládání po vrstvách a po jiných nutných částech (figurách) vč. dosypávek - spouštění a nošení materiálu - výměna částí zemní konstrukce znehodnocené klimatickými vlivy - ruční hutnění a výplň jam a prohlubní v podloží - úprava, očištění, ochrana a zhutnění podloží - svahování, hutnění a uzavírání povrchů svahů - zřízení lavic na svazích - udržování úložiště a jeho ochrana proti vodě - odvedení nebo obvedení vody v okolí úložiště a v úložišti - veškeré pomocné konstrukce umožňující provedení zemní konstrukce (příjezdy, sjezdy, nájezdy, lešení, podpěrné konstrukce, přemostění, zpevněné plochy, zakrytí a pod.)
P | 10 | 17130Par |  | ULOŽENÍ SYPANINY DO NÁSYPŮ V AKTIVNÍ ZÓNĚ SE ZHUTNĚNÍM | M3 | 216 | 0 | 0 | 0 | 2
PP |  |  |  | AZ v tl. 0.50 m Požadavky a výsledné parametry dle ČSN 73 6133. Kompletní provedení vč. případného nákupu a dodávky materiálu, vč. všech souvisejících prací (např. natěžení, dopravy, uložení, hutnění apod.). Zhotovitel navrhne a ocení nejvodnější technologii tak, aby byly splněny definované parametry. Prokázání vhodností bude doloženo splněním definovaných požadovaných parametrů v souladu s TKP a ZTKP. Veškeré práce a použitý materiál musí být odsouhlasen TDI.
VV |  |  |  | objem stanoven planimetrováním z příčných řezů 216=216,0000 [A]
TS |  |  |  | položka zahrnuje: - kompletní provedení zemní konstrukce vč. výběru vhodného materiálu - úprava ukládaného materiálu vlhčením, tříděním, promícháním nebo vysoušením, příp. jiné úpravy za účelem zlepšení jeho mech. vlastností - hutnění i různé míry hutnění - ošetření úložiště po celou dobu práce v něm vč. klimatických opatření - ztížení v okolí vedení, konstrukcí a objektů a jejich dočasné zajištění - ztížení provádění vč. hutnění ve ztížených podmínkách a stísněných prostorech - ztížené ukládání sypaniny pod vodu - ukládání po vrstvách a po jiných nutných částech (figurách) vč. dosypávek - spouštění a nošení materiálu - výměna částí zemní konstrukce znehodnocené klimatickými vlivy - ruční hutnění a výplň jam a prohlubní v podloží - úprava, očištění, ochrana a zhutnění podloží - svahování, hutnění a uzavírání povrchů svahů - zřízení lavic na svazích - udržování úložiště a jeho ochrana proti vodě - odvedení nebo obvedení vody v okolí úložiště a v úložišti - veškeré pomocné konstrukce umožňující provedení zemní konstrukce (příjezdy, sjezdy, nájezdy, lešení, podpěrné konstrukce, přemostění, zpevněné plochy, zakrytí a pod.)
P | 11 | 17310Par |  | ZEMNÍ KRAJNICE A DOSYPÁVKY SE ZHUTNĚNÍM | M3 | 9.54 | 0 | 0 | 0 | 2
PP |  |  |  | zhutněná dosypávka krajnice Požadavky a výsledné parametry dle ČSN 73 6133. Kompletní provedení vč. případného nákupu a dodávky materiálu, vč. všech souvisejících prací (např. natěžení, dopravy, uložení, hutnění apod.). Zhotovitel navrhne a ocení nejvodnější technologii tak, aby byly splněny definované parametry. Prokázání vhodností bude doloženo splněním definovaných požadovaných parametrů v souladu s TKP a ZTKP. Veškeré práce a použitý materiál musí být odsouhlasen TDI.
VV |  |  |  | délky krajnic odečteny ze situace v autocadu a vynásobeny plochou v řezu dle typu krajnice: 0,06*159=9,5400 [A]
TS |  |  |  | položka zahrnuje: - kompletní provedení zemní konstrukce vč. výběru vhodného materiálu - úprava ukládaného materiálu vlhčením, tříděním, promícháním nebo vysoušením, příp. jiné úpravy za účelem zlepšení jeho mech. vlastností - hutnění i různé míry hutnění - ošetření úložiště po celou dobu práce v něm vč. klimatických opatření - ztížení v okolí vedení, konstrukcí a objektů a jejich dočasné zajištění - ztížení provádění vč. hutnění ve ztížených podmínkách a stísněných prostorech - ztížené ukládání sypaniny pod vodu - ukládání po vrstvách a po jiných nutných částech (figurách) vč. dosypávek - spouštění a nošení materiálu - výměna částí zemní konstrukce znehodnocené klimatickými vlivy - ruční hutnění - svahování, hutnění a uzavírání povrchů svahů - udržování úložiště a jeho ochrana proti vodě - odvedení nebo obvedení vody v okolí úložiště a v úložišti - veškeré pomocné konstrukce umožňující provedení zemní konstrukce (příjezdy, sjezdy, nájezdy, lešení, podpěrné konstrukce, přemostění, zpevněné plochy, zakrytí a pod.)
P | 12 | 17481 |  | ZÁSYP JAM A RÝH Z NAKUPOVANÝCH MATERIÁLŮ | M3 | 2.16 | 0 | 0 | 0 | 2
PP |  |  |  | zásyp pod pletivem, ŠD 16/32, tl. 150 mm
VV |  |  |  | šířka rýhy 800 mm, hloubka 150 mm: 0,8*0,15*18=2,1600 [A]
TS |  |  |  | položka zahrnuje: - kompletní provedení zemní konstrukce včetně nákupu a dopravy materiálu dle zadávací dokumentace - úprava ukládaného materiálu vlhčením, tříděním, promícháním nebo vysoušením, příp. jiné úpravy za účelem zlepšení jeho mech. vlastností - hutnění i různé míry hutnění - ošetření úložiště po celou dobu práce v něm vč. klimatických opatření - ztížení v okolí vedení, konstrukcí a objektů a jejich dočasné zajištění - ztížení provádění vč. hutnění ve ztížených podmínkách a stísněných prostorech - ztížené ukládání sypaniny pod vodu - ukládání po vrstvách a po jiných nutných částech (figurách) vč. dosypávek - spouštění a nošení materiálu - výměna částí zemní konstrukce znehodnocené klimatickými vlivy - udržování úložiště a jeho ochrana proti vodě - odvedení nebo obvedení vody v okolí úložiště a v úložišti - veškeré pomocné konstrukce umožňující provedení zemní konstrukce (příjezdy, sjezdy, nájezdy, lešení, podpěrné konstrukce, přemostění, zpevněné plochy, zakrytí a pod.)
P | 13 | 18110 |  | ÚPRAVA PLÁNĚ SE ZHUTNĚNÍM V HORNINĚ TŘ. I | M2 | 563 | 0 | 0 | 0 | 2
PP |  |  |  | kompletní provedení pláně, požadavky a výsledné parametry dle ČSN 736133
VV |  |  |  | stanoveno planimetrováním z příčných řezů 563=563,0000 [A]
TS |  |  |  | položka zahrnuje úpravu pláně včetně vyrovnání výškových rozdílů. Míru zhutnění určuje projekt.
P | 14 | 18220 |  | ROZPROSTŘENÍ ORNICE VE SVAHU | M3 | 43.95 | 0 | 0 | 0 | 2
PP |  |  |  | rozprostření kult.vrstev III.-V. tř. v tl. 0.15 m, včetně natěžení a přemístění z mezideponií(bez udání vzdálenosti)
VV |  |  |  | stanoveno planimetrováním z příčných řezů 293*0,15=43,9500 [A]
TS |  |  |  | položka zahrnuje: nutné přemístění ornice z dočasných skládek vzdálených do 50m rozprostření ornice v předepsané tloušťce ve svahu přes 1:5
P | 15 | 18230 |  | ROZPROSTŘENÍ ORNICE V ROVINĚ | M3 | 9.75 | 0 | 0 | 0 | 2
PP |  |  |  | rozprostření kult.vrstev III.-V. tř. v tl. 0.15 m, včetně natěžení a přemístění z mezideponií(bez udání vzdálenosti)
VV |  |  |  | plocha odečtena ze situace v autocadu 65*0,15=9,7500 [A]
TS |  |  |  | položka zahrnuje: nutné přemístění ornice z dočasných skládek vzdálených do 50m rozprostření ornice v předepsané tloušťce v rovině a ve svahu do 1:5
P | 16 | 18242 |  | ZALOŽENÍ TRÁVNÍKU HYDROOSEVEM NA ORNICI | M2 | 1150 | 0 | 0 | 0 | 2
PP |  |  |  | voda, osivo, hnojivo, stabilizátor povrchu půdy, mulčovací materiál, 1. posekání, vč. ošetření trávníku 3x - popř. do doby předání stavby (kosení trávy se shrabáním a odvozem na skládku, příp. dosev nevzešlých míst)
VV |  |  |  | plochy stanoveny planimetrováním ze situace 65+293+792=1 150,0000 [A]
TS |  |  |  | Zahrnuje dodání předepsané travní směsi, hydroosev na ornici, zalévání, první pokosení, to vše bez ohledu na sklon terénu
P | 17 | 18351 |  | CHEMICKÉ ODPLEVELENÍ | M2 | 1150 | 0 | 0 | 0 | 2
PP |  |  |  | celoplošný postřik a chemická likvidace nežádoucích rostlin nebo jejích částí k zabránění jejich dalšímu růstu
VV |  |  |  | viz. pol.č. 18242 1150=1 150,0000 [A]
TS |  |  |  | položka zahrnuje celoplošný postřik a chemickou likvidace nežádoucích rostlin nebo jejích částí a zabránění jejich dalšímu růstu na urovnaném volném terénu
SD |  | 2 |  | Základy |  |  |  | 0
P | 18 | 21361R |  | SEPARAČNÍ VRSTVY Z GEOTEXTILIE | M2 | 14.4 | 0 | 0 | 0 | 2
PP |  |  |  | pás separační nepropustné textilie pod pletivem v souladu s PPK - PLO
VV |  |  |  | šířka 800 mm 0,8*18=14,4000 [A]
TS |  |  |  | Položka zahrnuje: - dodávku předepsané geotextilie (včetně nutných přesahů) pro drenážní vrstvu, včetně mimostaveništní a vnitrostaveništní dopravy - provedení drenážní vrstvy předepsaných rozměrů a předepsaného tvaru
P | 19 | 21459Par |  | SANACE PODLOŽÍ NÁSYPU | M2 | 512 | 0 | 0 | 0 | 2
PP |  |  |  | Dle ČSN, TP, ZTKP Požadavky a výsledné parametry dle ČSN 73 6133. Kompletní provedení v potřebné tloušťce vč. případného nákupu a dodávky potřebných materiálů, vč. všech souvisejících prací (např. natěžení, dopravy, odseparování, uložení, hutnění, vykopání odvozu a uložení na skládku apod.). Zhotovitel navrhne a ocení nejvodnější technologii tak, aby byly splněny definované parametry. Prokázání vhodností bude doloženo splněním definovaných požadovaných parametrů v souladu s TKP a ZTKP. Veškeré práce a použitý materiál musí být odsouhlasen TDI.
VV |  |  |  | plochy stanoveny planimetrováním z příčných řezů 512=512,0000 [A]
TS |  |  |  | položka zahrnuje zahrnuje dodávku kameniva předepsané frakce, včetně mimostaveništní a vnitrostaveništní dopravy, rozprostření se zhutněním
P | 20 | 21461Par |  | ÚPRAVA AKTIVNÍ ZÓNY V ZÁŘEZU | M2 | 767 | 0 | 0 | 0 | 2
PP |  |  |  | sanace podloží v aktivní zóně zážezu Požadavky a výsledné parametry dle ČSN 73 6133. Kompletní provedení vč. případného nákupu a dodávky materiálu, vč. všech souvisejících prací (např. natěžení, dopravy, uložení, hutnění apod.). Zhotovitel navrhne a ocení nejvodnější technologii tak, aby byly splněny definované parametry. Prokázání vhodností bude doloženo splněním definovaných požadovaných parametrů v souladu s TKP a ZTKP. Veškeré práce a použitý materiál musí být odsouhlasen TDI.
VV |  |  |  | plochy stanoveny planimetrováním z příčných řezů 767=767,0000 [A]
TS
P | 21 | 272313 |  | ZÁKLADY Z PROSTÉHO BETONU DO C16/20 (B20) | M3 | 2.273 | 0 | 0 | 0 | 2
PP |  |  |  | vrtané bet. základy a betonové patky, beton C16/20 XF0
VV |  |  |  | betonové patky 600x600x300 mm: 8*0,6*0,6*0,3=0,8640 [A] vrtané bet. základy prům. 300 mm, hloubka 800 mm: 0,071*0,8*16=0,9088 [B] betonové patky 1000x500x500 mm: 1*0,5*0,5*2=0,5000 [C] Celkem: A+B+C=2,2728 [D]
TS |  |  |  | - dodání čerstvého betonu (betonové směsi) požadované kvality, jeho uložení do požadovaného tvaru při jakékoliv hustotě výztuže, konzistenci čerstvého betonu a způsobu hutnění, ošetření a ochranu betonu, - zhotovení nepropustného, mrazuvzdorného betonu a betonu požadované trvanlivosti a vlastností, - užití potřebných přísad a technologií výroby betonu, - zřízení pracovních a dilatačních spar, včetně potřebných úprav, výplně, vložek, opracování, očištění a ošetření, - bednění požadovaných konstr. (i ztracené) s úpravou dle požadované kvality povrchu betonu, včetně odbedňovacích a odskružovacích prostředků, - podpěrné konstr. (skruže) a lešení všech druhů pro bednění, uložení čerstvého betonu, výztuže a doplňkových konstr., vč. požadovaných otvorů, ochranných a bezpečnostních opatření a základů těchto konstrukcí a lešení, - vytvoření kotevních čel, kapes, nálitků, a sedel, - zřízení všech požadovaných otvorů, kapes, výklenků, prostupů, dutin, drážek a pod., vč. ztížení práce a úprav kolem nich, - úpravy pro osazení výztuže, doplňkových konstrukcí a vybavení, - úpravy povrchu pro položení požadované izolace, povlaků a nátěrů, případně vyspravení, - ztížení práce u kabelových a injektážních trubek a ostatních zařízení osazovaných do betonu, - konstrukce betonových kloubů, upevnění kotevních prvků a doplňkových konstrukcí, - nátěry zabraňující soudržnost betonu a bednění, - výplň, těsnění a tmelení spar a spojů, - opatření povrchů betonu izolací proti zemní vlhkosti v částech, kde přijdou do styku se zeminou nebo kamenivem, - případné zřízení spojovací vrstvy u základů, - úpravy pro osazení zařízení ochrany konstrukce proti vlivu bludných proudů,
SD |  | 3 |  | Svislé konstrukce |  |  |  | 0
P | 22 | 33894A |  | SLOUPKY OHRADNÍ A PLOTOVÉ KOVOVÉ KOTVENÉ DO PATEK NEBO BERANĚNÉ | T | 185.421 | 0 | 0 | 0 | 2
PP |  |  |  | svislé sloupky
VV |  |  |  | sloupky: 2,6*7*4,217=76,7494 [A] vzpěry: 2,6*4*2,805=29,1720 [B] sloupky brána: 2,65*2*15=79,5000 [C] Celkem: A+B+C=185,4214 [D]
TS |  |  |  | - dodání a osazení předepsaného sloupku včetně PKO - případnou betonovou patku z předepsané třídy betonu - nutné zemní práce
SD |  | 5 |  | Komunikace |  |  |  | 0
P | 23 | 56313 |  | VOZOVKOVÉ VRSTVY Z MECHANICKY ZPEVNĚNÉHO KAMENIVA TL. DO 150MM | M2 | 527 | 0 | 0 | 0 | 2
PP |  |  |  | MZK tl. 150mm
VV |  |  |  | plochy stanoveny planimetrováním ze situace a dle vzorových řezů 527=527,0000 [A]
TS |  |  |  | - dodání kameniva předepsané kvality a zrnitosti - rozprostření a zhutnění vrstvy v předepsané tloušťce - zřízení vrstvy bez rozlišení šířky, pokládání vrstvy po etapách - nezahrnuje postřiky, nátěry
P | 24 | 56333 |  | VOZOVKOVÉ VRSTVY ZE ŠTĚRKODRTI TL. DO 150MM | M2 | 679 | 0 | 0 | 0 | 2
PP |  |  |  | odvodňovací vrstva v krajnici, ŠD tl. min. 150mm vozovka
VV |  |  |  | plochy odměřeny ze situace v autocadu 80+599=679,0000 [A]
TS |  |  |  | - dodání kameniva předepsané kvality a zrnitosti - rozprostření a zhutnění vrstvy v předepsané tloušťce - zřízení vrstvy bez rozlišení šířky, pokládání vrstvy po etapách - nezahrnuje postřiky, nátěry
P | 25 | 56963 |  | ZPEVNĚNÍ KRAJNIC Z RECYKLOVANÉHO MATERIÁLU TL DO 150MM | M2 | 120 | 0 | 0 | 0 | 2
PP |  |  |  | recyklát z asfaltových vrstev, alternativně lze použít ŠD 0/32
VV |  |  |  | plochy odečteny ze situace v autocadu 120=120,0000 [A]
TS |  |  |  | - dodání recyklátu v požadované kvalitě - očištění podkladu - uložení recyklátu dle předepsaného technologického předpisu, zhutnění vrstvy v předepsané tloušťce - zřízení vrstvy bez rozlišení šířky, pokládání vrstvy po etapách, včetně pracovních spar a spojů - úpravu napojení, ukončení - nezahrnuje postřiky, nátěry
P | 26 | 572123 |  | INFILTRAČNÍ POSTŘIK Z EMULZE DO 1,0KG/M2 | M2 | 457 | 0 | 0 | 0 | 2
PP |  |  |  | PI, E 0,8kg/m2
VV |  |  |  | plochy planimetrovány ze situace v autocadu 457=457,0000 [A]
TS |  |  |  | - dodání všech předepsaných materiálů pro postřiky v předepsaném množství - provedení dle předepsaného technologického předpisu - zřízení vrstvy bez rozlišení šířky, pokládání vrstvy po etapách - úpravu napojení, ukončení
P | 27 | 572213 |  | SPOJOVACÍ POSTŘIK Z EMULZE DO 0,5KG/M2 | M2 | 431 | 0 | 0 | 0 | 2
PP |  |  |  | PS, EP 0,35kg/m2
VV |  |  |  | plochy planimetrovány ze situace v autocadu 431=431,0000 [A]
TS |  |  |  | - dodání všech předepsaných materiálů pro postřiky v předepsaném množství - provedení dle předepsaného technologického předpisu - zřízení vrstvy bez rozlišení šířky, pokládání vrstvy po etapách - úpravu napojení, ukončení
P | 28 | 574A33 |  | ASFALTOVÝ BETON PRO OBRUSNÉ VRSTVY ACO 11 TL. 40MM | M2 | 431 | 0 | 0 | 0 | 2
PP |  |  |  | ACO 11 tl. 40mm
VV |  |  |  | plochy planimetrovány ze situace v autocadu 431=431,0000 [A]
TS |  |  |  | - dodání směsi v požadované kvalitě - očištění podkladu - uložení směsi dle předepsaného technologického předpisu, zhutnění vrstvy v předepsané tloušťce - zřízení vrstvy bez rozlišení šířky, pokládání vrstvy po etapách, včetně pracovních spar a spojů - úpravu napojení, ukončení podél obrubníků, dilatačních zařízení, odvodňovacích proužků, odvodňovačů, vpustí, šachet a pod. - nezahrnuje postřiky, nátěry - nezahrnuje těsnění podél obrubníků, dilatačních zařízení, odvodňovacích proužků, odvodňovačů, vpustí, šachet a pod.
P | 29 | 574E76 |  | ASFALTOVÝ BETON PRO PODKLADNÍ VRSTVY ACP 16+, 16S TL. 80MM | M2 | 457 | 0 | 0 | 0 | 2
PP |  |  |  | ACP 16+ tl 80mm
VV |  |  |  | plochy planimetrovány ze situace v autocadu 457=457,0000 [A]
TS |  |  |  | - dodání směsi v požadované kvalitě - očištění podkladu - uložení směsi dle předepsaného technologického předpisu, zhutnění vrstvy v předepsané tloušťce - zřízení vrstvy bez rozlišení šířky, pokládání vrstvy po etapách, včetně pracovních spar a spojů - úpravu napojení, ukončení podél obrubníků, dilatačních zařízení, odvodňovacích proužků, odvodňovačů, vpustí, šachet a pod. - nezahrnuje postřiky, nátěry - nezahrnuje těsnění podél obrubníků, dilatačních zařízení, odvodňovacích proužků, odvodňovačů, vpustí, šachet a pod.
P | 30 | 57621 |  | POSYP KAMENIVEM DRCENÝM 5KG/M2 | M2 | 457 | 0 | 0 | 0 | 2
PP |  |  |  | posyp drceným kamenivem frakce 2/4, 3,0kg/m2 na infiltrační postřik
VV |  |  |  | plochy planimetrovány ze situace v autocadu 457=457,0000 [A]
TS |  |  |  | - dodání kameniva předepsané kvality a zrnitosti - posyp předepsaným množstvím
P | 31 | 58910 |  | VÝPLŇ SPAR ASFALTEM | M | 3 | 0 | 0 | 0 | 2
PP |  |  |  | zalití styčných spar vozovky
VV
TS |  |  |  | položka zahrnuje: - dodávku předepsaného materiálu - vyčištění a výplň spar tímto materiálem
SD |  | 7 |  | Přidružená stavební výroba |  |  |  | 0
P | 32 | 767911 |  | OPLOCENÍ Z DRÁTĚNÉHO PLETIVA POZINKOVANÉHO STANDARDNÍHO | M2 | 111.2 | 0 | 0 | 0 | 2
PP |  |  |  | pletivo v soualdu s PPK - PLO včetně napínacích drátů a vázacího drátu
VV |  |  |  | délka odečtena ze situace a vzorových řezů 2*18=36,0000 [A] 47*1,6=75,2000 [B] Celkem: A+B=111,2000 [C]
TS |  |  |  | - položka zahrnuje vedle vlastního pletiva i rámy, rošty, lišty, kování, podpěrné, závěsné, upevňovací prvky, spojovací a těsnící materiál, pomocný materiál, kompletní povrchovou úpravu. - nejsou zahrnuty sloupky, jejich základové konstrukce a zemní práce, které se vykazují v samostatných položkách 338**, 272**, 26A**, 13***, není zahrnuta podezdívka (272**) - součástí položky je případně i ostnatý drát, uvažovaná plocha se pak vypočítává po horní hranu drátu.
P | 33 | 76796 |  | VRATA A VRÁTKA | M2 | 9.44 | 0 | 0 | 0 | 2
PP |  |  |  | osazení brány včetně kování se zámkem a zarážky vratových křídel vrátka š.1,0m vč rámu a závěsů
VV |  |  |  | brána: 4.2*1.7=7,1400 [A] vrátka:1*2,3=2,3000 [B] Celkem: A+B=9,4400 [C]
TS |  |  |  | - položka zahrnuje vedle vlastních vrat a vrátek i rámy, rošty, lišty, kování, podpěrné, závěsné, upevňovací prvky, spojovací a těsnící materiál, pomocný materiál, kompletní povrchovou úpravu, jsou zahrnuty i sloupky včetně kotvení, základové patky a nutných zemních prací. - je zahrnuto drobné zasklení nebo jiná předepsaná výplň. - součástí položky je případně i ostnatý drát, uvažovaná plocha se pak vypočítává po horní hranu drátu.
P | 34 | 78312 |  | PROTIKOROZ OCHRANA OCEL KONSTR NÁTĚREM VÍCEVRST | M2 | 42.84 | 0 | 0 | 0 | 2
PP |  |  |  | vrata 1 x nátěr základní 2 x syntetický lak
VV |  |  |  | (4.2*1.7*2)*3=42,8400 [A]
TS |  |  |  | - položky nátěrů zahrnují kompletní povlaky (i různobarevné), včetně úpravy podkladu (odmaštění, odrezivění, odstranění starých nátěrů a nečistot) a jeho vyspravení, provedení nátěru předepsaným postupem a splnění všech požadavků daných technologickým předpisem.
SD |  | 9 |  | Ostatní konstrukce a práce |  |  |  | 0
P | 35 | 914A21 |  | EV ČÍSLO MOSTU OCEL S FÓLIÍ TŘ.1 DODÁVKA A MONTÁŽ | KUS | 2 | 0 | 0 | 0 | 2
PP
VV |  |  |  | most SO206: 2=2,0000 [A]
TS |  |  |  | položka zahrnuje: - dodávku a montáž značek v požadovaném provedení
P | 36 | 919112 |  | ŘEZÁNÍ ASFALTOVÉHO KRYTU VOZOVEK TL DO 100MM | M | 3 | 0 | 0 | 0 | 2
PP |  |  |  | řezání stávajícího krytu v místě napojení nové a původní vozovky
VV |  |  |  | délka odečtena ze situace: 3=3,0000 [A]
TS |  |  |  | položka zahrnuje řezání vozovkové vrstvy v předepsané tloušťce, včetně spotřeby vody
P | 37 | 96615 |  | BOURÁNÍ KONSTRUKCÍ Z PROSTÉHO BETONU | M3 | 0.614 | 0 | 0 | 0 | 2
PP |  |  |  | vybourání základových patek sloupku oplocení - vč. odvozu a poplatku za skládku
VV |  |  |  | betonové patky 600x600x300 mm: 2*0,6*0,6*0,3=0,2160 [A] bet. základy prům. 300 mm, hloubka 800 mm: 0,071*0,8*7=0,3976 [B] Celkem: A+B=0,6136 [C]
TS |  |  |  | položka zahrnuje: - rozbourání konstrukce bez ohledu na použitou technologii - veškeré pomocné konstrukce (lešení a pod.) - veškerou manipulaci s vybouranou sutí a hmotami včetně uložení na skládku. Nezahrnuje poplatek za skládku, který se vykazuje v položce 0141** (s výjimkou malého množství bouraného materiálu, kde je možné poplatek zahrnout do jednotkové ceny bourání – tento fakt musí být uveden v doplňujícím textu k položce) - veškeré další práce plynoucí z technologického předpisu a z platných předpisů
P | 38 | 966842 |  | ODSTRANĚNÍ OPLOCENÍ Z DRÁT PLETIVA | M | 21 | 0 | 0 | 0 | 2
PP |  |  |  | - vč. odvozu a poplatku za skládku
VV |  |  |  | délka odečtena ze situace: 21=21,0000 [A]
TS |  |  |  | - položka zahrnuje veškerou manipulaci s vybouranou sutí a hmotami včetně uložení na skládku. Nezahrnuje poplatek za skládku, který se vykazuje v položce 0141** (s výjimkou malého množství bouraného materiálu, kde je možné poplatek zahrnout do jednotkové ceny bourání – tento fakt musí být uveden v doplňujícím textu k položce) - položka zahrnuje veškeré další práce plynoucí z technologického předpisu a z platných předpisů , - položka zahrnuje i odstranění sloupků z jiného materiálu, odstranění vrat a vrátek.

## SO 203_001
ASPE10 |  |  |  | Firma: Dopravoprojekt Ostrava | [5 empty] | 3
|  |  |  | Příloha k formuláři pro ocenění nabídky | [5 empty] | 3
S | Stavba: | 170148.2018 |  | D48 Frýdek - Místek, obchvat - mimoúrovňová křížení místních komunikací |  |  | 001 | 0 | 0,00 | 2
O | Objekt: | SO 203 |  | Most na MK přes komunikaci R48 v km 0,440 |  |  |  |  | 15,00 | 2
O1 | Rozpočet: | 001 |  | Uznatelné Náklady |  |  |  |  | 21,00 | 2
Typ | Poř. číslo | Kód položky | Varianta | Název položky | MJ | Množství | Cena
[7 empty] | Jednotková | Celkem
0 | 1 | 2 | 3 | 4 | 5 | 6 | 9 | 10
SD |  | 1 |  | Zemní práce |  |  |  | 0
P | 1 | 13173 | xa | HLOUBENÍ JAM ZAPAŽ I NEPAŽ TŘ. I | M3 | 1326 | 0 | 0 | 0 | 2
PP |  |  |  | úprava figury silinice I/48 pro napojení mostu SO 203, včetně příp. uložení na skládku a poplatků za skládku
VV |  |  |  | u op1...284=284,0000 [A] u op4...1042=1 042,0000 [B] Celkem: A+B=1 326,0000 [C] z přehledných výkresů
TS |  |  |  | položka zahrnuje: - vodorovná a svislá doprava, přemístění, přeložení, manipulace s výkopkem - kompletní provedení vykopávky nezapažené i zapažené - ošetření výkopiště po celou dobu práce v něm vč. klimatických opatření - ztížení vykopávek v blízkosti podzemního vedení, konstrukcí a objektů vč. jejich dočasného zajištění - ztížení pod vodou, v okolí výbušnin, ve stísněných prostorech a pod. - příplatek za lepivost - těžení po vrstvách, pásech a po jiných nutných částech (figurách) - čerpání vody vč. čerpacích jímek, potrubí a pohotovostní čerpací soupravy (viz ustanovení k pol. 1151,2) - potřebné snížení hladiny podzemní vody - těžení a rozpojování jednotlivých balvanů - vytahování a nošení výkopku - svahování a přesvah. svahů do konečného tvaru, výměna hornin v podloží a v pláni znehodnocené klimatickými vlivy - ruční vykopávky, odstranění kořenů a napadávek - pažení, vzepření a rozepření vč. přepažování (vyjma štětových stěn) - úpravu, ochranu a očištění dna, základové spáry, stěn a svahů - odvedení nebo obvedení vody v okolí výkopiště a ve výkopišti - třídění výkopku - veškeré pomocné konstrukce umožňující provedení vykopávky (příjezdy, sjezdy, nájezdy, lešení, podpěr. konstr., přemostění, zpevněné plochy, zakrytí a pod.) - nezahrnuje uložení zeminy (na skládku, do násypu) ani poplatky za skládku, vykazují se v položce č.0141**
P | 2 | 13173 | xb | HLOUBENÍ JAM ZAPAŽ I NEPAŽ TŘ. I | M3 | 1105.063 | 0 | 0 | 0 | 2
PP |  |  |  | včetně příp. uložení na skládku a poplatků za skládku
VV |  |  |  | op1...17,191*14,1=242,3931 [A] p2.....20,794*8,7=180,9078 [B] p3.....22,751*8,7=197,9337 [C] op4...30,622*15,8=483,8276 [D] Celkem: A+B+C+D=1 105,0622 [E] z přehledných výkresů
TS |  |  |  | položka zahrnuje: - vodorovná a svislá doprava, přemístění, přeložení, manipulace s výkopkem - kompletní provedení vykopávky nezapažené i zapažené - ošetření výkopiště po celou dobu práce v něm vč. klimatických opatření - ztížení vykopávek v blízkosti podzemního vedení, konstrukcí a objektů vč. jejich dočasného zajištění - ztížení pod vodou, v okolí výbušnin, ve stísněných prostorech a pod. - příplatek za lepivost - těžení po vrstvách, pásech a po jiných nutných částech (figurách) - čerpání vody vč. čerpacích jímek, potrubí a pohotovostní čerpací soupravy (viz ustanovení k pol. 1151,2) - potřebné snížení hladiny podzemní vody - těžení a rozpojování jednotlivých balvanů - vytahování a nošení výkopku - svahování a přesvah. svahů do konečného tvaru, výměna hornin v podloží a v pláni znehodnocené klimatickými vlivy - ruční vykopávky, odstranění kořenů a napadávek - pažení, vzepření a rozepření vč. přepažování (vyjma štětových stěn) - úpravu, ochranu a očištění dna, základové spáry, stěn a svahů - odvedení nebo obvedení vody v okolí výkopiště a ve výkopišti - třídění výkopku - veškeré pomocné konstrukce umožňující provedení vykopávky (příjezdy, sjezdy, nájezdy, lešení, podpěr. konstr., přemostění, zpevněné plochy, zakrytí a pod.) - nezahrnuje uložení zeminy (na skládku, do násypu) ani poplatky za skládku, vykazují se v položce č.0141**
P | 3 | 17180 |  | ULOŽENÍ SYPANINY DO NÁSYPŮ Z NAKUPOVANÝCH MATERIÁLŮ | M3 | 22.677 | 0 | 0 | 0 | 2
PP |  |  |  | násyp za opěrou hutněný na Id=min0,85-0,9 nebo 100% PS, materiál a požadavky dle ČSN 73 62 44, max. tl. vrstvy 300 mm. Kompletní provedení včetně nákupu a dodávky potřebných materiálů, včetně všech souvisejících prací (např. natěžení, dopravy, uložení, hutnění, atp.). Zhotovitel navrhne a ocení pro něj nejvhodnější technologii tak, aby byly splněny definované požadavky (parametry). Prokázání vhodnosti bude doloženo splněním definovaných požadovaných parametrů v souladu s TKP a příp.ZTKP. Veškeré práce a použitý materiál musí být odsouhlasen TDI.
VV |  |  |  | 2,293*7,7+0,652*7,7=22,6765 [A] z tvaru spodní stavby
TS |  |  |  | položka zahrnuje: - kompletní provedení zemní konstrukce (násypového tělesa včetně aktivní zóny) včetně nákupu a dopravy materiálu dle zadávací dokumentace - úprava ukládaného materiálu vlhčením, tříděním, promícháním nebo vysoušením, příp. jiné úpravy za účelem zlepšení jeho mech. vlastností - hutnění i různé míry hutnění - ošetření úložiště po celou dobu práce v něm vč. klimatických opatření - ztížení v okolí vedení, konstrukcí a objektů a jejich dočasné zajištění - ztížení provádění vč. hutnění ve ztížených podmínkách a stísněných prostorech - ztížené ukládání sypaniny pod vodu - ukládání po vrstvách a po jiných nutných částech (figurách) vč. dosypávek - spouštění a nošení materiálu - výměna částí zemní konstrukce znehodnocené klimatickými vlivy - ruční hutnění a výplň jam a prohlubní v podloží - úprava, očištění, ochrana a zhutnění podloží - svahování, hutnění a uzavírání povrchů svahů - zřízení lavic na svazích - udržování úložiště a jeho ochrana proti vodě - odvedení nebo obvedení vody v okolí úložiště a v úložišti - veškeré pomocné konstrukce umožňující provedení zemní konstrukce (příjezdy, sjezdy, nájezdy, lešení, podpěrné konstrukce, přemostění, zpevněné plochy, zakrytí a pod.)
P | 4 | 17411 |  | ZÁSYP JAM A RÝH ZEMINOU SE ZHUTNĚNÍM | M3 | 828.191 | 0 | 0 | 0 | 2
PP |  |  |  | zpětné zásypy výkopů zeminou vhodnou do zásypů z hutněním, mimo přechodovou oblast položky 17481. Parametry zeminy musí splňovat požadavky dle TKP 4 .
VV |  |  |  | OP1...242,396-40,011*1,000-31,447*0,261-48,180*0,15-2,528*7,7=167,4847 [A] P2....180,904-4,500*4,500*1,500-1,650*1,650/4*3,142*0,191-4,9*4,9*0,15=146,5190 [B] P3....197,933-4,500*4,500*1,500-1,650*1,650/4*3,142*0,576-4,9*4,9*0,15=162,7247 [C] OP4...483,827-39,100*1,000-31,806*1,339/2-47,221*0,15-8,427*7,7=351,4618 [D] Celkem: A+B+C+D=828,1902 [E]
TS |  |  |  | položka zahrnuje: - kompletní provedení zemní konstrukce vč. výběru vhodného materiálu - úprava ukládaného materiálu vlhčením, tříděním, promícháním nebo vysoušením, příp. jiné úpravy za účelem zlepšení jeho mech. vlastností - hutnění i různé míry hutnění - ošetření úložiště po celou dobu práce v něm vč. klimatických opatření - ztížení v okolí vedení, konstrukcí a objektů a jejich dočasné zajištění - ztížení provádění vč. hutnění ve ztížených podmínkách a stísněných prostorech - ztížené ukládání sypaniny pod vodu - ukládání po vrstvách a po jiných nutných částech (figurách) vč. dosypávek - spouštění a nošení materiálu - výměna částí zemní konstrukce znehodnocené klimatickými vlivy - ruční hutnění - udržování úložiště a jeho ochrana proti vodě - odvedení nebo obvedení vody v okolí úložiště a v úložišti - veškeré pomocné konstrukce umožňující provedení zemní konstrukce (příjezdy, sjezdy, nájezdy, lešení, podpěrné konstrukce, přemostění, zpevněné plochy, zakrytí a pod.)
P | 5 | 17481 |  | ZÁSYP JAM A RÝH Z NAKUPOVANÝCH MATERIÁLŮ | M3 | 84.354 | 0 | 0 | 0 | 2
PP |  |  |  | zásyp základů vhodnou zeminou se zhutněním. Kompletní provedení včetně nákupu a dodávky potřebných materiálů, včetně všech souvisejících prací (např. natěžení, dopravy, uložení, hutnění, atp.). Zhotovitel navrhne a ocení pro něj nejvhodnější technologii tak, aby byly splněny definované požadavky (parametry). Prokázání vhodnosti bude doloženo splněním definovaných požadovaných parametrů v souladu s TKP a příp.ZTKP. Veškeré práce a použitý materiál musí být odsouhlasen TDI.
VV |  |  |  | 2,528*7,7+8,427*7,7=84,3535 [A] z tvaru spodní stavby
TS |  |  |  | položka zahrnuje: - kompletní provedení zemní konstrukce včetně nákupu a dopravy materiálu dle zadávací dokumentace - úprava ukládaného materiálu vlhčením, tříděním, promícháním nebo vysoušením, příp. jiné úpravy za účelem zlepšení jeho mech. vlastností - hutnění i různé míry hutnění - ošetření úložiště po celou dobu práce v něm vč. klimatických opatření - ztížení v okolí vedení, konstrukcí a objektů a jejich dočasné zajištění - ztížení provádění vč. hutnění ve ztížených podmínkách a stísněných prostorech - ztížené ukládání sypaniny pod vodu - ukládání po vrstvách a po jiných nutných částech (figurách) vč. dosypávek - spouštění a nošení materiálu - výměna částí zemní konstrukce znehodnocené klimatickými vlivy - udržování úložiště a jeho ochrana proti vodě - odvedení nebo obvedení vody v okolí úložiště a v úložišti - veškeré pomocné konstrukce umožňující provedení zemní konstrukce (příjezdy, sjezdy, nájezdy, lešení, podpěrné konstrukce, přemostění, zpevněné plochy, zakrytí a pod.)
SD |  | 2 |  | Základy |  |  |  | 0
P | 6 | 21331 |  | DRENÁŽNÍ VRSTVY Z BETONU MEZEROVITÉHO (DRENÁŽNÍHO) | M3 | 1.642 | 0 | 0 | 0 | 2
PP
VV |  |  |  | drenážní beton kolem drenáže ...(0,3*0,3-3,142*0,075*0,075)*(11,348+11,358)=1,6422 [A] z tvaru spodní stavby
TS |  |  |  | Položka zahrnuje: - dodávku předepsaného materiálu pro drenážní vrstvu, včetně mimostaveništní a vnitrostaveništní dopravy - provedení drenážní vrstvy předepsaných rozměrů a předepsaného tvaru
P | 7 | 21341 |  | DRENÁŽNÍ VRSTVY Z PLASTBETONU (PLASTMALTY) | M3 | 0.933 | 0 | 0 | 0 | 2
PP |  |  |  | odvodnění izolace mostovky, odvodnění před závěry
VV |  |  |  | podélná....0,045*0,15*(93,55+0,95)=0,6379 [A] příčná....0,045*0,075*(7,2+7,95)=0,0511 [B] v místě odvodňovačů....13*0,045*(0,6*0,1+2*0,55*0,05+0,5*0,05)=0,0819 [C] v místě trubiček....15*0,045*(0,6*0,4)=0,1620 [D] Celkem: A+B+C+D=0,9329 [E] z výkresu odvodnění, tvaru nosné konstrukce a tvaru spodní stavby
TS |  |  |  | Položka zahrnuje: - dodávku předepsaného materiálu pro drenážní vrstvu, včetně mimostaveništní a vnitrostaveništní dopravy - provedení drenážní vrstvy předepsaných rozměrů a předepsaného tvaru
P | 8 | 224324 |  | PILOTY ZE ŽELEZOBETONU C25/30 | M3 | 273.73 | 0 | 0 | 0 | 2
PP |  |  |  | Beton C25/30 XA1, pr. 1200, vč. přebetování, včetně šablon pro vrtání a jejich odstranění
VV |  |  |  | op1...7*3,142*0,6*0,6*11=87,0962 [A] p2.....4*3,142*0,6*0,6*11=49,7693 [B] p3.....4*3,142*0,6*0,6*11=49,7693 [C] op4...7*3,142*0,6*0,6*11=87,0962 [D] Celkem: A+B+C+D=273,7310 [E]
TS |  |  |  | položka zahrnuje: - dodání čerstvého betonu (betonové směsi) požadované kvality, jeho uložení do požadovaného tvaru při jakékoliv hustotě výztuže, konzistenci čerstvého betonu a způsobu hutnění, ošetření a ochranu betonu - zhotovení nepropustného, mrazuvzdorného betonu a betonu požadované trvanlivosti a vlastností - užití potřebných přísad a technologií výroby betonu - zřízení pracovních a dilatačních spar, včetně potřebných úprav, výplně, vložek, opracování, očištění a ošetření - bednění požadovaných konstr. (i ztracené) s úpravou dle požadované kvality povrchu betonu, včetně odbedňovacích a odskružovacích prostředků - podpěrné konstr. (skruže) a lešení všech druhů pro bednění, uložení čerstvého betonu, výztuže a doplňkových konstr., vč. požadovaných otvorů, ochranných a bezpečnostních opatření a základů těchto konstrukcí a lešení - vytvoření kotevních čel, kapes, nálitků, a sedel - zřízení všech požadovaných otvorů, kapes, výklenků, prostupů, dutin, drážek a pod., vč. ztížení práce a úprav kolem nich - úpravy pro osazení výztuže, doplňkových konstrukcí a vybavení - úpravy povrchu pro položení požadované izolace, povlaků a nátěrů, případně vyspravení - upevnění kotevních prvků a doplňkových konstrukcí - nátěry zabraňující soudržnost betonu a bednění - výplň, těsnění a tmelení spar a spojů - opatření povrchů betonu izolací proti zemní vlhkosti v částech, kde přijdou do styku se zeminou nebo kamenivem - případné zřízení spojovací vrstvy u základů - úpravy pro osazení zařízení ochrany konstrukce proti vlivu bludných proudů - objem betonu pro přebetonování a nadbetonování, který se nepřičítá ke stanovenému objemu výplně piloty - ukončení piloty pod ústím vrtu a vyplnění zbývající části sypaninou nebo kamenivem - odbourání a odstranění znehodnocené části výplně a úprava hlavy piloty před výstavbou další konstrukční části - zřízení výplně piloty pod hladinou vody - veškerý materiál, výrobky a polotovary, včetně mimostaveništní a vnitrostaveništní dopravy - nezahrnuje dodání a osazení výztuže, nezahrnuje vrty
P | 9 | 224365 |  | VÝZTUŽ PILOT Z OCELI 10505, B500B | T | 12.892 | 0 | 0 | 0 | 2
PP |  |  |  | B 500 B
VV |  |  |  | 22*0,586=12,8920 [A] z tvaru a výztuže pilot
TS |  |  |  | položka zahrnuje: - veškerý materiál, výrobky a polotovary, včetně mimostaveništní a vnitrostaveništní dopravy - dodání betonářské výztuže v požadované kvalitě, stříhání, řezání, ohýbání a spojování do všech požadovaných tvarů (vč. armakošů) a uložení s požadovaným zajištěním polohy a krytí výztuže betonem - veškeré svary nebo jiné spoje výztuže - pomocné konstrukce a práce pro osazení a upevnění výztuže - zednické výpomoci pro montáž betonářské výztuže - úpravy výztuže pro osazení doplňkových konstrukcí - ochranu výztuže do doby jejího zabetonování - úpravy výztuže pro zřízení kotevních prvků, závěsných ok a doplňkových konstrukcí - veškerá opatření pro zajištění soudržnosti výztuže a betonu - vodivé propojení výztuže, které je součástí ochrany konstrukce proti vlivům bludných proudů, vyvedení do měřících skříní nebo míst pro měření bludných proudů (vlastní měřící skříně se uvádějí položkami SD 74) - povrchovou antikorozní úpravu výztuže - separaci výztuže - osazení měřících zařízení a úpravy pro ně - osazení měřících skříní nebo míst pro měření bludných proudů
P | 10 | 264242 | x | VRTY PRO PILOTY TŘ. II D DO 1200MM | M | 273.73 | 0 | 0 | 0 | 2
PP |  |  |  | pr. 1200 mm, vč. odvozu vyvrtané zeminy z vrtů na skládku a poplatku za skládku
VV |  |  |  | op1...7*3,142*0,6*0,6*11=87,0962 [A] p2.....4*3,142*0,6*0,6*11=49,7693 [B] p3.....4*3,142*0,6*0,6*11=49,7693 [C] op4...7*3,142*0,6*0,6*11=87,0962 [D] Celkem: A+B+C+D=273,7310 [E]
TS |  |  |  | položka zahrnuje: - zřízení vrtu, svislou a vodorovnou dopravu zeminy bez uložení na skládku, vrtací práce zapaž. i nepaž. vrtu - čerpání vody z vrtu, vyčištění vrtu - zabezpečení vrtacích prací - dopravu, nájem, provoz a přemístění, montáž a demontáž vrtacích zařízení a dalších mechanismů - lešení a podpěrné konstrukce pro práci a manipulaci s vrtacím zařízení a dalších mechanismů - vrtací plošiny vč. zemních prací, zpevnění, odvodnění a pod. - v případě zapažení dočasnými pažnicemi jejich opotřebení - v případě zapažení suspenzí veškeré hospodaření s ní - nezahrnuje zapažení trvalými pažnicemi - nezahrnuje uložení zeminy na skládku a poplatek za skládku nevykazuje se hluché vrtání
P | 11 | 272324 |  | ZÁKLADY ZE ŽELEZOBETONU DO C25/30 (B30) | M3 | 88.599 | 0 | 0 | 0 | 2
PP |  |  |  | beton C25/30 XF2, základ OP1, OP4, vč. izolačních nátěrů 1xALP + 2xALN
VV |  |  |  | OP1...40,011*1,000+31,447*0,150=44,7281 [A] OP4...39,100*1,000+31,806*0,150=43,8709 [B] Celkem: A+B=88,5990 [C] Z tvaru spodní stavby
TS |  |  |  | - dodání čerstvého betonu (betonové směsi) požadované kvality, jeho uložení do požadovaného tvaru při jakékoliv hustotě výztuže, konzistenci čerstvého betonu a způsobu hutnění, ošetření a ochranu betonu, - zhotovení nepropustného, mrazuvzdorného betonu a betonu požadované trvanlivosti a vlastností, - užití potřebných přísad a technologií výroby betonu, - zřízení pracovních a dilatačních spar, včetně potřebných úprav, výplně, vložek, opracování, očištění a ošetření, - bednění požadovaných konstr. (i ztracené) s úpravou dle požadované kvality povrchu betonu, včetně odbedňovacích a odskružovacích prostředků, - podpěrné konstr. (skruže) a lešení všech druhů pro bednění, uložení čerstvého betonu, výztuže a doplňkových konstr., vč. požadovaných otvorů, ochranných a bezpečnostních opatření a základů těchto konstrukcí a lešení, - vytvoření kotevních čel, kapes, nálitků, a sedel, - zřízení všech požadovaných otvorů, kapes, výklenků, prostupů, dutin, drážek a pod., vč. ztížení práce a úprav kolem nich, - úpravy pro osazení výztuže, doplňkových konstrukcí a vybavení, - úpravy povrchu pro položení požadované izolace, povlaků a nátěrů, případně vyspravení, - ztížení práce u kabelových a injektážních trubek a ostatních zařízení osazovaných do betonu, - konstrukce betonových kloubů, upevnění kotevních prvků a doplňkových konstrukcí, - nátěry zabraňující soudržnost betonu a bednění, - výplň, těsnění a tmelení spar a spojů, - opatření povrchů betonu izolací proti zemní vlhkosti v částech, kde přijdou do styku se zeminou nebo kamenivem, - případné zřízení spojovací vrstvy u základů, - úpravy pro osazení zařízení ochrany konstrukce proti vlivu bludných proudů,
P | 12 | 272325 |  | ZÁKLADY ZE ŽELEZOBETONU DO C30/37 (B37) | M3 | 61.392 | 0 | 0 | 0 | 2
PP |  |  |  | beton C30/37 XF3, základ P2, P3, vč. izolačních nátěrů 1xALP + 2xALN
VV |  |  |  | P2....4,500*4,500*1,500+1,650*1,650/4*3,142*0,150=30,6958 [A] P3....4,500*4,500*1,500+1,650*1,650/4*3,142*0,150=30,6958 [B] Celkem: A+B=61,3916 [C] z tvaru pilířů
TS |  |  |  | - dodání čerstvého betonu (betonové směsi) požadované kvality, jeho uložení do požadovaného tvaru při jakékoliv hustotě výztuže, konzistenci čerstvého betonu a způsobu hutnění, ošetření a ochranu betonu, - zhotovení nepropustného, mrazuvzdorného betonu a betonu požadované trvanlivosti a vlastností, - užití potřebných přísad a technologií výroby betonu, - zřízení pracovních a dilatačních spar, včetně potřebných úprav, výplně, vložek, opracování, očištění a ošetření, - bednění požadovaných konstr. (i ztracené) s úpravou dle požadované kvality povrchu betonu, včetně odbedňovacích a odskružovacích prostředků, - podpěrné konstr. (skruže) a lešení všech druhů pro bednění, uložení čerstvého betonu, výztuže a doplňkových konstr., vč. požadovaných otvorů, ochranných a bezpečnostních opatření a základů těchto konstrukcí a lešení, - vytvoření kotevních čel, kapes, nálitků, a sedel, - zřízení všech požadovaných otvorů, kapes, výklenků, prostupů, dutin, drážek a pod., vč. ztížení práce a úprav kolem nich, - úpravy pro osazení výztuže, doplňkových konstrukcí a vybavení, - úpravy povrchu pro položení požadované izolace, povlaků a nátěrů, případně vyspravení, - ztížení práce u kabelových a injektážních trubek a ostatních zařízení osazovaných do betonu, - konstrukce betonových kloubů, upevnění kotevních prvků a doplňkových konstrukcí, - nátěry zabraňující soudržnost betonu a bednění, - výplň, těsnění a tmelení spar a spojů, - opatření povrchů betonu izolací proti zemní vlhkosti v částech, kde přijdou do styku se zeminou nebo kamenivem, - případné zřízení spojovací vrstvy u základů, - úpravy pro osazení zařízení ochrany konstrukce proti vlivu bludných proudů,
P | 13 | 28999 |  | OPLÁŠTĚNÍ (ZPEVNĚNÍ) Z FÓLIE | M2 | 38.5 | 0 | 0 | 0 | 2
PP |  |  |  | PE těsnící fólie za rubem opěry
VV |  |  |  | 7,7*(2,4+2,6)=38,5000 [A] z tvaru spodní stavby
TS |  |  |  | Položka zahrnuje: - dodávku předepsané fólie - úpravu, očištění a ochranu podkladu - přichycení k podkladu, případně zatížení - úpravy spojů a zajištění okrajů - úpravy pro odvodnění - nutné přesahy - mimostaveništní a vnitrostaveništní dopravu
SD |  | 3 |  | Svislé konstrukce |  |  |  | 0
P | 14 | 31717 |  | KOVOVÉ KONSTRUKCE PRO KOTVENÍ ŘÍMSY | KG | 2059 | 0 | 0 | 0 | 2
PP |  |  |  | vč. povrchové ochrany, lepidla a vlepení kotev
VV |  |  |  | z1 ... 6,5kg/ks*(108+110)=1 417,0000 [A] z2 ... 6,0kg/ks*107=642,0000 [B] Celkem: A+B=2 059,0000 [C] z tvaru říms
TS |  |  |  | Položka zahrnuje dodávku (výrobu) kotevního prvku předepsaného tvaru a jeho osazení do předepsané polohy včetně nezbytných prací (vrty, zálivky apod.)
P | 15 | 317325 |  | ŘÍMSY ZE ŽELEZOBETONU DO C30/37 (B37) | M3 | 124.802 | 0 | 0 | 0 | 2
PP |  |  |  | Beton C30/37 XF4, vč. úpravy pracovních a dilatačních spar
VV |  |  |  | Levá římsa ... (107,773-0,15-0,25)*(0,26*2,25+0,75*0,25)=82,9456 [A] Pravá římsa ... (110,693-0,15-0,25)*(0,26*0,45+0,75*0,35)=41,8562 [B] Celkem: A+B=124,8018 [C] z tvaru říms
TS |  |  |  | položka zahrnuje: - dodání čerstvého betonu (betonové směsi) požadované kvality, jeho uložení do požadovaného tvaru při jakékoliv hustotě výztuže, konzistenci čerstvého betonu a způsobu hutnění, ošetření a ochranu betonu, - zhotovení nepropustného, mrazuvzdorného betonu a betonu požadované trvanlivosti a vlastností, - užití potřebných přísad a technologií výroby betonu, - zřízení pracovních a dilatačních spar, včetně potřebných úprav, výplně, vložek, opracování, očištění a ošetření, - bednění požadovaných konstr. (i ztracené) s úpravou dle požadované kvality povrchu betonu, včetně odbedňovacích a odskružovacích prostředků, - podpěrné konstr. (skruže) a lešení všech druhů pro bednění, uložení čerstvého betonu, výztuže a doplňkových konstr., vč. požadovaných otvorů, ochranných a bezpečnostních opatření a základů těchto konstrukcí a lešení, - vytvoření kotevních čel, kapes, nálitků, a sedel, - zřízení všech požadovaných otvorů, kapes, výklenků, prostupů, dutin, drážek a pod., vč. ztížení práce a úprav kolem nich, - úpravy pro osazení výztuže, doplňkových konstrukcí a vybavení, - úpravy povrchu pro položení požadované izolace, povlaků a nátěrů, případně vyspravení, - ztížení práce u kabelových a injektážních trubek a ostatních zařízení osazovaných do betonu, - konstrukce betonových kloubů, upevnění kotevních prvků a doplňkových konstrukcí, - nátěry zabraňující soudržnost betonu a bednění, - výplň, těsnění a tmelení spar a spojů, - opatření povrchů betonu izolací proti zemní vlhkosti v částech, kde přijdou do styku se zeminou nebo kamenivem, - případné zřízení spojovací vrstvy u základů, - úpravy pro osazení zařízení ochrany konstrukce proti vlivu bludných proudů
P | 16 | 317365 |  | VÝZTUŽ ŘÍMS Z OCELI 10505, B500B | T | 17.24 | 0 | 0 | 0 | 2
PP |  |  |  | ocel B 500B
VV |  |  |  | 17,240=17,2400 [A] z výztuže říms
TS |  |  |  | položka zahrnuje: - dodání betonářské výztuže v požadované kvalitě, stříhání, řezání, ohýbání a spojování do všech požadovaných tvarů (vč. armakošů) a uložení s požadovaným zajištěním polohy a krytí výztuže betonem, - veškeré svary nebo jiné spoje výztuže, - pomocné konstrukce a práce pro osazení a upevnění výztuže, - zednické výpomoci pro montáž betonářské výztuže, - úpravy výztuže pro osazení doplňkových konstrukcí, - ochranu výztuže do doby jejího zabetonování, - úpravy výztuže pro zřízení železobetonových kloubů, kotevních prvků, závěsných ok a doplňkových konstrukcí, - veškerá opatření pro zajištění soudržnosti výztuže a betonu, - vodivé propojení výztuže, které je součástí ochrany konstrukce proti vlivům bludných proudů, vyvedení do měřících skříní nebo míst pro měření bludných proudů (vlastní měřící skříně se uvádějí položkami SD 74) - povrchovou antikorozní úpravu výztuže, - separaci výztuže, - osazení měřících zařízení a úpravy pro ně, - osazení měřících skříní nebo míst pro měření bludných proudů.
P | 17 | 333325 | a | MOSTNÍ OPĚRY A KŘÍDLA ZE ŽELEZOVÉHO BETONU DO C30/37 (B37) | M3 | 139.166 | 0 | 0 | 0 | 2
PP |  |  |  | dřík, úložný práh a křídla C30/37 XF2, včetně vyhotovení letopočtu na levých opěrách.
VV |  |  |  | OP1...(2,75*1,021+0,6*0,05)*9,5+1,392*2,2+8,438*0,55+15,340*1,25+0,438*7,025=56,9139 [A] OP4...(2,75*1,869+0,6*0,05)*9,5+1,477*2,2+14,659*1,25+16,361*0,55+0,439*5,85=82,2525 [B] Celkem: A+B=139,1664 [C] z tvaru spodní stavby
TS |  |  |  | - dodání čerstvého betonu (betonové směsi) požadované kvality, jeho uložení do požadovaného tvaru při jakékoliv hustotě výztuže, konzistenci čerstvého betonu a způsobu hutnění, ošetření a ochranu betonu, - zhotovení nepropustného, mrazuvzdorného betonu a betonu požadované trvanlivosti a vlastností, - užití potřebných přísad a technologií výroby betonu, - zřízení pracovních a dilatačních spar, včetně potřebných úprav, výplně, vložek, opracování, očištění a ošetření, - bednění požadovaných konstr. (i ztracené) s úpravou dle požadované kvality povrchu betonu, včetně odbedňovacích a odskružovacích prostředků, - podpěrné konstr. (skruže) a lešení všech druhů pro bednění, uložení čerstvého betonu, výztuže a doplňkových konstr., vč. požadovaných otvorů, ochranných a bezpečnostních opatření a základů těchto konstrukcí a lešení, - vytvoření kotevních čel, kapes, nálitků, a sedel, - zřízení všech požadovaných otvorů, kapes, výklenků, prostupů, dutin, drážek a pod., vč. ztížení práce a úprav kolem nich, - úpravy pro osazení výztuže, doplňkových konstrukcí a vybavení, - úpravy povrchu pro položení požadované izolace, povlaků a nátěrů, případně vyspravení, - ztížení práce u kabelových a injektážních trubek a ostatních zařízení osazovaných do betonu, - konstrukce betonových kloubů, upevnění kotevních prvků a doplňkových konstrukcí, - nátěry zabraňující soudržnost betonu a bednění, - výplň, těsnění a tmelení spar a spojů, - opatření povrchů betonu izolací proti zemní vlhkosti v částech, kde přijdou do styku se zeminou nebo kamenivem, - případné zřízení spojovací vrstvy u základů, - úpravy pro osazení zařízení ochrany konstrukce proti vlivu bludných proudů
P | 18 | 333325 | b | MOSTNÍ OPĚRY A KŘÍDLA ZE ŽELEZOVÉHO BETONU DO C30/37 (B37) | M3 | 21.619 | 0 | 0 | 0 | 2
PP |  |  |  | Závěrné zídky, úložné bloky C30/37 XF4
VV |  |  |  | OP1zz...7,3*1,392=10,1616 [A] OP4zz...7,3*1,477=10,7821 [B] UB...4*0,75*0,75*0,3=0,6750 [C] Celkem: A+B+C=21,6187 [D] z tvaru spodní stavby
TS |  |  |  | - dodání čerstvého betonu (betonové směsi) požadované kvality, jeho uložení do požadovaného tvaru při jakékoliv hustotě výztuže, konzistenci čerstvého betonu a způsobu hutnění, ošetření a ochranu betonu, - zhotovení nepropustného, mrazuvzdorného betonu a betonu požadované trvanlivosti a vlastností, - užití potřebných přísad a technologií výroby betonu, - zřízení pracovních a dilatačních spar, včetně potřebných úprav, výplně, vložek, opracování, očištění a ošetření, - bednění požadovaných konstr. (i ztracené) s úpravou dle požadované kvality povrchu betonu, včetně odbedňovacích a odskružovacích prostředků, - podpěrné konstr. (skruže) a lešení všech druhů pro bednění, uložení čerstvého betonu, výztuže a doplňkových konstr., vč. požadovaných otvorů, ochranných a bezpečnostních opatření a základů těchto konstrukcí a lešení, - vytvoření kotevních čel, kapes, nálitků, a sedel, - zřízení všech požadovaných otvorů, kapes, výklenků, prostupů, dutin, drážek a pod., vč. ztížení práce a úprav kolem nich, - úpravy pro osazení výztuže, doplňkových konstrukcí a vybavení, - úpravy povrchu pro položení požadované izolace, povlaků a nátěrů, případně vyspravení, - ztížení práce u kabelových a injektážních trubek a ostatních zařízení osazovaných do betonu, - konstrukce betonových kloubů, upevnění kotevních prvků a doplňkových konstrukcí, - nátěry zabraňující soudržnost betonu a bednění, - výplň, těsnění a tmelení spar a spojů, - opatření povrchů betonu izolací proti zemní vlhkosti v částech, kde přijdou do styku se zeminou nebo kamenivem, - případné zřízení spojovací vrstvy u základů, - úpravy pro osazení zařízení ochrany konstrukce proti vlivu bludných proudů
P | 19 | 333365 |  | VÝZTUŽ MOSTNÍCH OPĚR A KŘÍDEL Z OCELI 10505, B500B | T | 31.463 | 0 | 0 | 0 | 2
PP |  |  |  | výztuž základů, dříků, úložných prahů a křídel opěr B 500B z položek 272324, 333325.a, 333325.b
VV |  |  |  | 13,947+17,516=31,4630 [A] z výztuže opěr
TS |  |  |  | Položka zahrnuje veškerý materiál, výrobky a polotovary, včetně mimostaveništní a vnitrostaveništní dopravy (rovněž přesuny), včetně naložení a složení, případně s uložením - dodání betonářské výztuže v požadované kvalitě, stříhání, řezání, ohýbání a spojování do všech požadovaných tvarů (vč. armakošů) a uložení s požadovaným zajištěním polohy a krytí výztuže betonem, - veškeré svary nebo jiné spoje výztuže, - pomocné konstrukce a práce pro osazení a upevnění výztuže, - zednické výpomoci pro montáž betonářské výztuže, - úpravy výztuže pro osazení doplňkových konstrukcí, - ochranu výztuže do doby jejího zabetonování, - úpravy výztuže pro zřízení železobetonových kloubů, kotevních prvků, závěsných ok a doplňkových konstrukcí, - veškerá opatření pro zajištění soudržnosti výztuže a betonu, - vodivé propojení výztuže, které je součástí ochrany konstrukce proti vlivům bludných proudů, vyvedení do měřících skříní nebo míst pro měření bludných proudů (vlastní měřící skříně se uvádějí položkami SD 74), - povrchovou antikorozní úpravu výztuže, - separaci výztuže, - osazení měřících zařízení a úpravy pro ně, - osazení měřících skříní nebo míst pro měření bludných proudů.
P | 20 | 334326 | a | MOSTNÍ PILÍŘE A STATIVA ZE ŽELEZOVÉHO BETONU DO C40/50 (B50) | M3 | 26.958 | 0 | 0 | 0 | 2
PP |  |  |  | Dříky pilířů C35/45 XF4, vč. izolačních nátěrů 1xALP + 2xALN
VV |  |  |  | P2 ...4,676*3,142*1,65*1,65/4=9,9997 [A] P3 ...7,930*3,142*1,65*1,65/4=16,9585 [B] Celkem: A+B=26,9582 [C] z tvaru pilířů
TS |  |  |  | - dodání čerstvého betonu (betonové směsi) požadované kvality, jeho uložení do požadovaného tvaru při jakékoliv hustotě výztuže, konzistenci čerstvého betonu a způsobu hutnění, ošetření a ochranu betonu, - zhotovení nepropustného, mrazuvzdorného betonu a betonu požadované trvanlivosti a vlastností, - užití potřebných přísad a technologií výroby betonu, - zřízení pracovních a dilatačních spar, včetně potřebných úprav, výplně, vložek, opracování, očištění a ošetření, - bednění požadovaných konstr. (i ztracené) s úpravou dle požadované kvality povrchu betonu, včetně odbedňovacích a odskružovacích prostředků, - podpěrné konstr. (skruže) a lešení všech druhů pro bednění, uložení čerstvého betonu, výztuže a doplňkových konstr., vč. požadovaných otvorů, ochranných a bezpečnostních opatření a základů těchto konstrukcí a lešení, - vytvoření kotevních čel, kapes, nálitků, a sedel, - zřízení všech požadovaných otvorů, kapes, výklenků, prostupů, dutin, drážek a pod., vč. ztížení práce a úprav kolem nich, - úpravy pro osazení výztuže, doplňkových konstrukcí a vybavení, - úpravy povrchu pro položení požadované izolace, povlaků a nátěrů, případně vyspravení, - ztížení práce u kabelových a injektážních trubek a ostatních zařízení osazovaných do betonu, - konstrukce betonových kloubů, upevnění kotevních prvků a doplňkových konstrukcí, - nátěry zabraňující soudržnost betonu a bednění, - výplň, těsnění a tmelení spar a spojů, - opatření povrchů betonu izolací proti zemní vlhkosti v částech, kde přijdou do styku se zeminou nebo kamenivem, - případné zřízení spojovací vrstvy u základů, - úpravy pro osazení zařízení ochrany konstrukce proti vlivu bludných proudů
P | 21 | 334326 | b | MOSTNÍ PILÍŘE A STATIVA ZE ŽELEZOVÉHO BETONU DO C40/50 (B50) | M3 | 4.486 | 0 | 0 | 0 | 2
PP |  |  |  | Hlavice pilířů a úložné bloky beton C35/45 XF4
VV |  |  |  | P2 ...1,000*3,142*1,65*1,65/4+0,1*1,02*1,02=2,2426 [A] P3 ...1,000*3,142*1,65*1,65/4+0,1*1,02*1,02=2,2426 [B] Celkem: A+B=4,4852 [C] z tvaru pilířů
TS |  |  |  | - dodání čerstvého betonu (betonové směsi) požadované kvality, jeho uložení do požadovaného tvaru při jakékoliv hustotě výztuže, konzistenci čerstvého betonu a způsobu hutnění, ošetření a ochranu betonu, - zhotovení nepropustného, mrazuvzdorného betonu a betonu požadované trvanlivosti a vlastností, - užití potřebných přísad a technologií výroby betonu, - zřízení pracovních a dilatačních spar, včetně potřebných úprav, výplně, vložek, opracování, očištění a ošetření, - bednění požadovaných konstr. (i ztracené) s úpravou dle požadované kvality povrchu betonu, včetně odbedňovacích a odskružovacích prostředků, - podpěrné konstr. (skruže) a lešení všech druhů pro bednění, uložení čerstvého betonu, výztuže a doplňkových konstr., vč. požadovaných otvorů, ochranných a bezpečnostních opatření a základů těchto konstrukcí a lešení, - vytvoření kotevních čel, kapes, nálitků, a sedel, - zřízení všech požadovaných otvorů, kapes, výklenků, prostupů, dutin, drážek a pod., vč. ztížení práce a úprav kolem nich, - úpravy pro osazení výztuže, doplňkových konstrukcí a vybavení, - úpravy povrchu pro položení požadované izolace, povlaků a nátěrů, případně vyspravení, - ztížení práce u kabelových a injektážních trubek a ostatních zařízení osazovaných do betonu, - konstrukce betonových kloubů, upevnění kotevních prvků a doplňkových konstrukcí, - nátěry zabraňující soudržnost betonu a bednění, - výplň, těsnění a tmelení spar a spojů, - opatření povrchů betonu izolací proti zemní vlhkosti v částech, kde přijdou do styku se zeminou nebo kamenivem, - případné zřízení spojovací vrstvy u základů, - úpravy pro osazení zařízení ochrany konstrukce proti vlivu bludných proudů
P | 22 | 334365 |  | VÝZTUŽ MOSTNÍCH PILÍŘŮ A STATIV Z OCELI 10505, B500B | T | 16.005 | 0 | 0 | 0 | 2
PP |  |  |  | B 500 B - výztuž základů, dříků i hlavic pilířů B 500B z položek 272325, 334326.a a 334326.b
VV |  |  |  | 7,792+8,213=16,0050 [A] z výztuže pilířů
TS |  |  |  | Položka zahrnuje veškerý materiál, výrobky a polotovary, včetně mimostaveništní a vnitrostaveništní dopravy (rovněž přesuny), včetně naložení a složení, případně s uložením - dodání betonářské výztuže v požadované kvalitě, stříhání, řezání, ohýbání a spojování do všech požadovaných tvarů (vč. armakošů) a uložení s požadovaným zajištěním polohy a krytí výztuže betonem, - veškeré svary nebo jiné spoje výztuže, - pomocné konstrukce a práce pro osazení a upevnění výztuže, - zednické výpomoci pro montáž betonářské výztuže, - úpravy výztuže pro osazení doplňkových konstrukcí, - ochranu výztuže do doby jejího zabetonování, - úpravy výztuže pro zřízení železobetonových kloubů, kotevních prvků, závěsných ok a doplňkových konstrukcí, - veškerá opatření pro zajištění soudržnosti výztuže a betonu, - vodivé propojení výztuže, které je součástí ochrany konstrukce proti vlivům bludných proudů, vyvedení do měřících skříní nebo míst pro měření bludných proudů (vlastní měřící skříně se uvádějí položkami SD 74), - povrchovou antikorozní úpravu výztuže, - separaci výztuže, - osazení měřících zařízení a úpravy pro ně, - osazení měřících skříní nebo míst pro měření bludných proudů.
SD |  | 4 |  | Vodorovné konstrukce |  |  |  | 0
P | 23 | 420314 |  | PŘECHOD DESKY MOSTNÍCH OPĚR Z PROST BETONU DO C25/30 (B30) | M3 | 12.16 | 0 | 0 | 0 | 2
PP |  |  |  | Přechodový klín C25/30 XF1
VV |  |  |  | OP1...(0,2+0,6)/2*2,0*7,6=6,0800 [A] OP2...(0,2+0,6)/2*2,0*7,6=6,0800 [B] Celkem: A+B=12,1600 [C] z tvaru opěr
TS |  |  |  | - dodání čerstvého betonu (betonové směsi) požadované kvality, jeho uložení do požadovaného tvaru při jakékoliv hustotě výztuže, konzistenci čerstvého betonu a způsobu hutnění, ošetření a ochranu betonu, - zhotovení nepropustného, mrazuvzdorného betonu a betonu požadované trvanlivosti a vlastností, - užití potřebných přísad a technologií výroby betonu, - zřízení pracovních a dilatačních spar, včetně potřebných úprav, výplně, vložek, opracování, očištění a ošetření, - bednění požadovaných konstr. (i ztracené) s úpravou dle požadované kvality povrchu betonu, včetně odbedňovacích a odskružovacích prostředků, - podpěrné konstr. (skruže) a lešení všech druhů pro bednění, uložení čerstvého betonu, výztuže a doplňkových konstr., vč. požadovaných otvorů, ochranných a bezpečnostních opatření a základů těchto konstrukcí a lešení, - vytvoření kotevních čel, kapes, nálitků, a sedel, - zřízení všech požadovaných otvorů, kapes, výklenků, prostupů, dutin, drážek a pod., vč. ztížení práce a úprav kolem nich, - úpravy pro osazení výztuže, doplňkových konstrukcí a vybavení, - úpravy povrchu pro položení požadované izolace, povlaků a nátěrů, případně vyspravení, - ztížení práce u kabelových a injektážních trubek a ostatních zařízení osazovaných do betonu, - konstrukce betonových kloubů, upevnění kotevních prvků a doplňkových konstrukcí, - nátěry zabraňující soudržnost betonu a bednění, - výplň, těsnění a tmelení spar a spojů, - opatření povrchů betonu izolací proti zemní vlhkosti v částech, kde přijdou do styku se zeminou nebo kamenivem, - případné zřízení spojovací vrstvy u základů, - úpravy pro osazení zařízení ochrany konstrukce proti vlivu bludných proudů
P | 24 | 422336 |  | MOSTNÍ NOSNÉ TRÁM KONSTR Z PŘEDPJ BET DO C40/50 (B50) | M3 | 915.734 | 0 | 0 | 0 | 2
PP |  |  |  | beton C35/45 XF2, vč. úpravy dilatačních a pracovních spar, vč. podpůrné a stabilizující konstrukce pro betonáž
VV |  |  |  | most...9,377*92,970=871,7797 [A] KP1....14,179*1,550=21,9775 [B] KP4....14,179*1,550=21,9775 [C] Celkem: A+B+C=915,7347 [D] z tvaru nosné konstrukce
TS |  |  |  | - dodání čerstvého betonu (betonové směsi) požadované kvality, jeho uložení do požadovaného tvaru při jakékoliv hustotě výztuže, konzistenci čerstvého betonu a způsobu hutnění, ošetření a ochranu betonu, - zhotovení nepropustného, mrazuvzdorného betonu a betonu požadované trvanlivosti a vlastností, - užití potřebných přísad a technologií výroby betonu, - zřízení pracovních a dilatačních spar, včetně potřebných úprav, výplně, vložek, opracování, očištění a ošetření, - bednění požadovaných konstr. (i ztracené) s úpravou dle požadované kvality povrchu betonu, včetně odbedňovacích a odskružovacích prostředků, - podpěrné konstr. (skruže) a lešení všech druhů pro bednění, uložení čerstvého betonu, výztuže a doplňkových konstr., vč. požadovaných otvorů, ochranných a bezpečnostních opatření a základů těchto konstrukcí a lešení, - vytvoření kotevních čel, kapes, nálitků, a sedel, - zřízení všech požadovaných otvorů, kapes, výklenků, prostupů, dutin, drážek a pod., vč. ztížení práce a úprav kolem nich, - úpravy pro osazení výztuže, doplňkových konstrukcí a vybavení, - úpravy povrchu pro položení požadované izolace, povlaků a nátěrů, případně vyspravení, - ztížení práce u kabelových a injektážních trubek a ostatních zařízení osazovaných do betonu, - konstrukce betonových kloubů, upevnění kotevních prvků a doplňkových konstrukcí, - nátěry zabraňující soudržnost betonu a bednění, - výplň, těsnění a tmelení spar a spojů, - opatření povrchů betonu izolací proti zemní vlhkosti v částech, kde přijdou do styku se zeminou nebo kamenivem, - případné zřízení spojovací vrstvy u základů, - úpravy pro osazení zařízení ochrany konstrukce proti vlivu bludných proudů
P | 25 | 422365 |  | VÝZTUŽ MOSTNÍ TRÁMOVÉ KONSTRUKCE Z OCELI 10505, B500B | T | 187.272 | 0 | 0 | 0 | 2
PP |  |  |  | ocel B500 B
VV |  |  |  | 187,272=187,2720 [A] z výkresu výztuž nosné konstrukce
TS |  |  |  | Položka zahrnuje veškerý materiál, výrobky a polotovary, včetně mimostaveništní a vnitrostaveništní dopravy (rovněž přesuny), včetně naložení a složení, případně s uložením - dodání betonářské výztuže v požadované kvalitě, stříhání, řezání, ohýbání a spojování do všech požadovaných tvarů (vč. armakošů) a uložení s požadovaným zajištěním polohy a krytí výztuže betonem, - veškeré svary nebo jiné spoje výztuže, - pomocné konstrukce a práce pro osazení a upevnění výztuže, - zednické výpomoci pro montáž betonářské výztuže, - úpravy výztuže pro osazení doplňkových konstrukcí, - ochranu výztuže do doby jejího zabetonování, - úpravy výztuže pro zřízení železobetonových kloubů, kotevních prvků, závěsných ok a doplňkových konstrukcí, - veškerá opatření pro zajištění soudržnosti výztuže a betonu, - vodivé propojení výztuže, které je součástí ochrany konstrukce proti vlivům bludných proudů, vyvedení do měřících skříní nebo míst pro měření bludných proudů (vlastní měřící skříně se uvádějí položkami SD 74. - povrchovou antikorozní úpravu výztuže, - separaci výztuže, - osazení měřících zařízení a úpravy pro ně, - osazení měřících skříní nebo míst pro měření bludných proudů.
P | 26 | 422373 |  | VÝZTUŽ MOST NOSNÉ TRÁM KONSTR PŘEDP Z LAN PRO VNITŘ PŘEDPJ | T | 52.94 | 0 | 0 | 0 | 2
PP |  |  |  | Předpínací výztuž Y1860-S7 - 15,7 - 1680/1860, vč. kotev, vč. kabelových kanálků
VV |  |  |  | 7,85*0,000150*(22*(788,8+788,8+197,4)+15*394,0)=52,9404 [A] z předpětí nosné konstrukce
TS |  |  |  | - dodání předpínací výztuže, kotev, spojek a dalšího potřebného materiálu v požadované kvalitě pro zavedení předpětí, včetně nutného prodloužení pro zakotvení, - uložení v požadovaném tvaru a prostoru, případně protažení výztuže kabelovými kanálky včetně zřízení kabelových podpor v dostatečném množství, upevnění výztuže s požadovaným zajištěním polohy a krytí betonem, - osazení kotev, spojek a dalšího potřebného materiálu, - předepnutí výztuže vč. veškerého nutného předpínacího zařízení, i po etapách dle požadovaného postupu a její ukotvení, vyhotovení všech požadovaných dokladů a protokolů a provedení všech požadovaných kontrol, - zřízení kabelových kanálků, případně kabelových trub, vč. odvzdušňovacích a injektážních trubiček, čištění, utěsnění a injektáž kanálků nebo trub včetně dodání injektážní hmoty dle projektu a obetonování kotev, - ochrana výztuže do doby jejího zabetonování, nebo zainjektování, - vodivé propojení výztuže, která je součástí ochrany konstrukce proti vlivům bludných proudů, vyvedení do měřících skříní nebo míst., osazení měřících skříní nebo míst pro měření bludných proudů - povrchovou antikorozní úpravu výztuže, - separaci výztuže,
P | 27 | 42853 |  | MOSTNÍ LOŽISKA HRNCOVÁ PRO ZATÍŽ DO 5,0MN | KUS | 4 | 0 | 0 | 0 | 2
PP |  |  |  | ložiska na OP1 a OP4, včetně uložení do polymermalty
VV |  |  |  | podélně posuvná ... 2=2,0000 [A] všesměrně posuvná ... 2=2,0000 [B] Celkem: A+B=4,0000 [C] z výkresu ložisek
TS |  |  |  | - výrobní dokumentaci, jde-li o ložisko individuálně vyráběné - dodání kompletních ložisek požadované kvality - přípravu, očištění a úpravy úložných ploch - osazení ložisek podle předepsaného technologického předpisu bez ohledu na způsob uložení a kotvení - uložení do malty jakéhokoliv druhu včetně dodávky této malty - uložení na plastické vložky nebo maltu včetně dodávky této vložky nebo malty - uložení na vrstvu plastbetonové malty nebo podobné vrstvy jako ochranu proti průchodu bludných proudů - vyplnění kotevních otvorů - lešení a podpěrné konstrukce - tmelení, těsnění a výplně spar - nastavení ložisek a odborná prohlídka - dočasné zpevnění nebo naopak dočasné uvolnění ložisek - opatření ložisek znakem výrobce a typovým číslem - úpravy, očištění a ošetření okolí ložisek - přiměřeným způsobem je nutné zahrnout ustanovení pro TMCH 94 pro kovové konstrukce.
P | 28 | 42854 | a | MOSTNÍ LOŽISKA HRNCOVÁ PRO ZATÍŽ PŘES 5,0MN | KUS | 2 | 0 | 0 | 0 | 2
PP |  |  |  | ložiska na P2 a P3, včetně vyhotovení spodní kruhové desky na míru, vč. uložení do polymermalty
VV |  |  |  | pevné ložisko na P2 ... 1=1,0000 [A] všesměrné ložisko na P3 ... 1=1,0000 [B] Celkem: A+B=2,0000 [C]
TS |  |  |  | - výrobní dokumentaci, jde-li o ložisko individuálně vyráběné - dodání kompletních ložisek požadované kvality - přípravu, očištění a úpravy úložných ploch - osazení ložisek podle předepsaného technologického předpisu bez ohledu na způsob uložení a kotvení - uložení do malty jakéhokoliv druhu včetně dodávky této malty - uložení na plastické vložky nebo maltu včetně dodávky této vložky nebo malty - uložení na vrstvu plastbetonové malty nebo podobné vrstvy jako ochranu proti průchodu bludných proudů - vyplnění kotevních otvorů - lešení a podpěrné konstrukce - tmelení, těsnění a výplně spar - nastavení ložisek a odborná prohlídka - dočasné zpevnění nebo naopak dočasné uvolnění ložisek - opatření ložisek znakem výrobce a typovým číslem - úpravy, očištění a ošetření okolí ložisek - přiměřeným způsobem je nutné zahrnout ustanovení pro TMCH 94 pro kovové konstrukce.
P | 29 | 434125 |  | SCHODIŠŤOVÉ STUPNĚ, Z DÍLCŮ ŽELEZOBETON DO C30/37 (B37) | M3 | 2.806 | 0 | 0 | 0 | 2
PP |  |  |  | ŽB beton C30/37 XF4, vč. úpravy spár a spojů
VV |  |  |  | op1..13*0,75*0,2*0,55=1,0725 [A] op4..21*0,75*0,2*0,55=1,7325 [B] Celkem: A+B=2,8050 [C] Z tvaru opěr a úprav pod mostem
TS |  |  |  | - dodání dílce požadovaného tvaru a vlastností, jeho skladování, doprava a osazení do definitivní polohy, včetně komplexní technologie výroby a montáže dílců, ošetření a ochrana dílců, - u dílců železobetonových a předpjatých veškerá výztuž, případně i tuhé kovové prvky a závěsná oka, - úpravy a zařízení pro uložení a transport dílce, - veškeré požadované úpravy dílců, včetně doplňkových konstrukcí a vybavení, - sestavení dílce na stavbě včetně montážních zařízení, plošin a prahů a pod., - výplň, těsnění a tmelení spár a spojů, - očištění a ošetření úložných ploch, - zednické výpomoce pro montáž dílců, - označení dílce výrobním štítkem nebo jiným způsobem, - úpravy dílce pro dodržení požadované přesnosti jeho osazení, včetně případných měření, - veškerá zařízení pro zajištění stability v každém okamžiku, - další práce dané případně specifikací k příslušnému prefabrik. dílci (úprava pohledových ploch, příp. rubových ploch, osazení měřících zařízení, zkoušení a měření dílců a pod.).
P | 30 | 451312 |  | PODKLADNÍ A VÝPLŇOVÉ VRSTVY Z PROSTÉHO BETONU C12/15 | M3 | 33.054 | 0 | 0 | 0 | 2
PP |  |  |  | beton C12/15 X0, pod základy opěr a podpěr a pod drenáží rubu opěr
VV |  |  |  | pod základy: OP1...0,15*48,180=7,2270 [A] P2......0,15*4,9*4,9=3,6015 [B] P3......0,15*4,9*4,9=3,6015 [C] OP4...0,15*48,180=7,2270 [D] pod drenáží OP1...0,3*17,615=5,2845 [E] OP4...0,3*20,370=6,1110 [F] Celkem: A+B+C+D+E+F=33,0525 [G]
TS |  |  |  | - dodání čerstvého betonu (betonové směsi) požadované kvality, jeho uložení do požadovaného tvaru při jakékoliv hustotě výztuže, konzistenci čerstvého betonu a způsobu hutnění, ošetření a ochranu betonu, - zhotovení nepropustného, mrazuvzdorného betonu a betonu požadované trvanlivosti a vlastností, - užití potřebných přísad a technologií výroby betonu, - zřízení pracovních a dilatačních spar, včetně potřebných úprav, výplně, vložek, opracování, očištění a ošetření, - bednění požadovaných konstr. (i ztracené) s úpravou dle požadované kvality povrchu betonu, včetně odbedňovacích a odskružovacích prostředků, - podpěrné konstr. (skruže) a lešení všech druhů pro bednění, uložení čerstvého betonu, výztuže a doplňkových konstr., vč. požadovaných otvorů, ochranných a bezpečnostních opatření a základů těchto konstrukcí a lešení, - vytvoření kotevních čel, kapes, nálitků, a sedel, - zřízení všech požadovaných otvorů, kapes, výklenků, prostupů, dutin, drážek a pod., vč. ztížení práce a úprav kolem nich, - úpravy pro osazení výztuže, doplňkových konstrukcí a vybavení, - úpravy povrchu pro položení požadované izolace, povlaků a nátěrů, případně vyspravení, - ztížení práce u kabelových a injektážních trubek a ostatních zařízení osazovaných do betonu, - konstrukce betonových kloubů, upevnění kotevních prvků a doplňkových konstrukcí, - nátěry zabraňující soudržnost betonu a bednění, - výplň, těsnění a tmelení spar a spojů, - opatření povrchů betonu izolací proti zemní vlhkosti v částech, kde přijdou do styku se zeminou nebo kamenivem, - případné zřízení spojovací vrstvy u základů, - úpravy pro osazení zařízení ochrany konstrukce proti vlivu bludných proudů
P | 31 | 451314 |  | PODKLADNÍ A VÝPLŇOVÉ VRSTVY Z PROSTÉHO BETONU C25/30 | M3 | 4.803 | 0 | 0 | 0 | 2
PP |  |  |  | beton C25/30n XF3, lože tl. 100 mm pod schodištěm
VV |  |  |  | pod schodišti (1,34+2,138)*1,381=4,8031 [A]
TS |  |  |  | - dodání čerstvého betonu (betonové směsi) požadované kvality, jeho uložení do požadovaného tvaru při jakékoliv hustotě výztuže, konzistenci čerstvého betonu a způsobu hutnění, ošetření a ochranu betonu, - zhotovení nepropustného, mrazuvzdorného betonu a betonu požadované trvanlivosti a vlastností, - užití potřebných přísad a technologií výroby betonu, - zřízení pracovních a dilatačních spar, včetně potřebných úprav, výplně, vložek, opracování, očištění a ošetření, - bednění požadovaných konstr. (i ztracené) s úpravou dle požadované kvality povrchu betonu, včetně odbedňovacích a odskružovacích prostředků, - podpěrné konstr. (skruže) a lešení všech druhů pro bednění, uložení čerstvého betonu, výztuže a doplňkových konstr., vč. požadovaných otvorů, ochranných a bezpečnostních opatření a základů těchto konstrukcí a lešení, - vytvoření kotevních čel, kapes, nálitků, a sedel, - zřízení všech požadovaných otvorů, kapes, výklenků, prostupů, dutin, drážek a pod., vč. ztížení práce a úprav kolem nich, - úpravy pro osazení výztuže, doplňkových konstrukcí a vybavení, - úpravy povrchu pro položení požadované izolace, povlaků a nátěrů, případně vyspravení, - ztížení práce u kabelových a injektážních trubek a ostatních zařízení osazovaných do betonu, - konstrukce betonových kloubů, upevnění kotevních prvků a doplňkových konstrukcí, - nátěry zabraňující soudržnost betonu a bednění, - výplň, těsnění a tmelení spar a spojů, - opatření povrchů betonu izolací proti zemní vlhkosti v částech, kde přijdou do styku se zeminou nebo kamenivem, - případné zřízení spojovací vrstvy u základů, - úpravy pro osazení zařízení ochrany konstrukce proti vlivu bludných proudů
P | 32 | 45157 |  | PODKLADNÍ A VÝPLŇOVÉ VRSTVY Z KAMENIVA TĚŽENÉHO | M3 | 52.662 | 0 | 0 | 0 | 2
PP |  |  |  | štěrkopískový podsyp pod kamennou dlažbu tl. 100 mm
VV |  |  |  | z pol. 465512...100,237/2=50,1185 [A] pod schodišti...0,1*1,688*(5,848+9,215)=2,5426 [B] Celkem: A+B=52,6611 [C]
TS |  |  |  | položka zahrnuje dodávku předepsaného kameniva, mimostaveništní a vnitrostaveništní dopravu a jeho uložení není-li v zadávací dokumentaci uvedeno jinak, jedná se o nakupovaný materiál
P | 33 | 45852 |  | VÝPLŇ ZA OPĚRAMI A ZDMI Z KAMENIVA DRCENÉHO | M3 | 74.605 | 0 | 0 | 0 | 2
PP |  |  |  | přechodový klín za opěrami, ŠP hutněný na Id=0,9, po vrstvách tl.0,3 m, vč. nákupu, vč. dovozu
VV |  |  |  | 3,925*7,7+5,764*7,7=74,6053 [A] z tvaru spodní stavby
TS |  |  |  | položka zahrnuje dodávku předepsaného kameniva, mimostaveništní a vnitrostaveništní dopravu a jeho uložení není-li v zadávací dokumentaci uvedeno jinak, jedná se o nakupovaný materiál
P | 34 | 461314 |  | PATKY Z PROSTÉHO BETONU C25/30 | M3 | 6.2 | 0 | 0 | 0 | 2
PP |  |  |  | beton C25/30n XF3, patky pro stabilizaci dlažby
VV |  |  |  | u p2 .... 0,5*0,8*19,9=7,9600 [A] u p3 .... 0,5*0,8*15,5=6,2000 [B] z úprav pod mostem
TS |  |  |  | položka zahrnuje: - nutné zemní práce (hloubení rýh a pod.) - dodání čerstvého betonu (betonové směsi) požadované kvality, jeho uložení do požadovaného tvaru při jakékoliv konzistenci čerstvého betonu a způsobu hutnění, ošetření a ochranu betonu, - zhotovení nepropustného, mrazuvzdorného betonu a betonu požadované trvanlivosti a vlastností, - užití potřebných přísad a technologií výroby betonu, - zřízení pracovních a dilatačních spar, včetně potřebných úprav, výplně, vložek, opracování, očištění a ošetření, - bednění požadovaných konstr. (i ztracené) s úpravou dle požadované kvality povrchu betonu, včetně odbedňovacích a odskružovacích prostředků, - zřízení všech požadovaných otvorů, kapes, výklenků, prostupů, dutin, drážek a pod., vč. ztížení práce a úprav kolem nich, - úpravy pro osazení doplňkových konstrukcí a vybavení, - úpravy povrchu pro položení požadované izolace, povlaků a nátěrů, případně vyspravení, - konstrukce betonových kloubů, upevnění kotevních prvků a doplňkových konstrukcí, - nátěry zabraňující soudržnost betonu a bednění, - výplň, těsnění a tmelení spar a spojů, - opatření povrchů betonu izolací proti zemní vlhkosti v částech, kde přijdou do styku se zeminou nebo kamenivem
P | 35 | 46452 |  | POHOZ DNA A SVAHŮ Z KAMENIVA DRCENÉHO | M3 | 49.707 | 0 | 0 | 0 | 2
PP |  |  |  | zpevnění povrchu pod mostem válcovaným štěrkem tl. 200 mm, kompletní dodávka, vč. nákupu, vč. dovozu, včetně úpravy
VV |  |  |  | u op1....0,2*154,774=30,9548 [A] u op4....0,2*1,01*92,833=18,7523 [B] Celkem: A+B=49,7071 [C] z úprav pod mostem
TS |  |  |  | položka zahrnuje dodávku předepsaného kameniva, mimostaveništní a vnitrostaveništní dopravu a jeho uložení není-li v zadávací dokumentaci uvedeno jinak, jedná se o nakupovaný materiál
P | 36 | 465512 |  | DLAŽBY Z LOMOVÉHO KAMENE NA MC | M3 | 100.237 | 0 | 0 | 0 | 2
PP |  |  |  | kámen v tl. 200 mm, vč. spárování hmotou s odolností XF4, vč. podkladního lože C20/25n XF3 tl. 100 mm
VV |  |  |  | u OP1....3,314+1,2*4,379+17,529+1,2*3,802+2,767=33,4272 [A] u P2.......1,123*163,709=183,8452 [B] u P3.......1,156*(39,925+177,018)=250,7861 [C] u OP4....2,86+1,2*8,561+10,302+1,2*5,874+2,641=33,1250 [D] Celkem: 0,2*(A+B+C+D)=100,2367 [E] z úprav pod mostem
TS |  |  |  | položka zahrnuje: - nutné zemní práce (svahování, úpravu pláně a pod.) - zřízení spojovací vrstvy - zřízení lože dlažby z cementové malty předepsané kvality a předepsané tloušťky - dodávku a položení dlažby z lomového kamene do předepsaného tvaru - spárování, těsnění, tmelení a vyplnění spar MC případně s vyklínováním - úprava povrchu pro odvedení srážkové vody - nezahrnuje podklad pod dlažbu, vykazuje se samostatně položkami SD 45
SD |  | 5 |  | Komunikace |  |  |  | 0
P | 37 | 572211 |  | SPOJOVACÍ POSTŘIK Z ASFALTU DO 0,5KG/M2 | M2 | 743.758 | 0 | 0 | 0 | 2
PP |  |  |  | 1 x 0,35 kg/m2
VV |  |  |  | 7,7*96,592=743,7584 [A] z přehledných výkresů
TS |  |  |  | - dodání všech předepsaných materiálů pro postřiky v předepsaném množství - provedení dle předepsaného technologického předpisu - zřízení vrstvy bez rozlišení šířky, pokládání vrstvy po etapách - úpravu napojení, ukončení
P | 38 | 572751 |  | DVOUVRSTVÝ ASFALTOVÝ NÁTĚR DO 2,5KG/M2 | M2 | 743.758 | 0 | 0 | 0 | 2
PP |  |  |  | vodonepropustný nátěr Asfaltovou suspenzí
VV |  |  |  | 7,7*96,592=743,7584 [A] z výkresů detailů
TS |  |  |  | - dodání všech předepsaných materiálů pro nátěry v předepsaném množství - provedení dle předepsaného technologického předpisu - zřízení vrstvy bez rozlišení šířky, pokládání vrstvy po etapách - úpravu napojení, ukončení
P | 39 | 574A04 |  | ASFALTOVÝ BETON PRO OBRUSNÉ VRSTVY ACO 11+, 11S | M3 | 37.188 | 0 | 0 | 0 | 2
PP |  |  |  | ACO 11+ v tl. 50 mm
VV |  |  |  | 0,05*96,592*7,7=37,1879 [A] z přehledných výkresů
TS |  |  |  | - dodání směsi v požadované kvalitě - očištění podkladu - uložení směsi dle předepsaného technologického předpisu, zhutnění vrstvy v předepsané tloušťce - zřízení vrstvy bez rozlišení šířky, pokládání vrstvy po etapách, včetně pracovních spar a spojů - úpravu napojení, ukončení podél obrubníků, dilatačních zařízení, odvodňovacích proužků, odvodňovačů, vpustí, šachet a pod. - nezahrnuje postřiky, nátěry - nezahrnuje těsnění podél obrubníků, dilatačních zařízení, odvodňovacích proužků, odvodňovačů, vpustí, šachet a pod.
P | 40 | 575C03 |  | LITÝ ASFALT MA IV (OCHRANA MOSTNÍ IZOLACE) 11 | M3 | 33.469 | 0 | 0 | 0 | 2
PP |  |  |  | MA 11 IV tl. vrstvy 45 mm
VV |  |  |  | 0,045*7,7*96,592=33,4691 [A] z přehledných výkresů
TS |  |  |  | - dodání směsi v požadované kvalitě - očištění podkladu - uložení směsi dle předepsaného technologického předpisu, zhutnění vrstvy v předepsané tloušťce - zřízení vrstvy bez rozlišení šířky, pokládání vrstvy po etapách, včetně pracovních spar a spojů - úpravu napojení, ukončení podél obrubníků, dilatačních zařízení, odvodňovacích proužků, odvodňovačů, vpustí, šachet a pod. - nezahrnuje postřiky, nátěry - nezahrnuje těsnění podél obrubníků, dilatačních zařízení, odvodňovacích proužků, odvodňovačů, vpustí, šachet a pod.
P | 41 | 57641 |  | POSYP KAMENIVEM OBALOVANÝM 5KG/M2 | M2 | 743.758 | 0 | 0 | 0 | 2
PP |  |  |  | posyp předobal. drtí fr. 4/8, 2-4 kg/m2 na povrchu MA
VV |  |  |  | 7,7*96,592=743,7584 [A] viz položka 575C03
TS |  |  |  | - dodání obalovaného kameniva předepsané kvality a zrnitosti - posyp předepsaným množstvím
SD |  | 7 |  | Přidružená stavební výroba |  |  |  | 0
P | 42 | 711112 |  | IZOLACE BĚŽNÝCH KONSTRUKCÍ PROTI ZEMNÍ VLHKOSTI ASFALTOVÝMI PÁSY | M2 | 192.467 | 0 | 0 | 0 | 2
PP |  |  |  | natavovaný asfaltový izolační pás rubu opěr, kopletní dodávka vč. případ. kotvení izolace
VV |  |  |  | op1 .... 8,52+0,55*3,557+33,697+1,05*10,4+19,505+2,15*5,987=87,4704 [A] op4 ....17,062+2,15*4,901+41,431+1,05*10,4+16,699+0,55*5,451=99,6472 [B] p2 a p3 ...2*(0,266+0,05+0,05+0,15)*3,142*1,65=5,3502 [C] Celkem: A+B+C=192,4678 [D] z tvaru spodní stavb
TS |  |  |  | položka zahrnuje: - dodání předepsaného izolačního materiálu - očištění a ošetření podkladu, zadávací dokumentace může zahrnout i případné vyspravení - zřízení izolace jako kompletního povlaku, případně komplet. soustavy nebo systému podle příslušného technolog. předpisu - zřízení izolace i jednotlivých vrstev po etapách, včetně pracovních spár a spojů - úprava u okrajů, rohů, hran, dilatačních i pracovních spojů, kotev, obrubníků, dilatačních zařízení, odvodnění, otvorů, neizolovaných míst a pod. - zajištění odvodnění povrchu izolace, včetně odvodnění nejnižších míst, pokud dokumentace pro zadání stavby nestanoví jinak - ochrana izolace do doby zřízení definitivní ochranné vrstvy nebo konstrukce - úprava, očištění a ošetření prostoru kolem izolace - provedení požadovaných zkoušek - nezahrnuje ochranné vrstvy, např. geotextilii
P | 43 | 711422 |  | IZOLACE MOSTOVEK POD VOZOVKOU ASFALTOVÝMI PÁSY | M2 | 743.752 | 0 | 0 | 0 | 2
PP |  |  |  | kompletní dodávka izolačního souvrství dle požadavků investora na nosné konstrukci pod vozovkou
VV |  |  |  | 743,752=743,7520 [A] z tvaru NK
TS |  |  |  | položka zahrnuje: - dodání předepsaného izolačního materiálu - očištění a ošetření podkladu, zadávací dokumentace může zahrnout i případné vyspravení - zřízení izolace jako kompletního povlaku, případně komplet. soustavy nebo systému podle příslušného technolog. předpisu - zřízení izolace i jednotlivých vrstev po etapách, včetně pracovních spár a spojů - úprava u okrajů, rohů, hran, dilatačních i pracovních spojů, kotev, obrubníků, dilatačních zařízení, odvodnění, otvorů, neizolovaných míst a pod. - zajištění odvodnění povrchu izolace, včetně odvodnění nejnižších míst, pokud dokumentace pro zadání stavby nestanoví jinak - ochrana izolace do doby zřízení definitivní ochranné vrstvy nebo konstrukce - úprava, očištění a ošetření prostoru kolem izolace - provedení požadovaných zkoušek - nezahrnuje ochranné vrstvy, např. litý asfalt, asfaltový beton v této položce se vykáže i izolace rámových konstrukcí (mosty, propusty, kolektory)
P | 44 | 711432 |  | IZOLACE MOSTOVEK POD ŘÍMSOU ASFALTOVÝMI PÁSY | M2 | 255.396 | 0 | 0 | 0 | 2
PP |  |  |  | kompletní dodávka izolačního souvrství dle požadavků investora na nosné konstrukci pod římsami
VV |  |  |  | 210,869+44,527=255,3960 [A] z tvaru NK
TS |  |  |  | položka zahrnuje: - dodání předepsaného izolačního materiálu - očištění a ošetření podkladu, zadávací dokumentace může zahrnout i případné vyspravení - zřízení izolace jako kompletního povlaku, případně komplet. soustavy nebo systému podle příslušného technolog. předpisu - zřízení izolace i jednotlivých vrstev po etapách, včetně pracovních spár a spojů - úprava u okrajů, rohů, hran, dilatačních i pracovních spojů, kotev, obrubníků, dilatačních zařízení, odvodnění, otvorů, neizolovaných míst a pod. - zajištění odvodnění povrchu izolace, včetně odvodnění nejnižších míst, pokud dokumentace pro zadání stavby nestanoví jinak - ochrana izolace do doby zřízení definitivní ochranné vrstvy nebo konstrukce - úprava, očištění a ošetření prostoru kolem izolace - provedení požadovaných zkoušek - nezahrnuje ochranné vrstvy, např. lepenku s hliníkovou vložkou, litý asfalt, asfaltový beton
P | 45 | 711502 |  | OCHRANA IZOLACE NA POVRCHU ASFALTOVÝMI PÁSY | M2 | 303.695 | 0 | 0 | 0 | 2
PP |  |  |  | ochrana izolace pod římsou
VV |  |  |  | 234,482+69,213=303,6950 [A] z tvaru nosné konstrukce
TS |  |  |  | položka zahrnuje: - dodání předepsaného ochranného materiálu - zřízení ochrany izolace
P | 46 | 711519 |  | OCHRANA IZOLACE PODZEMNÍCH OBJEKTŮ TEXTILIÍ | M2 | 452.743 | 0 | 0 | 0 | 2
PP |  |  |  | 600g/m2, tl. 6 mm
VV |  |  |  | op1...8,521+33,697+19,505+10,005+30,098+4,442*0,55+1,6*1,0+1,955*3,8+1,25*3,947+1,6*1,0+0,808=120,6399 [A] op4...17,062+41,431+16,699+22,106+19,087+6,566*1,25+1*1,6+0,688+6,277*0,55+1,6*1+5,1*1,955=141,9034 [B] p2 a p3...2*(0,266+0,05+0,05+0,15)*3,142*1,65=5,3502 [C] 2xochrana PE folie...2*7,7*(2,4+2,6)=77,0000 [D] základy a část dříků P2 a P3...2*4*4,5*1,5+2*(4,5*4,5-3,142*1,65*1,65/4)+2*3,142*1,65*(0,4+1,3)=107,8496 [E] Celkem: A+B+C+D+E=452,7431 [F]
TS |  |  |  | položka zahrnuje: - dodání předepsaného ochranného materiálu - zřízení ochrany izolace
P | 47 | 78382 | a | NÁTĚRY BETON KONSTR TYP S2 (OS-B) | M2 | 133.169 | 0 | 0 | 0 | 2
PP |  |  |  | ochranný nátěr na krajích nosné konstrukce
VV |  |  |  | nátěr na konzolkách NK ... 0,53*(93,056+99,081-4*1,55)+0,73*4*1,55=103,0726 [A] nátěr na koncových příčnících ... 2*11,579+2*12,39*0,28=30,0964 [B] Celkem: A+B=133,1690 [C] z tvaru NK
TS |  |  |  | - položka zahrnuje kompletní povlaky (i různobarevné), včetně úpravy podkladu (odmaštění, odstranění starých nátěrů a nečistot) a jeho vyspravení, provedení nátěru předepsaným postupem a splnění všech požadavků daných technologickým předpisem.
P | 48 | 78382 | b | NÁTĚRY BETON KONSTR TYP S2 (OS-B) | M2 | 200.025 | 0 | 0 | 0 | 2
PP |  |  |  | do výšky 3,5 m (antigrafiti)
VV |  |  |  | op1...7,4+1,036*10,4+4,471*9,5+14,307+0,9*6,602=80,8977 [A] p2...3,142*1,65*3,5=18,1450 [B] p3...3,142*1,65*3,5=18,1450 [C] op4...9,033+0,9*5,047+0,995*10,4+5,129*9,5+10,188=82,8368 [D] Celkem: A+B+C+D=200,0245 [E]
TS |  |  |  | - položka zahrnuje kompletní povlaky (i různobarevné), včetně úpravy podkladu (odmaštění, odstranění starých nátěrů a nečistot) a jeho vyspravení, provedení nátěru předepsaným postupem a splnění všech požadavků daných technologickým předpisem.
P | 49 | 78383 |  | NÁTĚRY BETON KONSTR TYP S4 (OS-C) | M2 | 67.724 | 0 | 0 | 0 | 2
PP |  |  |  | ochanný nátěr říms
VV |  |  |  | (0,15+0,16)*(107,773+110,693)=67,7245 [A] z tvaru říms
TS |  |  |  | - položka zahrnuje kompletní povlaky (i různobarevné), včetně úpravy podkladu (odmaštění, odstranění starých nátěrů a nečistot) a jeho vyspravení, provedení nátěru předepsaným postupem a splnění všech požadavků daných technologickým předpisem.
SD |  | 8 |  | Potrubí |  |  |  | 0
P | 50 | 86314 |  | POTRUBÍ Z TRUB OCELOVÝCH DN DO 40MM | M | 15.15 | 0 | 0 | 0 | 2
PP |  |  |  | Hliníkový drenážní profil 30x20 mm, se zářezy šířky 2 mm á 100 mm, kompletní dodávka
VV |  |  |  | 7,2+7,95=15,1500 [A] z tvaru nosné konstrukce a odvodnění
TS |  |  |  | položky pro zhotovení potrubí platí bez ohledu na sklon. zahrnuje: - výrobní dokumentaci (včetně technologického předpisu) - dodání veškerého trubního a pomocného materiálu (trouby, trubky, tvarovky, spojovací a těsnící materiál a pod.), podpěrných, závěsných a upevňovacích prvků, včetně potřebných úprav - úprava a příprava podkladu a podpěr, očištění a ošetření podkladu a podpěr - zřízení plně funkčního potrubí, kompletní soustavy, podle příslušného technologického předpisu - zřízení potrubí i jednotlivých částí po etapách, včetně pracovních spar a spojů, pracovního zaslepení konců a pod. - úprava prostupů, průchodů šachtami a komorami, okolí podpěr a vyústění, zaústění, napojení, vyvedení a upevnění odpad. výustí - ochrana potrubí nátěrem (vč. úpravy povrchu), případně izolací, nejsou-li tyto práce předmětem jiné položky - úprava, očištění a ošetření prostoru kolem potrubí - položky platí pro práce prováděné v prostoru zapaženém i nezapaženém a i v kolektorech, chráničkách - položky zahrnují i práce spojené s nutnými obtoky, převáděním a čerpáním vody - opláštění dle dokumentace a nutné opravy opláštění při jeho poškození nezahrnuje tlakovou zkoušku ani proplacha dezinfekci
P | 51 | 87433 |  | POTRUBÍ Z TRUB PLASTOVÝCH ODPADNÍCH DN DO 150MM | M | 93.68 | 0 | 0 | 0 | 2
PP |  |  |  | šedý polypropylén DN 150, potrubí od odvodňovačů, vč. kotvení, ketevních přípravků, vč. pružného kompenzátoru (1ks)
VV |  |  |  | 69,150+24,53=93,6800 [A] z výkresu odvodnění
TS |  |  |  | položky pro zhotovení potrubí platí bez ohledu na sklon zahrnuje: - výrobní dokumentaci (včetně technologického předpisu) - dodání veškerého trubního a pomocného materiálu (trouby, trubky, tvarovky, spojovací a těsnící materiál a pod.), podpěrných, závěsných a upevňovacích prvků, včetně potřebných úprav - úprava a příprava podkladu a podpěr, očištění a ošetření podkladu a podpěr - zřízení plně funkčního potrubí, kompletní soustavy, podle příslušného technologického předpisu - zřízení potrubí i jednotlivých částí po etapách, včetně pracovních spar a spojů, pracovního zaslepení konců a pod. - úprava prostupů, průchodů šachtami a komorami, okolí podpěr a vyústění, zaústění, napojení, vyvedení a upevnění odpad. výustí - ochrana potrubí nátěrem (vč. úpravy povrchu), případně izolací, nejsou-li tyto práce předmětem jiné položky - úprava, očištění a ošetření prostoru kolem potrubí - položky platí pro práce prováděné v prostoru zapaženém i nezapaženém a i v kolektorech, chráničkách - položky zahrnují i práce spojené s nutnými obtoky, převáděním a čerpáním vody nezahrnuje zkoušky vodotěsnosti a televizní prohlídku
P | 52 | 87434 |  | POTRUBÍ Z TRUB PLASTOVÝCH ODPADNÍCH DN DO 200MM | M | 11.9 | 0 | 0 | 0 | 2
PP |  |  |  | šedý polypropylén DN 200, svislé svody, vč. kotvení, ketevních přípravků, vč. kotlíku umožňující dilataci (1ks)
VV |  |  |  | 2,9+6,2+2,3+0,5=11,9000 [A] z výkresu odvodnění
TS |  |  |  | položky pro zhotovení potrubí platí bez ohledu na sklon zahrnuje: - výrobní dokumentaci (včetně technologického předpisu) - dodání veškerého trubního a pomocného materiálu (trouby, trubky, tvarovky, spojovací a těsnící materiál a pod.), podpěrných, závěsných a upevňovacích prvků, včetně potřebných úprav - úprava a příprava podkladu a podpěr, očištění a ošetření podkladu a podpěr - zřízení plně funkčního potrubí, kompletní soustavy, podle příslušného technologického předpisu - zřízení potrubí i jednotlivých částí po etapách, včetně pracovních spar a spojů, pracovního zaslepení konců a pod. - úprava prostupů, průchodů šachtami a komorami, okolí podpěr a vyústění, zaústění, napojení, vyvedení a upevnění odpad. výustí - ochrana potrubí nátěrem (vč. úpravy povrchu), případně izolací, nejsou-li tyto práce předmětem jiné položky - úprava, očištění a ošetření prostoru kolem potrubí - položky platí pro práce prováděné v prostoru zapaženém i nezapaženém a i v kolektorech, chráničkách - položky zahrnují i práce spojené s nutnými obtoky, převáděním a čerpáním vody nezahrnuje zkoušky vodotěsnosti a televizní prohlídku
P | 53 | 875332 |  | POTRUBÍ DREN Z TRUB PLAST DN DO 150MM DĚROVANÝCH | M | 22.706 | 0 | 0 | 0 | 2
PP |  |  |  | drenáž za opěrou DN 150 mm
VV |  |  |  | 11,348+11,358=22,7060 [A] z tvaru spodní stavby
TS |  |  |  | položky pro zhotovení potrubí platí bez ohledu na sklon zahrnuje: - výrobní dokumentaci (včetně technologického předpisu) - dodání veškerého trubního a pomocného materiálu (trouby, trubky, tvarovky, spojovací a těsnící materiál a pod.), podpěrných, závěsných a upevňovacích prvků, včetně potřebných úprav - úprava a příprava podkladu a podpěr, očištění a ošetření podkladu a podpěr - zřízení plně funkčního potrubí, kompletní soustavy, podle příslušného technologického předpisu - zřízení potrubí i jednotlivých částí po etapách, včetně pracovních spar a spojů, pracovního zaslepení konců a pod. - úprava prostupů, průchodů šachtami a komorami, okolí podpěr a vyústění, zaústění, napojení, vyvedení a upevnění odpad. výustí - ochrana potrubí nátěrem (vč. úpravy povrchu), případně izolací, nejsou-li tyto práce předmětem jiné položky - úprava, očištění a ošetření prostoru kolem potrubí - položky platí pro práce prováděné v prostoru zapaženém i nezapaženém a i v kolektorech, chráničkách - položky zahrnují i práce spojené s nutnými obtoky, převáděním a čerpáním vody
P | 54 | 87627 |  | CHRÁNIČKY Z TRUB PLASTOVÝCH DN DO 100MM | M | 117.773 | 0 | 0 | 0 | 2
PP |  |  |  | rezervní chránička v levé římse 75/61
VV |  |  |  | 107,773+2*5,0=117,7730 [A]
TS |  |  |  | položky pro zhotovení potrubí platí bez ohledu na sklon zahrnuje: - výrobní dokumentaci (včetně technologického předpisu) - dodání veškerého trubního a pomocného materiálu (trouby, trubky, tvarovky, spojovací a těsnící materiál a pod.), podpěrných, závěsných a upevňovacích prvků, včetně potřebných úprav - úprava a příprava podkladu a podpěr, očištění a ošetření podkladu a podpěr - zřízení plně funkčního potrubí, kompletní soustavy, podle příslušného technologického předpisu - zřízení potrubí i jednotlivých částí po etapách, včetně pracovních spar a spojů, pracovního zaslepení konců a pod. - úprava prostupů, průchodů šachtami a komorami, okolí podpěr a vyústění, zaústění, napojení, vyvedení a upevnění odpad. výustí - ochrana potrubí nátěrem (vč. úpravy povrchu), případně izolací, nejsou-li tyto práce předmětem jiné položky - úprava, očištění a ošetření prostoru kolem potrubí včetně případně předepsaného utěsnění konců chrániček - položky platí pro práce prováděné v prostoru zapaženém i nezapaženém a i v kolektorech, chráničkách
P | 55 | 87633 |  | CHRÁNIČKY Z TRUB PLASTOVÝCH DN DO 150MM | M | 120.693 | 0 | 0 | 0 | 2
PP |  |  |  | chránička v pravé římse 110/94
VV |  |  |  | 110,693+2*5,0=120,6930 [A] z tvaru říms
TS |  |  |  | položky pro zhotovení potrubí platí bez ohledu na sklon zahrnuje: - výrobní dokumentaci (včetně technologického předpisu) - dodání veškerého trubního a pomocného materiálu (trouby, trubky, tvarovky, spojovací a těsnící materiál a pod.), podpěrných, závěsných a upevňovacích prvků, včetně potřebných úprav - úprava a příprava podkladu a podpěr, očištění a ošetření podkladu a podpěr - zřízení plně funkčního potrubí, kompletní soustavy, podle příslušného technologického předpisu - zřízení potrubí i jednotlivých částí po etapách, včetně pracovních spar a spojů, pracovního zaslepení konců a pod. - úprava prostupů, průchodů šachtami a komorami, okolí podpěr a vyústění, zaústění, napojení, vyvedení a upevnění odpad. výustí - ochrana potrubí nátěrem (vč. úpravy povrchu), případně izolací, nejsou-li tyto práce předmětem jiné položky - úprava, očištění a ošetření prostoru kolem potrubí včetně případně předepsaného utěsnění konců chrániček - položky platí pro práce prováděné v prostoru zapaženém i nezapaženém a i v kolektorech, chráničkách
P | 56 | 87634 |  | CHRÁNIČKY Z TRUB PLASTOVÝCH DN DO 200MM | M | 5.5 | 0 | 0 | 0 | 2
PP |  |  |  | pr.180 mm, pro prostup drenáže opěrou
VV |  |  |  | 2*2,75=5,5000 [A] z tvaru spodní stavby
TS |  |  |  | položky pro zhotovení potrubí platí bez ohledu na sklon zahrnuje: - výrobní dokumentaci (včetně technologického předpisu) - dodání veškerého trubního a pomocného materiálu (trouby, trubky, tvarovky, spojovací a těsnící materiál a pod.), podpěrných, závěsných a upevňovacích prvků, včetně potřebných úprav - úprava a příprava podkladu a podpěr, očištění a ošetření podkladu a podpěr - zřízení plně funkčního potrubí, kompletní soustavy, podle příslušného technologického předpisu - zřízení potrubí i jednotlivých částí po etapách, včetně pracovních spar a spojů, pracovního zaslepení konců a pod. - úprava prostupů, průchodů šachtami a komorami, okolí podpěr a vyústění, zaústění, napojení, vyvedení a upevnění odpad. výustí - ochrana potrubí nátěrem (vč. úpravy povrchu), případně izolací, nejsou-li tyto práce předmětem jiné položky - úprava, očištění a ošetření prostoru kolem potrubí včetně případně předepsaného utěsnění konců chrániček - položky platí pro práce prováděné v prostoru zapaženém i nezapaženém a i v kolektorech, chráničkách
P | 57 | 87645 |  | CHRÁNIČKY Z TRUB PLASTOVÝCH DN DO 300MM | M | 2.15 | 0 | 0 | 0 | 2
PP |  |  |  | pr.225 mm, pro prostup podélných svodů opěrou 4 a koncovým příčníkem 4
VV |  |  |  | 0,6+1,55=2,1500 [A] z výkesu odvodnění
TS |  |  |  | položky pro zhotovení potrubí platí bez ohledu na sklon zahrnuje: - výrobní dokumentaci (včetně technologického předpisu) - dodání veškerého trubního a pomocného materiálu (trouby, trubky, tvarovky, spojovací a těsnící materiál a pod.), podpěrných, závěsných a upevňovacích prvků, včetně potřebných úprav - úprava a příprava podkladu a podpěr, očištění a ošetření podkladu a podpěr - zřízení plně funkčního potrubí, kompletní soustavy, podle příslušného technologického předpisu - zřízení potrubí i jednotlivých částí po etapách, včetně pracovních spar a spojů, pracovního zaslepení konců a pod. - úprava prostupů, průchodů šachtami a komorami, okolí podpěr a vyústění, zaústění, napojení, vyvedení a upevnění odpad. výustí - ochrana potrubí nátěrem (vč. úpravy povrchu), případně izolací, nejsou-li tyto práce předmětem jiné položky - úprava, očištění a ošetření prostoru kolem potrubí včetně případně předepsaného utěsnění konců chrániček - položky platí pro práce prováděné v prostoru zapaženém i nezapaženém a i v kolektorech, chráničkách
P | 58 | 87727 |  | CHRÁNIČKY PŮLENÉ Z TRUB PLAST DN DO 100MM | M | 19 | 0 | 0 | 0 | 2
PP |  |  |  | 1/2 tr.PE pr.90x5,1 pro odvodnění úl. prahu, vč. koncových žlabovek
VV |  |  |  | 2*9,5=19,0000 [A] z tvaru spodní stavby
TS |  |  |  | položky pro zhotovení potrubí platí bez ohledu na sklon zahrnuje: - výrobní dokumentaci (včetně technologického předpisu) - dodání veškerého trubního a pomocného materiálu (trouby včetně podélného rozpůlení, trubky, tvarovky, spojovací a těsnící materiál a pod.), podpěrných, závěsných a upevňovacích prvků, včetně potřebných úprav - úprava a příprava podkladu a podpěr, očištění a ošetření podkladu a podpěr - zřízení plně funkčního potrubí, kompletní soustavy, podle příslušného technologického předpisu - zřízení potrubí i jednotlivých částí po etapách, včetně pracovních spar a spojů, pracovního zaslepení konců a pod. - úprava prostupů, průchodů šachtami a komorami, okolí podpěr a vyústění, zaústění, napojení, vyvedení a upevnění odpad. výustí - ochrana potrubí nátěrem (vč. úpravy povrchu), případně izolací, nejsou-li tyto práce předmětem jiné položky - úprava, očištění a ošetření prostoru kolem potrubí včetně případně předepsaného utěsnění konců chrániček - položky platí pro práce prováděné v prostoru zapaženém i nezapaženém a i v kolektorech, chráničkách
SD |  | 9 |  | Ostatní konstrukce a práce |  |  |  | 0
P | 59 | 9112B1 |  | ZÁBRADLÍ MOSTNÍ SE SVISLOU VÝPLNÍ - DODÁVKA A MONTÁŽ | M | 106.309 | 0 | 0 | 0 | 2
PP |  |  |  | vč. patních desek, vč. podlití patních desek, vč. kotvení a kotvících přípravků, vč. povrchové úpravy dle TKP 19B, vč. dopravy a montáže, včetně elektroizolačních dilatačních přechodů s ohledem na možný výskyt bludných proudů
VV |  |  |  | zábradlí vlevo ... 106,309=106,3090 [A] z přílohy schéma zábradlí
TS |  |  |  | položka zahrnuje: dodání zábradlí včetně předepsané povrchové úpravy kotvení sloupků, t.j. kotevní desky, šrouby z nerez oceli, vrty a zálivku, pokud zadávací dokumentace nestanoví jinak případné nivelační hmoty pod kotevní desky
P | 60 | 9117C1 |  | SVOD OCEL ZÁBRADEL ÚROVEŇ ZADRŽ H2 - DODÁVKA A MONTÁŽ | M | 113.7 | 0 | 0 | 0 | 2
PP |  |  |  | kompletní dodávka, vč. kotvení, včetně kotvících přípravků
VV |  |  |  | 113,700=113,7000 [A] z přílohy schéma zábradlí
TS |  |  |  | položka zahrnuje: - kompletní dodávku všech dílů ocelového svodidla s předepsanou povrchovou úpravou včetně spojovacích a diltačních prvků - montáž a osazení svodidla, kotvení, t.j. kotevní desky, šrouby z nerez oceli, vrty a zálivku, pokud zadávací dokumentace nestanoví jinak, případné nivelační hmoty pod kotevní desky - přechod na jiný typ svodidla nebo přes mostní závěr - ochranu proti bludným proudům a vývody pro jejich měření nezahrnuje odrazky nebo retroreflexní fólie
P | 61 | 91355 |  | EVIDENČNÍ ČÍSLO MOSTU | KUS | 2 | 0 | 0 | 0 | 2
PP |  |  |  | označení mostu
VV |  |  |  | 2=2,0000 [A]
TS |  |  |  | položka zahrnuje štítek s evidenčním číslem mostu, sloupek dopravní značky včetně osazení a nutných zemních prací a zabetonování
P | 62 | 917223 |  | SILNIČNÍ A CHODNÍKOVÉ OBRUBY Z BETONOVÝCH OBRUBNÍKŮ ŠÍŘ 100MM | M | 268.836 | 0 | 0 | 0 | 2
PP |  |  |  | šířka obrubníku 100 mm, lemování dlažby a schodiště, vč. osazení do betonového lože, vč. úpravy spar těsněním mezi dlažbou a obrubou
VV |  |  |  | u op1 a P2 ...4,027+1,1*27,624+1,2*(4,151-1,5)+11,8+21,005+19,374+1,1*41,939+4,212=140,1185 [A] u P3 a op4 ...1,1*3,779+1,1*34,364+1,2*(7,246-1,5)+3,908+11,8+13,735+11,801+1,1*3,826+1,1*27,492+4,171=128,7173 [B] Celkem: A+B=268,8358 [C] z úprav pod mostem
TS |  |  |  | Položka zahrnuje: dodání a pokládku betonových obrubníků o rozměrech předepsaných zadávací dokumentací betonové lože i boční betonovou opěrku.
P | 63 | 93131 |  | TĚSNĚNÍ DILATAČ SPAR ASF ZÁLIVKOU | M3 | 0.516 | 0 | 0 | 0 | 2
PP |  |  |  | těsnění dilatačních spar asfaltovou zálivkou nebo tmelem, podél mostních závěrů a obrub
VV |  |  |  | podél obrub 0,002*(107,773+106,175)=0,4279 [A] podél dilatačních závěrů 4*0,002*11,0=0,0880 [B] Celkem: A+B=0,5159 [C] z přehledných výkresů a detailů
TS |  |  |  | položka zahrnuje dodávku a osazení předepsaného materiálu, očištění ploch spáry před úpravou, očištění okolí spáry po úpravě nezahrnuje těsnící profil
P | 64 | 93152 |  | MOSTNÍ ZÁVĚRY POVRCHOVÉ POSUN DO 100MM | M | 11 | 0 | 0 | 0 | 2
PP |  |  |  | pro OP1 celkový posun do 80 mm, provést v tichém provedení
VV |  |  |  | op1 11,0=11,0000 [A] z výkresu mostních závěrů
TS |  |  |  | - výrobní dokumentace (vč. technologického předpisu) - dodání kompletního dil. zařízení vč. všech přepravních a montážních úprav a zařízení - řezání a sváření na staveništi a eventuelní nutnou opravu nátěrů po těchto úkonech - bednění a dodatečné zabetonování dilatačního zařízení - pro kovové součásti je nutné užít ustanovení pro TMCH.94 - dodání spojovacího, kotevního a těsnícího materiálu - úprava a příprava prostoru, včetně kotevních prvků, jejich ošetření a očištění - zřízení kompletního mostního závěru podle příslušného technolog. předpisu, včetně předepsaného nastavení - zřízení mostního závěru po etapách, včetně pracovních spar a spojů - úprava most. závěru ve styku s ostatními konstrukcemi a zařízeními (u obrubníků a podél vozovek, na chodnících, na římsách, napojení izolací a pod.) - ochrana mostního závěru proti bludným proudům a vývody pro jejich měření - ochrana mostního závěru do doby provedení definitivního stavu, veškeré provizorní úpravy a opatření - konečné úpravy most. závěru jako povrchové povlaky, zálivky, které nejsou součástí jiných konstrukcí, vyčištění, osaz. krytek šroubů, tmelení, těsnění, výplň spar a pod. - úprava, očištění a ošetření prostoru kolem mostního závěru - opatření mostního závěru znakem výrobce a typovým číslem - provedení odborné prohlídky, je-li požadována
P | 65 | 93153 |  | MOSTNÍ ZÁVĚRY POVRCHOVÉ POSUN DO 160MM | M | 11 | 0 | 0 | 0 | 2
PP |  |  |  | pro OP4 celkový posun do 160 mm, závěr provést v tichém provedení
VV |  |  |  | op4 11,0=11,0000 [A] z výkresu mostních závěrů
TS |  |  |  | - výrobní dokumentace (vč. technologického předpisu) - dodání kompletního dil. zařízení vč. všech přepravních a montážních úprav a zařízení - řezání a sváření na staveništi a eventuelní nutnou opravu nátěrů po těchto úkonech - bednění a dodatečné zabetonování dilatačního zařízení - pro kovové součásti je nutné užít ustanovení pro TMCH.94 - dodání spojovacího, kotevního a těsnícího materiálu - úprava a příprava prostoru, včetně kotevních prvků, jejich ošetření a očištění - zřízení kompletního mostního závěru podle příslušného technolog. předpisu, včetně předepsaného nastavení - zřízení mostního závěru po etapách, včetně pracovních spar a spojů - úprava most. závěru ve styku s ostatními konstrukcemi a zařízeními (u obrubníků a podél vozovek, na chodnících, na římsách, napojení izolací a pod.) - ochrana mostního závěru proti bludným proudům a vývody pro jejich měření - ochrana mostního závěru do doby provedení definitivního stavu, veškeré provizorní úpravy a opatření - konečné úpravy most. závěru jako povrchové povlaky, zálivky, které nejsou součástí jiných konstrukcí, vyčištění, osaz. krytek šroubů, tmelení, těsnění, výplň spar a pod. - úprava, očištění a ošetření prostoru kolem mostního závěru - opatření mostního závěru znakem výrobce a typovým číslem - provedení odborné prohlídky, je-li požadována
P | 66 | 935212 |  | PŘÍKOPOVÉ ŽLABY Z BETON TVÁRNIC ŠÍŘ DO 600MM DO BETONU TL 100MM | M | 10.56 | 0 | 0 | 0 | 2
PP |  |  |  | kompletní dodávka
VV |  |  |  | 1,05*4,8+1,2*4,6=10,5600 [A] z úprav pod mostem
TS |  |  |  | položka zahrnuje: - dodávku a uložení příkopových tvárnic předepsaného rozměru a kvality - dodání a rozprostření lože z předepsaného materiálu v předepsané kvalitěa v předepsané tloušťce - veškerou manipulaci s materiálem, vnitrostaveništní i mimostaveništní dopravu - ukončení, patky, spárování - měří se v metrech běžných délky osy žlabu
P | 67 | 93639 |  | ZAÚSTĚNÍ SKLUZŮ (VČET DLAŽBY Z LOM KAMENE) | KUS | 2 | 0 | 0 | 0 | 2
PP |  |  |  | kompletní dodávka vývařiště 2300/1600, vč úprav vtoku a výtoku, vč. napojení tvarovek
VV |  |  |  | 2=2,0000 [A] z úprav pod mostem
TS |  |  |  | Položka zahrnuje veškerý materiál, výrobky a polotovary, včetně mimostaveništní a vnitrostaveništní dopravy (rovněž přesuny), včetně naložení a složení,případně s uložením.
P | 68 | 936533 |  | MOSTNÍ ODVODŇOVACÍ SOUPRAVA 500/500 | KUS | 13 | 0 | 0 | 0 | 2
PP |  |  |  | 500/500 mm s perforovaným překrytím vtoku (krycí plech nebo pletivo z korozivzdorné oceli 150x150 mm), vč. svislého napojovacího potrubí DN 150, vč. osazení a těsnící zálivky
VV |  |  |  | 13=13,0000 [A] z podkladu pro odvodnění
TS |  |  |  | položka zahrnuje: - výrobní dokumentaci (včetně technologického předpisu) - dodání kompletní odvodňovací soupravy, včetně všech montážních a přepravních úprav a zařízení - dodání spojovacího, kotevního a těsnícího materiálu - úprava a příprava úložného prostoru, včetně kotevních prvků, jejich očištění a ošetření - zřízení kompletní odvodňovací soupravy, dle příslušného technologického předpisu, včetně všech výškových a směrových úprav - zřízení odvodňovací soupravy po etapách, včetně pracovních spar a spojů - prodloužení odpadní trouby pod spodní líc nosné konstr. nebo zaústěním odvodňovače do dalšího odvodňovacího zařízení - úprava odvod. soupravy na styku s ostatními konstrukcemi a zařízeními (u obrubníku, podél vozovek, napojení izolací a pod.) - ochrana odvodňovací soupravy do doby provedení definitivního stavu, veškeré provizorní úpravy a opatření - konečné úpravy odvodňovací soupravy jako povrchové povlaky, zálivky, které nejsou součástí jiných konstr., vyčištění, tmelení, těsnění, výplň spar a pod. - úprava, očištění a ošetření prostoru kolem odvodňovací soupravy - opatření odvodňovače znakem výrobce a typovým číslem - provedení odborné prohlídky, je-li požadována
P | 69 | 936541 |  | MOSTNÍ ODVODŇOVACÍ TRUBKA (POVRCHŮ IZOLACE) Z NEREZ OCELI | KUS | 15 | 0 | 0 | 0 | 2
PP |  |  |  | vč. překrytí vtoku, vč. zabetonované chráničky PE nebo PVC
VV |  |  |  | 15=15,0000 [A] z podkladu pro odvodnění
TS |  |  |  | položka zahrnuje: - výrobní dokumentaci (včetně technologického předpisu) - dodání kompletní odvodňovací soupravy z předepsaného materiálu, včetně všech montážních a přepravních úprav a zařízení - dodání spojovacího, kotevního a těsnícího materiálu - úprava a příprava úložného prostoru, včetně kotevních prvků, jejich očištění a ošetření - zřízení kompletní odvodňovací soupravy, dle příslušného technologického předpisu, včetně všech výškových a směrových úprav - zřízení odvodňovací soupravy po etapách, včetně pracovních spar a spojů - prodloužení odpadní trouby pod spodní líc nosné konstr. nebo zaústěním odvodňovače do dalšího odvodňovacího zařízení - úprava odvod. soupravy na styku s ostatními konstrukcemi a zařízeními (u obrubníku, podél vozovek, napojení izolací a pod.) - ochrana odvodňovací soupravy do doby provedení definitivního stavu, veškeré provizorní úpravy a opatření - konečné úpravy odvodňovací soupravy jako povrchové povlaky, zálivky, které nejsou součástí jiných konstr., vyčištění, tmelení, těsnění, výplň spar a pod. - úprava, očištění a ošetření prostoru kolem odvodňovací soupravy - opatření odvodňovače znakem výrobce a typovým číslem - provedení odborné prohlídky, je-li požadována
P | 70 | 93656 |  | NIVELAČNÍ ZNAČKA NA KONSTRUKCI | KUS | 48 | 0 | 0 | 0 | 2
PP
VV |  |  |  | na spodní stavbě....4*1+4*2=12,0000 [A] na nk a římsách......9*4=36,0000 [B] Celkem: A+B=48,0000 [C]
TS |  |  |  | Položka zahrnuje veškerý materiál, výrobky a polotovary, včetně mimostaveništní a vnitrostaveništní dopravy (rovněž přesuny), včetně naložení a složení,případně s uložením.

## SO 203_002
ASPE10 |  |  |  | Firma: Dopravoprojekt Ostrava | [5 empty] | 3
|  |  |  | Příloha k formuláři pro ocenění nabídky | [5 empty] | 3
S | Stavba: | 170148.2018 |  | D48 Frýdek - Místek, obchvat - mimoúrovňová křížení místních komunikací |  |  | 002 | 0 | 0,00 | 2
O | Objekt: | SO 203 |  | Most na MK přes komunikaci R48 v km 0,440 |  |  |  |  | 15,00 | 2
O1 | Rozpočet: | 002 |  | Neuznatelné náklady |  |  |  |  | 21,00 | 2
Typ | Poř. číslo | Kód položky | Varianta | Název položky | MJ | Množství | Cena
[7 empty] | Jednotková | Celkem
0 | 1 | 2 | 3 | 4 | 5 | 6 | 9 | 10
SD |  | 1 |  | Zemní práce |  |  |  | 0
P | 1 | 13173 | x | HLOUBENÍ JAM ZAPAŽ I NEPAŽ TŘ. I | M3 | 126.5 | 0 | 0 | 0 | 2
PP |  |  |  | výkop pro patky v případě zpětného použití odvoz a uložení na meziskládku odvoz přebytku na skládku, vč.uložení a poplatku
VV |  |  |  | 2,3*5,0*5,5*2=126,5000 [A]
TS |  |  |  | položka zahrnuje: - vodorovná a svislá doprava, přemístění, přeložení, manipulace s výkopkem - kompletní provedení vykopávky nezapažené i zapažené - ošetření výkopiště po celou dobu práce v něm vč. klimatických opatření - ztížení vykopávek v blízkosti podzemního vedení, konstrukcí a objektů vč. jejich dočasného zajištění - ztížení pod vodou, v okolí výbušnin, ve stísněných prostorech a pod. - příplatek za lepivost - těžení po vrstvách, pásech a po jiných nutných částech (figurách) - čerpání vody vč. čerpacích jímek, potrubí a pohotovostní čerpací soupravy (viz ustanovení k pol. 1151,2) - potřebné snížení hladiny podzemní vody - těžení a rozpojování jednotlivých balvanů - vytahování a nošení výkopku - svahování a přesvah. svahů do konečného tvaru, výměna hornin v podloží a v pláni znehodnocené klimatickými vlivy - ruční vykopávky, odstranění kořenů a napadávek - pažení, vzepření a rozepření vč. přepažování (vyjma štětových stěn) - úpravu, ochranu a očištění dna, základové spáry, stěn a svahů - odvedení nebo obvedení vody v okolí výkopiště a ve výkopišti - třídění výkopku - veškeré pomocné konstrukce umožňující provedení vykopávky (příjezdy, sjezdy, nájezdy, lešení, podpěr. konstr., přemostění, zpevněné plochy, zakrytí a pod.) - nezahrnuje uložení zeminy (na skládku, do násypu) ani poplatky za skládku, vykazují se v položce č.0141**
SD |  | 2 |  | Základy |  |  |  | 0
P | 2 | 21152 |  | SANAČNÍ ŽEBRA Z KAMENIVA DRCENÉHO | M3 | 91.26 | 0 | 0 | 0 | 2
PP |  |  |  | obnova po výkopu trativodního svahového žebra š. 1,0 m po 10 m (4ks u OP4) výplň ŠD fr. 32/125 (VL2 221.03) včetně nákupu materiálu
VV |  |  |  | 1,8*1,0*(7,2+8,5+14,5+20,5)=91,2600 [A] z přehledných výkresů
TS |  |  |  | položka zahrnuje dodávku předepsaného kameniva, mimostaveništní a vnitrostaveništní dopravu a jeho uložení není-li v zadávací dokumentaci uvedeno jinak, jedná se o nakupovaný materiál
P | 3 | 21197 |  | OPLÁŠTĚNÍ ODVODŇOVACÍCH ŽEBER Z GEOTEXTILIE | M2 | 253.5 | 0 | 0 | 0 | 2
PP |  |  |  | opláštění trativodních sanačních žeber, fixační geotextílie v souladu s TP 97 t. při zatížení 2kPa... 2,5 mm, plošná hmotnost 190 g/m2, propustnost 0.0037 m/s odolnost vůči proražení max. 17 mm, pevnost v tahu podélná 12 kN/m
VV |  |  |  | (2,0+2,0+1,0)*(7,2+8,5+14,5+20,5)=253,5000 [A] z přehledných výkresů
TS |  |  |  | položka zahrnuje dodávku předepsané geotextilie, mimostaveništní a vnitrostaveništní dopravu a její uložení včetně potřebných přesahů (nezapočítávají se do výměry)
P | 4 | 21263 |  | TRATIVODY KOMPLET Z TRUB Z PLAST HMOT DN DO 150MM | M | 16.2 | 0 | 0 | 0 | 2
PP |  |  |  | odvodnění rubu u patek - trativod PE DN 150 vč. vyústění po max. 8 m
VV |  |  |  | trativod: 4,1*2=8,2000 [A] vyústění: 8*1=8,0000 [B] Celkem: A+B=16,2000 [C]
TS |  |  |  | Položka platí pro kompletní konstrukce trativodů a zahrnuje zejména: - výkop rýhy předepsaného tvaru v dané třídě těžitelnosti, výplň, zásyp trativodu včetně dopravy, uložení přebytečného materiálu, dodávky předepsaného materiálu pro výplň a zásyp - zřízení spojovací vrstvy - zřízení podkladu a lože trativodu z předepsaného materiálu - dodávka a uložení trativodu předepsaného materiálu a profilu - obsyp trativodu předepsaným materiálem - ukončení trativodu zaústěním do potrubí nebo vodoteče, případně vybudování ukončujícího objektu (kapličky) dle VL - veškerý materiál, výrobky a polotovary, včetně mimostaveništní a vnitrostaveništní dopravy - nezahrnuje opláštění z geotextilie, fólie
P | 5 | 21361 | R | DRENÁŽNÍ VRSTVY Z GEOTEXTILIE | M2 | 134.88 | 0 | 0 | 0 | 2
PP |  |  |  | pás separační nepropustné textilie pod recyklátem podél PHS v šířce 2,50 m
VV |  |  |  | u op1...2,5*4,0*3=30,0000 [A] u op4...2,5*4,0*10+2,5*1,952=104,8800 [B] Celkem: A+B=134,8800 [C]
TS |  |  |  | Položka zahrnuje: - dodávku předepsané geotextilie (včetně nutných přesahů) pro drenážní vrstvu, včetně mimostaveništní a vnitrostaveništní dopravy - provedení drenážní vrstvy předepsaných rozměrů a předepsaného tvaru
P | 6 | 224324 |  | PILOTY ZE ŽELEZOBETONU C25/30 | M3 | 24.571 | 0 | 0 | 0 | 2
PP |  |  |  | dřík pilot PHS prof. 700 mm z betonu C 25/30 – XA1, délky 5,25 m
VV |  |  |  | u op1...3*0,39*5,25=6,1425 [A] u op4...9*0,39*5,25=18,4275 [B] Celkem: A+B=24,5700 [C]
TS |  |  |  | položka zahrnuje: - dodání čerstvého betonu (betonové směsi) požadované kvality, jeho uložení do požadovaného tvaru při jakékoliv hustotě výztuže, konzistenci čerstvého betonu a způsobu hutnění, ošetření a ochranu betonu - zhotovení nepropustného, mrazuvzdorného betonu a betonu požadované trvanlivosti a vlastností - užití potřebných přísad a technologií výroby betonu - zřízení pracovních a dilatačních spar, včetně potřebných úprav, výplně, vložek, opracování, očištění a ošetření - bednění požadovaných konstr. (i ztracené) s úpravou dle požadované kvality povrchu betonu, včetně odbedňovacích a odskružovacích prostředků - podpěrné konstr. (skruže) a lešení všech druhů pro bednění, uložení čerstvého betonu, výztuže a doplňkových konstr., vč. požadovaných otvorů, ochranných a bezpečnostních opatření a základů těchto konstrukcí a lešení - vytvoření kotevních čel, kapes, nálitků, a sedel - zřízení všech požadovaných otvorů, kapes, výklenků, prostupů, dutin, drážek a pod., vč. ztížení práce a úprav kolem nich - úpravy pro osazení výztuže, doplňkových konstrukcí a vybavení - úpravy povrchu pro položení požadované izolace, povlaků a nátěrů, případně vyspravení - upevnění kotevních prvků a doplňkových konstrukcí - nátěry zabraňující soudržnost betonu a bednění - výplň, těsnění a tmelení spar a spojů - opatření povrchů betonu izolací proti zemní vlhkosti v částech, kde přijdou do styku se zeminou nebo kamenivem - případné zřízení spojovací vrstvy u základů - úpravy pro osazení zařízení ochrany konstrukce proti vlivu bludných proudů - objem betonu pro přebetonování a nadbetonování, který se nepřičítá ke stanovenému objemu výplně piloty - ukončení piloty pod ústím vrtu a vyplnění zbývající části sypaninou nebo kamenivem - odbourání a odstranění znehodnocené části výplně a úprava hlavy piloty před výstavbou další konstrukční části - zřízení výplně piloty pod hladinou vody - veškerý materiál, výrobky a polotovary, včetně mimostaveništní a vnitrostaveništní dopravy - nezahrnuje dodání a osazení výztuže, nezahrnuje vrty
P | 7 | 224325 |  | PILOTY ZE ŽELEZOBETONU C30/37 | M3 | 3.511 | 0 | 0 | 0 | 2
PP |  |  |  | hlava pilot PHS prof. 700 mm z betonu C 30/37 – XF4, délky 0,75 m do ocel výpažnice včetně úpravy zakončení piloty
VV |  |  |  | u op1...3*0,39*0,75=0,8775 [A] u op4...9*0,39*0,75=2,6325 [B] Celkem: A+B=3,5100 [C]
TS |  |  |  | položka zahrnuje: - dodání čerstvého betonu (betonové směsi) požadované kvality, jeho uložení do požadovaného tvaru při jakékoliv hustotě výztuže, konzistenci čerstvého betonu a způsobu hutnění, ošetření a ochranu betonu - zhotovení nepropustného, mrazuvzdorného betonu a betonu požadované trvanlivosti a vlastností - užití potřebných přísad a technologií výroby betonu - zřízení pracovních a dilatačních spar, včetně potřebných úprav, výplně, vložek, opracování, očištění a ošetření - bednění požadovaných konstr. (i ztracené) s úpravou dle požadované kvality povrchu betonu, včetně odbedňovacích a odskružovacích prostředků - podpěrné konstr. (skruže) a lešení všech druhů pro bednění, uložení čerstvého betonu, výztuže a doplňkových konstr., vč. požadovaných otvorů, ochranných a bezpečnostních opatření a základů těchto konstrukcí a lešení - vytvoření kotevních čel, kapes, nálitků, a sedel - zřízení všech požadovaných otvorů, kapes, výklenků, prostupů, dutin, drážek a pod., vč. ztížení práce a úprav kolem nich - úpravy pro osazení výztuže, doplňkových konstrukcí a vybavení - úpravy povrchu pro položení požadované izolace, povlaků a nátěrů, případně vyspravení - upevnění kotevních prvků a doplňkových konstrukcí - nátěry zabraňující soudržnost betonu a bednění - výplň, těsnění a tmelení spar a spojů - opatření povrchů betonu izolací proti zemní vlhkosti v částech, kde přijdou do styku se zeminou nebo kamenivem - případné zřízení spojovací vrstvy u základů - úpravy pro osazení zařízení ochrany konstrukce proti vlivu bludných proudů - objem betonu pro přebetonování a nadbetonování, který se nepřičítá ke stanovenému objemu výplně piloty - ukončení piloty pod ústím vrtu a vyplnění zbývající části sypaninou nebo kamenivem - odbourání a odstranění znehodnocené části výplně a úprava hlavy piloty před výstavbou další konstrukční části - zřízení výplně piloty pod hladinou vody - veškerý materiál, výrobky a polotovary, včetně mimostaveništní a vnitrostaveništní dopravy - nezahrnuje dodání a osazení výztuže, nezahrnuje vrty
P | 8 | 224365 |  | VÝZTUŽ PILOT Z OCELI 10505, B500B | T | 2.448 | 0 | 0 | 0 | 2
PP |  |  |  | výztuž pilot PHS ocel B500B, 204 kg/pilota
VV |  |  |  | (3+9)*0,204=2,4480 [A]
TS |  |  |  | položka zahrnuje: - veškerý materiál, výrobky a polotovary, včetně mimostaveništní a vnitrostaveništní dopravy - dodání betonářské výztuže v požadované kvalitě, stříhání, řezání, ohýbání a spojování do všech požadovaných tvarů (vč. armakošů) a uložení s požadovaným zajištěním polohy a krytí výztuže betonem - veškeré svary nebo jiné spoje výztuže - pomocné konstrukce a práce pro osazení a upevnění výztuže - zednické výpomoci pro montáž betonářské výztuže - úpravy výztuže pro osazení doplňkových konstrukcí - ochranu výztuže do doby jejího zabetonování - úpravy výztuže pro zřízení kotevních prvků, závěsných ok a doplňkových konstrukcí - veškerá opatření pro zajištění soudržnosti výztuže a betonu - vodivé propojení výztuže, které je součástí ochrany konstrukce proti vlivům bludných proudů, vyvedení do měřících skříní nebo míst pro měření bludných proudů (vlastní měřící skříně se uvádějí položkami SD 74) - povrchovou antikorozní úpravu výztuže - separaci výztuže - osazení měřících zařízení a úpravy pro ně - osazení měřících skříní nebo míst pro měření bludných proudů
P | 9 | 264139 | x | VRTY PRO PILOTY TŘ I D DO 700MM | M | 72 | 0 | 0 | 0 | 2
PP |  |  |  | vrty pro piloty PHS v případě zpětného použití odvoz a uložení na meziskládku odvoz přebytku na skládku, vč.uložení a poplatku
VV |  |  |  | (3+9)*6,0=72,0000 [A]
TS |  |  |  | položka zahrnuje: - zřízení vrtu, svislou a vodorovnou dopravu zeminy bez uložení na skládku, vrtací práce zapaž. i nepaž. vrtu - čerpání vody z vrtu, vyčištění vrtu - zabezpečení vrtacích prací - dopravu, nájem, provoz a přemístění, montáž a demontáž vrtacích zařízení a dalších mechanismů - lešení a podpěrné konstrukce pro práci a manipulaci s vrtacím zařízení a dalších mechanismů - vrtací plošiny vč. zemních prací, zpevnění, odvodnění a pod. - v případě zapažení dočasnými pažnicemi jejich opotřebení - v případě zapažení suspenzí veškeré hospodaření s ní - nezahrnuje zapažení trvalými pažnicemi - nezahrnuje uložení zeminy na skládku a poplatek za skládku nevykazuje se hluché vrtání
P | 10 | 272325 |  | ZÁKLADY ZE ŽELEZOBETONU DO C30/37 (B37) | M3 | 32.238 | 0 | 0 | 0 | 2
PP |  |  |  | základové patky beton C30/37 XF4, včetně nátěrů proti zemní vlhkosti
VV |  |  |  | ((3*3,98*0,7)+(3,98*1,5*1,3))*2=32,2380 [A]
TS |  |  |  | - dodání čerstvého betonu (betonové směsi) požadované kvality, jeho uložení do požadovaného tvaru při jakékoliv hustotě výztuže, konzistenci čerstvého betonu a způsobu hutnění, ošetření a ochranu betonu, - zhotovení nepropustného, mrazuvzdorného betonu a betonu požadované trvanlivosti a vlastností, - užití potřebných přísad a technologií výroby betonu, - zřízení pracovních a dilatačních spar, včetně potřebných úprav, výplně, vložek, opracování, očištění a ošetření, - bednění požadovaných konstr. (i ztracené) s úpravou dle požadované kvality povrchu betonu, včetně odbedňovacích a odskružovacích prostředků, - podpěrné konstr. (skruže) a lešení všech druhů pro bednění, uložení čerstvého betonu, výztuže a doplňkových konstr., vč. požadovaných otvorů, ochranných a bezpečnostních opatření a základů těchto konstrukcí a lešení, - vytvoření kotevních čel, kapes, nálitků, a sedel, - zřízení všech požadovaných otvorů, kapes, výklenků, prostupů, dutin, drážek a pod., vč. ztížení práce a úprav kolem nich, - úpravy pro osazení výztuže, doplňkových konstrukcí a vybavení, - úpravy povrchu pro položení požadované izolace, povlaků a nátěrů, případně vyspravení, - ztížení práce u kabelových a injektážních trubek a ostatních zařízení osazovaných do betonu, - konstrukce betonových kloubů, upevnění kotevních prvků a doplňkových konstrukcí, - nátěry zabraňující soudržnost betonu a bednění, - výplň, těsnění a tmelení spar a spojů, - opatření povrchů betonu izolací proti zemní vlhkosti v částech, kde přijdou do styku se zeminou nebo kamenivem, - případné zřízení spojovací vrstvy u základů, - úpravy pro osazení zařízení ochrany konstrukce proti vlivu bludných proudů,
P | 11 | 272365 |  | VÝZTUŽ ZÁKLADŮ Z OCELI 10505, B500B | T | 4.254 | 0 | 0 | 0 | 2
PP |  |  |  | ocel B500B 2126,8 kg/patka
VV |  |  |  | 2*2126,8/1000=4,2536 [A]
TS |  |  |  | Položka zahrnuje veškerý materiál, výrobky a polotovary, včetně mimostaveništní a vnitrostaveništní dopravy (rovněž přesuny), včetně naložení a složení, případně s uložením - dodání betonářské výztuže v požadované kvalitě, stříhání, řezání, ohýbání a spojování do všech požadovaných tvarů (vč. armakošů) a uložení s požadovaným zajištěním polohy a krytí výztuže betonem, - veškeré svary nebo jiné spoje výztuže, - pomocné konstrukce a práce pro osazení a upevnění výztuže, - zednické výpomoci pro montáž betonářské výztuže, - úpravy výztuže pro osazení doplňkových konstrukcí, - ochranu výztuže do doby jejího zabetonování, - úpravy výztuže pro zřízení železobetonových kloubů, kotevních prvků, závěsných ok a doplňkových konstrukcí, - veškerá opatření pro zajištění soudržnosti výztuže a betonu, - vodivé propojení výztuže, které je součástí ochrany konstrukce proti vlivům bludných proudů, vyvedení do měřících skříní nebo míst pro měření bludných proudů (vlastní měřící skříně se uvádějí položkami SD 74), - povrchovou antikorozní úpravu výztuže, - separaci výztuže, - osazení měřících zařízení a úpravy pro ně, - osazení měřících skříní nebo míst pro měření bludných proudů.
SD |  | 3 |  | Svislé konstrukce |  |  |  | 0
P | 12 | 33717 |  | SLOUPKY PROTIHLUK STĚN Z DÍLCŮ KOVOVÝCH | T | 8.518 | 0 | 0 | 0 | 2
PP |  |  |  | sloupky PHS HEB 280 u OP4, výšky 6 x 5,80 m; 3 x 5,85 m; 1 x 5,90 m; 2 x 6,00 m , u OP1 výšky 4,80 m + 4,30 m + 3,35 m včetně vrchního krytu sloupku, včetně kotvení
VV |  |  |  | u op1...(4,8+4,3+3,35)*103/1000=1,2823 [A] u op4...(6*5,8+3*5,85+1*5,9+2*6,0)*103/1000=7,2358 [B] Celkem: A+B=8,5181 [C]
TS |  |  |  | - dílenská dokumentace, včetně technologického předpisu spojování, - dodání materiálu v požadované kvalitě a výroba konstrukce (včetně pomůcek, přípravků a prostředků pro výrobu) bez ohledu na náročnost a její hmotnost, - dodání spojovacího materiálu, - zřízení montážních a dilatačních spojů, spar, včetně potřebných úprav, vložek, opracování, očištění a ošetření, - podpěr. konstr. a lešení všech druhů pro montáž konstrukcí i doplňkových, včetně požadovaných otvorů, ochranných a bezpečnostních opatření a základů pro tyto konstrukce a lešení, - montáž konstrukce na staveništi, včetně montážních prostředků a pomůcek a zednických výpomocí, - výplň, těsnění a tmelení spar a spojů, - všechny druhy ocelového kotvení, - dílenskou přejímku a montážní prohlídku, včetně požadovaných dokladů, - zřízení kotevních otvorů nebo jam, nejsou-li částí jiné konstrukce, - osazení kotvení nebo přímo částí konstrukce do podpůrné konstrukce nebo do zeminy, - výplň kotevních otvorů (příp. podlití patních desek) maltou, betonem nebo jinou speciální hmotou, vyplnění jam zeminou,- veškeré druhy protikorozní ochrany a nátěry konstrukcí, - zvláštní spojovací prostředky, rozebíratelnost konstrukce, - ochranná opatření před účinky bludných proudů - ochranu před přepětím.
P | 13 | 34712 |  | STĚNY PROTIHLUKOVÉ Z DÍLCŮ ŽELEZOBETONOVÝCH | M2 | 26.976 | 0 | 0 | 0 | 2
PP |  |  |  | soklové panely PHS výšky 0,5 m z betonu C30/37 XF4
VV |  |  |  | u op1...0,5*4,0*3=6,0000 [A] u op4...0,5*4,0*10+0,5*1,952=20,9760 [B] Celkem: A+B=26,9760 [C]
TS |  |  |  | - dodání dílce požadovaného tvaru a vlastností, jeho skladování, doprava a osazení do definitivní polohy, včetně komplexní technologie výroby a montáže dílců, ošetření a ochrana dílců, - u dílců železobetonových a předpjatých veškerá výztuž, případně i tuhé kovové prvky a závěsná oka, - úpravy a zařízení pro uložení a transport dílce, - veškeré požadované úpravy dílců, včetně doplňkových konstrukcí a vybavení, - sestavení dílce na stavbě včetně montážních zařízení, plošin a prahů a pod., - výplň, těsnění a tmelení spár a spojů, - očištění a ošetření úložných ploch, - zednické výpomoce pro montáž dílců, - označení dílce výrobním štítkem nebo jiným způsobem, - úpravy dílce pro dodržení požadované přesnosti jeho osazení, včetně případných měření, - veškerá zařízení pro zajištění stability v každém okamžiku, - další práce dané případně specifikací k příslušnému prefabrik. dílci (úprava pohledových ploch, příp. rubových ploch, osazení měřících zařízení, zkoušení a měření dílců a pod.).
P | 14 | 34715 |  | STĚNY PROTIHLUKOVÉ Z DÍLCŮ Z PLAST HMOT | M2 | 290.784 | 0 | 0 | 0 | 2
PP |  |  |  | panely PHS z druhotných materiálů výšky 4,50 m, 3,50 m, 3,00 m a 2,00 m vč. probarvení povrchu dle požadavku investora
VV |  |  |  | u op1...4,0*3*(3,50+3,00+2,00)=102,0000 [A] u op4...4,0*10*4,50+1,952*4,50=188,7840 [B] Celkem: A+B=290,7840 [C]
TS |  |  |  | - dodání dílce požadovaného tvaru a vlastností, jeho skladování, doprava a osazení do definitivní polohy, včetně komplexní technologie výroby a montáže dílců, ošetření a ochrana dílců, - úpravy a zařízení pro uložení a transport dílce, - veškeré požadované úpravy dílců, včetně doplňkových konstrukcí a vybavení, - sestavení dílce na stavbě včetně montážních zařízení, plošin a prahů a pod., - výplň, těsnění a tmelení spár a spojů, - očištění a ošetření úložných ploch, - zednické výpomoce pro montáž dílců, - označení dílce výrobním štítkem nebo jiným způsobem, - úpravy dílce pro dodržení požadované přesnosti jeho osazení, včetně případných měření, - veškerá zařízení pro zajištění stability v každém okamžiku, - další práce dané případně specifikací k příslušnému dílci (úprava pohledových ploch, příp. rubových ploch, osazení měřících zařízení, zkoušení a měření dílců a pod.).
SD |  | 4 |  | Vodorovné konstrukce |  |  |  | 0
P | 15 | 45131 | a | PODKL A VÝPLŇ VRSTVY Z PROST BET | M3 | 26.4 | 0 | 0 | 0 | 2
PP |  |  |  | podkladní beton pod bet. svodidla C30/37 XF4 tl. 0,2 m příčné spáry těsněny pružným tmelem po 4 m
VV |  |  |  | 0,2*1,5*(46+42)=26,4000 [A] z půdorysu
TS |  |  |  | - dodání čerstvého betonu (betonové směsi) požadované kvality, jeho uložení do požadovaného tvaru při jakékoliv hustotě výztuže, konzistenci čerstvého betonu a způsobu hutnění, ošetření a ochranu betonu, - zhotovení nepropustného, mrazuvzdorného betonu a betonu požadované trvanlivosti a vlastností, - užití potřebných přísad a technologií výroby betonu, - zřízení pracovních a dilatačních spar, včetně potřebných úprav, výplně, vložek, opracování, očištění a ošetření, - bednění požadovaných konstr. (i ztracené) s úpravou dle požadované kvality povrchu betonu, včetně odbedňovacích a odskružovacích prostředků, - podpěrné konstr. (skruže) a lešení všech druhů pro bednění, uložení čerstvého betonu, výztuže a doplňkových konstr., vč. požadovaných otvorů, ochranných a bezpečnostních opatření a základů těchto konstrukcí a lešení, - vytvoření kotevních čel, kapes, nálitků, a sedel, - zřízení všech požadovaných otvorů, kapes, výklenků, prostupů, dutin, drážek a pod., vč. ztížení práce a úprav kolem nich, - úpravy pro osazení výztuže, doplňkových konstrukcí a vybavení, - úpravy povrchu pro položení požadované izolace, povlaků a nátěrů, případně vyspravení, - ztížení práce u kabelových a injektážních trubek a ostatních zařízení osazovaných do betonu, - konstrukce betonových kloubů, upevnění kotevních prvků a doplňkových konstrukcí, - nátěry zabraňující soudržnost betonu a bednění, - výplň, těsnění a tmelení spar a spojů, - opatření povrchů betonu izolací proti zemní vlhkosti v částech, kde přijdou do styku se zeminou nebo kamenivem, - případné zřízení spojovací vrstvy u základů, - úpravy pro osazení zařízení ochrany konstrukce proti vlivu bludných proudů
P | 16 | 45131 | b | PODKL A VÝPLŇ VRSTVY Z PROST BET | M3 | 0.434 | 0 | 0 | 0 | 2
PP |  |  |  | dobetonování výškového rozdílu mezi pilotami PHS beton C30/37 XF4
VV |  |  |  | (0,2*0,07*12)+(1,9*0,07*2)=0,4340 [A]
TS |  |  |  | - dodání čerstvého betonu (betonové směsi) požadované kvality, jeho uložení do požadovaného tvaru při jakékoliv hustotě výztuže, konzistenci čerstvého betonu a způsobu hutnění, ošetření a ochranu betonu, - zhotovení nepropustného, mrazuvzdorného betonu a betonu požadované trvanlivosti a vlastností, - užití potřebných přísad a technologií výroby betonu, - zřízení pracovních a dilatačních spar, včetně potřebných úprav, výplně, vložek, opracování, očištění a ošetření, - bednění požadovaných konstr. (i ztracené) s úpravou dle požadované kvality povrchu betonu, včetně odbedňovacích a odskružovacích prostředků, - podpěrné konstr. (skruže) a lešení všech druhů pro bednění, uložení čerstvého betonu, výztuže a doplňkových konstr., vč. požadovaných otvorů, ochranných a bezpečnostních opatření a základů těchto konstrukcí a lešení, - vytvoření kotevních čel, kapes, nálitků, a sedel, - zřízení všech požadovaných otvorů, kapes, výklenků, prostupů, dutin, drážek a pod., vč. ztížení práce a úprav kolem nich, - úpravy pro osazení výztuže, doplňkových konstrukcí a vybavení, - úpravy povrchu pro položení požadované izolace, povlaků a nátěrů, případně vyspravení, - ztížení práce u kabelových a injektážních trubek a ostatních zařízení osazovaných do betonu, - konstrukce betonových kloubů, upevnění kotevních prvků a doplňkových konstrukcí, - nátěry zabraňující soudržnost betonu a bednění, - výplň, těsnění a tmelení spar a spojů, - opatření povrchů betonu izolací proti zemní vlhkosti v částech, kde přijdou do styku se zeminou nebo kamenivem, - případné zřízení spojovací vrstvy u základů, - úpravy pro osazení zařízení ochrany konstrukce proti vlivu bludných proudů
P | 17 | 451312 |  | PODKLADNÍ A VÝPLŇOVÉ VRSTVY Z PROSTÉHO BETONU C12/15 | M3 | 3.57 | 0 | 0 | 0 | 2
PP |  |  |  | podkladní beton pod patky C12/15 X0, tl. 100 mm
VV |  |  |  | ((3,45*3,98*0,1)+(3,98*0,3*0,345))*2=3,5701 [A]
TS |  |  |  | - dodání čerstvého betonu (betonové směsi) požadované kvality, jeho uložení do požadovaného tvaru při jakékoliv hustotě výztuže, konzistenci čerstvého betonu a způsobu hutnění, ošetření a ochranu betonu, - zhotovení nepropustného, mrazuvzdorného betonu a betonu požadované trvanlivosti a vlastností, - užití potřebných přísad a technologií výroby betonu, - zřízení pracovních a dilatačních spar, včetně potřebných úprav, výplně, vložek, opracování, očištění a ošetření, - bednění požadovaných konstr. (i ztracené) s úpravou dle požadované kvality povrchu betonu, včetně odbedňovacích a odskružovacích prostředků, - podpěrné konstr. (skruže) a lešení všech druhů pro bednění, uložení čerstvého betonu, výztuže a doplňkových konstr., vč. požadovaných otvorů, ochranných a bezpečnostních opatření a základů těchto konstrukcí a lešení, - vytvoření kotevních čel, kapes, nálitků, a sedel, - zřízení všech požadovaných otvorů, kapes, výklenků, prostupů, dutin, drážek a pod., vč. ztížení práce a úprav kolem nich, - úpravy pro osazení výztuže, doplňkových konstrukcí a vybavení, - úpravy povrchu pro položení požadované izolace, povlaků a nátěrů, případně vyspravení, - ztížení práce u kabelových a injektážních trubek a ostatních zařízení osazovaných do betonu, - konstrukce betonových kloubů, upevnění kotevních prvků a doplňkových konstrukcí, - nátěry zabraňující soudržnost betonu a bednění, - výplň, těsnění a tmelení spar a spojů, - opatření povrchů betonu izolací proti zemní vlhkosti v částech, kde přijdou do styku se zeminou nebo kamenivem, - případné zřízení spojovací vrstvy u základů, - úpravy pro osazení zařízení ochrany konstrukce proti vlivu bludných proudů
P | 18 | 45152 |  | PODKLADNÍ A VÝPLŇOVÉ VRSTVY Z KAMENIVA DRCENÉHO | M3 | 6.527 | 0 | 0 | 0 | 2
PP |  |  |  | štěrkový polštář pod bet. patky tl. 200 mm Požadavky a výsledné parametry dle ČSN 736133, ČSN 721006. Kompletní provedení včetně nákupu a dodávky potřebných materiálů, včetně všech souvisejících prací (např. natěžení, dopravy, uložení, hutnění atp.). Zhotovitel navrhne a ocení pro něj nejvhodnější technologii tak, aby byly splněny definované požadavky. Prokázání vhodnosti bude doloženo splněním definovaných požadovaných parametrů v souladu s TKP a ZTKP. Veškeré práce a použitý materiál musí být odsouhlasem TDI.
VV |  |  |  | 4,1*3,98*0,2*2=6,5272 [A]
TS |  |  |  | položka zahrnuje dodávku předepsaného kameniva, mimostaveništní a vnitrostaveništní dopravu a jeho uložení není-li v zadávací dokumentaci uvedeno jinak, jedná se o nakupovaný materiál
SD |  | 7 |  | Přidružená stavební výroba |  |  |  | 0
P | 19 | 711117 |  | IZOLACE BĚŽNÝCH KONSTRUKCÍ PROTI ZEMNÍ VLHKOSTI Z PE FÓLIÍ | M2 | 2.4 | 0 | 0 | 0 | 2
PP |  |  |  | těsnění fólie u patek
VV |  |  |  | 1,2*2=2,4000 [A]
TS |  |  |  | položka zahrnuje: - dodání předepsaného izolačního materiálu - očištění a ošetření podkladu, zadávací dokumentace může zahrnout i případné vyspravení - zřízení izolace jako kompletního povlaku, případně komplet. soustavy nebo systému podle příslušného technolog. předpisu - zřízení izolace i jednotlivých vrstev po etapách, včetně pracovních spár a spojů - úprava u okrajů, rohů, hran, dilatačních i pracovních spojů, kotev, obrubníků, dilatačních zařízení, odvodnění, otvorů, neizolovaných míst a pod. - zajištění odvodnění povrchu izolace, včetně odvodnění nejnižších míst, pokud dokumentace pro zadání stavby nestanoví jinak - ochrana izolace do doby zřízení definitivní ochranné vrstvy nebo konstrukce - úprava, očištění a ošetření prostoru kolem izolace - provedení požadovaných zkoušek - nezahrnuje ochranné vrstvy, např. geotextilii
P | 20 | 711509 |  | OCHRANA IZOLACE NA POVRCHU TEXTILIÍ | M2 | 82.784 | 0 | 0 | 0 | 2
PP |  |  |  | geotextilie 600 g/m2, ochrana izolace základových patek
VV |  |  |  | ((2,6*3,98*2)*2)*2=82,7840 [A]
TS |  |  |  | položka zahrnuje: - dodání předepsaného ochranného materiálu - zřízení ochrany izolace
P | 21 | 78312 |  | PROTIKOROZ OCHRANA OCEL KONSTR NÁTĚREM VÍCEVRST | M2 | 133.974 | 0 | 0 | 0 | 2
PP |  |  |  | protikorozní ochrana sloupků PHS dle TKP
VV |  |  |  | u op1...(4,8+4,3+3,35)*1,62=20,1690 [A] u op4...(6*5,8+3*5,85+1*5,9+2*6,0)*1,62=113,8050 [B] Celkem: A+B=133,9740 [C]
TS |  |  |  | - položky nátěrů zahrnují kompletní povlaky (i různobarevné), včetně úpravy podkladu (odmaštění, odrezivění, odstranění starých nátěrů a nečistot) a jeho vyspravení, provedení nátěru předepsaným postupem a splnění všech požadavků daných technologickým předpisem.
SD |  | 8 |  | Potrubí |  |  |  | 0
P | 22 | 89536 |  | DRENÁŽNÍ VÝUSŤ Z PROST BETONU | KUS | 1 | 0 | 0 | 0 | 2
PP
VV |  |  |  | 1=1,0000 [A]
TS |  |  |  | položka zahrnuje: - dodání čerstvého betonu (betonové směsi) požadované kvality, jeho uložení do požadovaného tvaru, ošetření a ochranu betonu, - bednění požadovaných konstr. (i ztracené) s úpravou dle požadované kvality povrchu betonu, včetně odbedňovacích a odskružovacích prostředků, - zřízení všech požadovaných otvorů, kapes, výklenků, prostupů, dutin, drážek a pod., vč. ztížení práce a úprav kolem nich, - úpravy povrchu pro položení požadované izolace, povlaků a nátěrů, případně vyspravení, - nátěry zabraňující soudržnost betonu a bednění, - opatření povrchů betonu izolací proti zemní vlhkosti v částech, kde přijdou do styku se zeminou nebo kamenivem
SD |  | 9 |  | Ostatní konstrukce a práce |  |  |  | 0
P | 23 | 9113A3 |  | SVODIDLO OCEL SILNIČ JEDNOSTR, ÚROVEŇ ZADRŽ N1, N2 - DEMONTÁŽ S PŘESUNEM | M | 88 | 0 | 0 | 0 | 2
PP |  |  |  | demontáž jednostranných ocelových svodidel pod mostem, úroveň zadržení N2, včetně odvozu
VV |  |  |  | 46+42=88,0000 [A] z půdorysu
TS |  |  |  | položka zahrnuje: - demontáž a odstranění zařízení - jeho odvoz na předepsané místo
P | 24 | 911FC1 |  | SVODIDLO BETON, ÚROVEŇ ZADRŽ H2 VÝŠ 1,2M - DODÁVKA A MONTÁŽ | M | 88 | 0 | 0 | 0 | 2
PP |  |  |  | jednostranné bet. svodidlo, úroveň zadržení H2, kompletní dodávka dle schválených technických podmínek, vč. náběhů a všech napojení a přechodů na ocel svodidla
VV |  |  |  | 46+42=88,0000 [A] z půdorysu
TS |  |  |  | položka zahrnuje: - kompletní dodávku všech dílů betonového svodidla včetně spojovacích prvků - osazení svodidla - přechod na jiný typ svodidla nebo přes mostní závěr nezahrnuje odrazky nebo retroreflexní fólie nezahrnuje podkladní vrstvu
P | 25 | 93311 |  | ZATĚŽOVACÍ ZKOUŠKA MOSTU STATICKÁ 1. POLE DO 300M2 | KUS | 1 | 0 | 0 | 0 | 2
PP |  |  |  | statická zatěžovací zkouška ve 2. poli (2 zatěžovací stavy)
VV |  |  |  | 1=1,0000 [A]
TS |  |  |  | - podklady a dokumentaci zkoušky - výrobní dokumentace potřebných zařízení - stavební práce spojené s přípravou a provedením zkoušky (zřízení a odstranění) - veškerá zkušební zařízení vč. opotřebení a nájmu - výpomoce při vlastní zkoušce - dodání zatěžovacích prostředků a hmot, manipulaci s nimi a jejich opotřebení a nájem - přeprava zatěžovacích prostředků a hmot na stavbu a zpět, včetně zajížďky k váze a vážních poplatků - provedení vlastní zkoušky a její vyhodnocení, včetně všech měření a dalších potřebných činností
P | 26 | 93316 |  | ZATĚŽOVACÍ ZKOUŠKA MOSTU STATICKÁ 2. A DALŠÍ POLE DO 500M2 | KUS | 1 | 0 | 0 | 0 | 2
PP
VV |  |  |  | 1=1,0000 [A]
TS |  |  |  | - podklady a dokumentaci zkoušky - výrobní dokumentace potřebných zařízení - stavební práce spojené s přípravou a provedením zkoušky (zřízení a odstranění) - veškerá zkušební zařízení vč. opotřebení a nájmu - výpomoce při vlastní zkoušce - dodání zatěžovacích prostředků a hmot, manipulaci s nimi a jejich opotřebení a nájem - přeprava zatěžovacích prostředků a hmot na stavbu a zpět, včetně zajížďky k váze a vážních poplatků - provedení vlastní zkoušky a její vyhodnocení, včetně všech měření a dalších potřebných činností
P | 27 | 933331 |  | ZKOUŠKA INTEGRITY ULTRAZVUKEM V TRUBKÁCH PILOT SYSTÉMOVÝCH | KUS | 3 | 0 | 0 | 0 | 2
PP |  |  |  | zkouška integrity pilot transparentní metodou (ultrazvuk), na každé podpěře 1 pilota, vč. dodávky a montáže ocelových trubek vč. injektáže
VV |  |  |  | 3=3,0000 [A]
TS |  |  |  | Položka zahrnuje kompletní dodávku se všemi pomocnými a doplňujícími pracemi a součástmi; - veškeré potřebné mechanismy; - podklady a dokumentaci zkoušky; - případné stavební práce spojené s přípravou a provedením zkoušky; - veškerá zkušební a měřící zařízení vč. opotřebení a nájmu; - výpomoce při vlastní zkoušce; - provedení vlastní zkoušky a její vyhodnocení, včetně všech měření a dalších potřebných činností; - dodávka a montáž měřících trubek.
P | 28 | 933333 |  | ZKOUŠKA INTEGRITY ULTRAZVUKEM ODRAZ METOD PIT PILOT SYSTÉMOVÝCH | KUS | 12 | 0 | 0 | 0 | 2
PP |  |  |  | zkouška integrity pilot akustickou metodou, všechny piloty
VV |  |  |  | 3*4=12,0000 [A]
TS |  |  |  | Položka obsahuje podklady a dokumentaci zkoušky; - případné stavební práce spojené s přípravou a provedením zkoušky; - veškerá zkušební a měřící zařízení vč. opotřebení a nájmu; - výpomoce při vlastní zkoušce; - provedení vlastní zkoušky a její vyhodnocení.
P | 29 | 93650 |  | DROBNÉ DOPLŇK KONSTR KOVOVÉ | KG | 150 | 0 | 0 | 0 | 2
PP |  |  |  | kotevní přípravek pro osazení sloupu V.O. kompletní dodávka, vč. PKO
VV |  |  |  | 3*50kg/ks=150,0000 [A] z půdorysu a výkresu detailů
TS |  |  |  | - dílenská dokumentace, včetně technologického předpisu spojování, - dodání materiálu v požadované kvalitě a výroba konstrukce i dílenská (včetně pomůcek, přípravků a prostředků pro výrobu) bez ohledu na náročnost a její hmotnost, dílenská montáž, - dodání spojovacího materiálu, - zřízení montážních a dilatačních spojů, spar, včetně potřebných úprav, vložek, opracování, očištění a ošetření, - podpěr. konstr. a lešení všech druhů pro montáž konstrukcí i doplňkových, včetně požadovaných otvorů, ochranných a bezpečnostních opatření a základů pro tyto konstrukce a lešení, - jakákoliv doprava a manipulace dílců a montážních sestav, včetně dopravy konstrukce z výrobny na stavbu, - montáž konstrukce na staveništi, včetně montážních prostředků a pomůcek a zednických výpomocí, - montážní dokumentace včetně technologického předpisu montáže, - výplň, těsnění a tmelení spar a spojů, - čištění konstrukce a odstranění všech vrubů (vrypy, otlačeniny a pod.), - veškeré druhy opracování povrchů, včetně úprav pod nátěry a pod izolaci, - veškeré druhy dílenských základů a základních nátěrů a povlaků, - všechny druhy ocelového kotvení, - dílenskou přejímku a montážní prohlídku, včetně požadovaných dokladů, - zřízení kotevních otvorů nebo jam, nejsou-li částí jiné konstrukce, jejich úpravy, očištění a ošetření, - osazení kotvení nebo přímo částí konstrukce do podpůrné konstrukce nebo do zeminy, - výplň kotevních otvorů (příp. podlití patních desek) maltou, betonem nebo jinou speciální hmotou, vyplnění jam zeminou, - ošetření kotevní oblasti proti vzniku trhlin, vlivu povětrnosti a pod., - osazení nivelačních značek, včetně jejich zaměření, označení znakem výrobce a vyznačení letopočtu. Dokumentace pro zadání stavby může dále předepsat že cena položky ještě obsahuje například: - veškeré druhy protikorozní ochrany a nátěry konstrukcí, - žárové zinkování ponorem nebo žárové stříkání (metalizace) kovem, - zvláštní spojovací prostředky, rozebíratelnost konstrukce, - osazení měřících zařízení a úpravy pro ně - ochranná opatření před účinky bludných proudů - ochranu před přepětím.
P | 30 | 966168 |  | BOURÁNÍ KONSTRUKCÍ ZE ŽELEZOBETONU S ODVOZEM DO 20KM | M3 | 25.68 | 0 | 0 | 0 | 2
PP |  |  |  | odbourání hlav pilot PHS prof. 700 mm v míste kolize s opěrou 4, předpoklad 3 x dl. 3,0 m, v místě posunu zářezu předpoklad 3 x dl. 1,0 m odbourání 3 ks horní části žb patek plošného založení PHS pod VN.
VV |  |  |  | hlavy pilot...3*(0,39*3,0)+3*(0,39+1,0)=7,6800 [A] horní část žb patky...3*(1,5*4,0)=18,0000 [B] Celkem: A+B=25,6800 [C]
TS |  |  |  | položka zahrnuje: - rozbourání konstrukce bez ohledu na použitou technologii - veškeré pomocné konstrukce (lešení a pod.) - veškerou manipulaci s vybouranou sutí a hmotami včetně uložení na skládku. Nezahrnuje poplatek za skládku, který se vykazuje v položce 0141** (s výjimkou malého množství bouraného materiálu, kde je možné poplatek zahrnout do jednotkové ceny bourání – tento fakt musí být uveden v doplňujícím textu k položce) - veškeré další práce plynoucí z technologického předpisu a z platných předpisů
P | 31 | 96663 | a | ODSTRANĚNÍ PROTIHLUKOVÝCH STĚN Z DÍLCŮ PLASTOVÝCH | M2 | 280 | 0 | 0 | 0 | 2
PP |  |  |  | Demontáž 12 polí PHS celkové délky 48 m u opěry 4 výplň z panelů z druhotných materiálů: výšky 5,0 m na délku 48,0 m vč. 6 ks sloupků HEB 280 dl. 5,80 m, 3 ks sloupků HEB 280 dl. 5,85 m, 1 ks slouku HEB 280 dl. 5,90 m, 2 ks sloupků HEB 280 dl. 6,0 m vč. 12 ks soklových panelů 4,0 x 0,5 m Demontáž 3 polí PHS celkové délky 12 m u opěry 1 výplň z panelů z druhotných materiálů: výšky 4,0 m+3,5 m+2,5 m na délku 12,0 m vč. 3 ks sloupků HEB 280 dl. 4,80 m+4,30 m+3,35 m vč. 3 ks soklových panelů 4,0 x 0,5 m
VV |  |  |  | u op4...12*4*5,0=240,0000 [A] u op1...4*(4,0+3,5+2,5)=40,0000 [B] Celkem: A+B=280,0000 [C]
TS |  |  |  | položka zahrnuje: - demontáž konstrukce do použitelných součástí a odstranění nepoužitelných - odvoz použitelných částí do skladu a suti na skládku (nezahrnuje poplatek za skládku) - odstranění sloupků bez ohledu na materiál nezahrnuje odstranění základových konstrukcí

## SO 206_001
ASPE10 |  |  |  | Firma: Dopravoprojekt Ostrava | [5 empty] | 3
|  |  |  | Příloha k formuláři pro ocenění nabídky | [5 empty] | 3
S | Stavba: | 170148.2018 |  | D48 Frýdek - Místek, obchvat - mimoúrovňová křížení místních komunikací |  |  | 001 | 0 | 0,00 | 2
O | Objekt: | SO 206 |  | Most na přeložce MK v km 1,416 |  |  |  |  | 15,00 | 2
O1 | Rozpočet: | 001 |  | Uznatelné náklady |  |  |  |  | 21,00 | 2
Typ | Poř. číslo | Kód položky | Varianta | Název položky | MJ | Množství | Cena
[7 empty] | Jednotková | Celkem
0 | 1 | 2 | 3 | 4 | 5 | 6 | 9 | 10
SD |  | 1 |  | Zemní práce |  |  |  | 0
P | 1 | 113769 |  | FRÉZOVÁNÍ DRÁŽKY PRŮŘEZU PŘES 1200MM2 V ASFALTOVÉ VOZOVCE | M | 9.018 | 0 | 0 | 0 | 2
PP |  |  |  | řezaná spára 15 x 95 mm ve vozovce
VV |  |  |  | opěra 1 5,018=5,0180 [A] opěra 3 4,000=4,0000 [B] Celkem: A+B=9,0180 [C]
TS |  |  |  | Položka zahrnuje veškerou manipulaci s vybouranou sutí a s vybouranými hmotami vč. uložení na skládku.
P | 2 | 13173 | x | HLOUBENÍ JAM ZAPAŽ I NEPAŽ TŘ. I | M3 | 347.343 | 0 | 0 | 0 | 2
PP |  |  |  | včetně příp. uložení na skládku a poplatků za skládku
VV |  |  |  | výkop pro opěru OP1 14,397*(6,956+2*0,6+2*1,0)=146,2159 [A] výkop pro pilíř P2 8,94*(6,0+2*1,075)=72,8610 [B] výkop pro opěru OP3 2,416*(5,95+2*0,6+2*1,0)=22,1064 [C] výkop pro dlažbu pod mostem 0,4*(17,485*7,875+43,781+11,116*7,550)=106,1605 [D] Celkem: A+B+C+D=347,3438 [E]
TS |  |  |  | položka zahrnuje: - vodorovná a svislá doprava, přemístění, přeložení, manipulace s výkopkem - kompletní provedení vykopávky nezapažené i zapažené - ošetření výkopiště po celou dobu práce v něm vč. klimatických opatření - ztížení vykopávek v blízkosti podzemního vedení, konstrukcí a objektů vč. jejich dočasného zajištění - ztížení pod vodou, v okolí výbušnin, ve stísněných prostorech a pod. - příplatek za lepivost - těžení po vrstvách, pásech a po jiných nutných částech (figurách) - čerpání vody vč. čerpacích jímek, potrubí a pohotovostní čerpací soupravy (viz ustanovení k pol. 1151,2) - potřebné snížení hladiny podzemní vody - těžení a rozpojování jednotlivých balvanů - vytahování a nošení výkopku - svahování a přesvah. svahů do konečného tvaru, výměna hornin v podloží a v pláni znehodnocené klimatickými vlivy - ruční vykopávky, odstranění kořenů a napadávek - pažení, vzepření a rozepření vč. přepažování (vyjma štětových stěn) - úpravu, ochranu a očištění dna, základové spáry, stěn a svahů - odvedení nebo obvedení vody v okolí výkopiště a ve výkopišti - třídění výkopku - veškeré pomocné konstrukce umožňující provedení vykopávky (příjezdy, sjezdy, nájezdy, lešení, podpěr. konstr., přemostění, zpevněné plochy, zakrytí a pod.) - nezahrnuje uložení zeminy (na skládku, do násypu) ani poplatky za skládku, vykazují se v položce č.0141**
P | 3 | 17511 | x | OBSYP POTRUBÍ A OBJEKTŮ SE ZHUTNĚNÍM | M3 | 63.309 | 0 | 0 | 0 | 2
PP |  |  |  | zásypy opěr, podpěr, zemní tělesa na opěrách vyjma přechodové oblasti včetně nákupu a dovozu
VV |  |  |  | zásyp opěry OP1 1,263*(6,956+2*0,6+2*1,0)=12,8270 [A] zásyp základu pilíře P2 (2,242+2,469)*(6,0+2*1,075)=38,3947 [B] zásyp opěry OP3 1,321*(5,95+2*0,6+2*1,0)=12,0872 [C] Celkem: A+B+C=63,3089 [D]
TS |  |  |  | položka zahrnuje: - kompletní provedení zemní konstrukce vč. výběru vhodného materiálu - úprava ukládaného materiálu vlhčením, tříděním, promícháním nebo vysoušením, příp. jiné úpravy za účelem zlepšení jeho mech. vlastností - hutnění i různé míry hutnění - ošetření úložiště po celou dobu práce v něm vč. klimatických opatření - ztížení v okolí vedení, konstrukcí a objektů a jejich dočasné zajištění - ztížení provádění vč. hutnění ve ztížených podmínkách a stísněných prostorech - ztížené ukládání sypaniny pod vodu - ukládání po vrstvách a po jiných nutných částech (figurách) vč. dosypávek - spouštění a nošení materiálu - výměna částí zemní konstrukce znehodnocené klimatickými vlivy - ruční hutnění a výplň jam a prohlubní v podloží - úprava, očištění, ochrana a zhutnění podloží - svahování, hutnění a uzavírání povrchů svahů - zřízení lavic na svazích - udržování úložiště a jeho ochrana proti vodě - odvedení nebo obvedení vody v okolí úložiště a v úložišti - veškeré pomocné konstrukce umožňující provedení zemní konstrukce (příjezdy, sjezdy, nájezdy, lešení, podpěrné konstrukce, přemostění, zpevněné plochy, zakrytí a pod.)
SD |  | 2 |  | Základy |  |  |  | 0
P | 4 | 21341 |  | DRENÁŽNÍ VRSTVY Z PLASTBETONU (PLASTMALTY) | M3 | 0.604 | 0 | 0 | 0 | 2
PP |  |  |  | drenážní polymerbeton v úžlabí š. 150 mm příčné žebra v místě odv. trubiček 400/500 mm obetonování talíře odbodňovače k rámu odvodňovače
VV |  |  |  | 13,429*0,045=0,6043 [A]
TS |  |  |  | Položka zahrnuje: - dodávku předepsaného materiálu pro drenážní vrstvu, včetně mimostaveništní a vnitrostaveništní dopravy - provedení drenážní vrstvy předepsaných rozměrů a předepsaného tvaru
P | 5 | 224324 |  | PILOTY ZE ŽELEZOBETONU C25/30 | M3 | 76.341 | 0 | 0 | 0 | 2
PP |  |  |  | ŽB piloty prof. 900 mm dl. 10,0 m C 25/30 XA1
VV |  |  |  | opěra 1 4*3,1416*0,9*0,9/4*10,000=25,4470 [A] pilíř 2 4*3,1416*0,9*0,9/4*10,000=25,4470 [B] opěra 3 4*3,1416*0,9*0,9/4*10,000=25,4470 [C] Celkem: A+B+C=76,3410 [D]
TS |  |  |  | položka zahrnuje: - dodání čerstvého betonu (betonové směsi) požadované kvality, jeho uložení do požadovaného tvaru při jakékoliv hustotě výztuže, konzistenci čerstvého betonu a způsobu hutnění, ošetření a ochranu betonu - zhotovení nepropustného, mrazuvzdorného betonu a betonu požadované trvanlivosti a vlastností - užití potřebných přísad a technologií výroby betonu - zřízení pracovních a dilatačních spar, včetně potřebných úprav, výplně, vložek, opracování, očištění a ošetření - bednění požadovaných konstr. (i ztracené) s úpravou dle požadované kvality povrchu betonu, včetně odbedňovacích a odskružovacích prostředků - podpěrné konstr. (skruže) a lešení všech druhů pro bednění, uložení čerstvého betonu, výztuže a doplňkových konstr., vč. požadovaných otvorů, ochranných a bezpečnostních opatření a základů těchto konstrukcí a lešení - vytvoření kotevních čel, kapes, nálitků, a sedel - zřízení všech požadovaných otvorů, kapes, výklenků, prostupů, dutin, drážek a pod., vč. ztížení práce a úprav kolem nich - úpravy pro osazení výztuže, doplňkových konstrukcí a vybavení - úpravy povrchu pro položení požadované izolace, povlaků a nátěrů, případně vyspravení - upevnění kotevních prvků a doplňkových konstrukcí - nátěry zabraňující soudržnost betonu a bednění - výplň, těsnění a tmelení spar a spojů - opatření povrchů betonu izolací proti zemní vlhkosti v částech, kde přijdou do styku se zeminou nebo kamenivem - případné zřízení spojovací vrstvy u základů - úpravy pro osazení zařízení ochrany konstrukce proti vlivu bludných proudů - objem betonu pro přebetonování a nadbetonování, který se nepřičítá ke stanovenému objemu výplně piloty - ukončení piloty pod ústím vrtu a vyplnění zbývající části sypaninou nebo kamenivem - odbourání a odstranění znehodnocené části výplně a úprava hlavy piloty před výstavbou další konstrukční části - zřízení výplně piloty pod hladinou vody - veškerý materiál, výrobky a polotovary, včetně mimostaveništní a vnitrostaveništní dopravy - nezahrnuje dodání a osazení výztuže, nezahrnuje vrty
P | 6 | 224365 |  | VÝZTUŽ PILOT Z OCELI 10505 | T | 5.698 | 0 | 0 | 0 | 2
PP |  |  |  | piloty prof. 900 mm
VV |  |  |  | 5,698=5,6980 [A]
TS |  |  |  | položka zahrnuje: - veškerý materiál, výrobky a polotovary, včetně mimostaveništní a vnitrostaveništní dopravy - dodání betonářské výztuže v požadované kvalitě, stříhání, řezání, ohýbání a spojování do všech požadovaných tvarů (vč. armakošů) a uložení s požadovaným zajištěním polohy a krytí výztuže betonem - veškeré svary nebo jiné spoje výztuže - pomocné konstrukce a práce pro osazení a upevnění výztuže - zednické výpomoci pro montáž betonářské výztuže - úpravy výztuže pro osazení doplňkových konstrukcí - ochranu výztuže do doby jejího zabetonování - úpravy výztuže pro zřízení kotevních prvků, závěsných ok a doplňkových konstrukcí - veškerá opatření pro zajištění soudržnosti výztuže a betonu - vodivé propojení výztuže, které je součástí ochrany konstrukce proti vlivům bludných proudů, vyvedení do měřících skříní nebo míst pro měření bludných proudů (vlastní měřící skříně se uvádějí položkami SD 74 - pol.č.74432) - povrchovou antikorozní úpravu výztuže - separaci výztuže - osazení měřících zařízení a úpravy pro ně - osazení měřících skříní nebo míst pro měření bludných proudů
P | 7 | 264141 |  | VRTY PRO PILOTY TŘ. I D DO 1000MM | M | 120 | 0 | 0 | 0 | 2
PP |  |  |  | D 0,90 m včetně odvozu zeminy z vrtů na skládku a poplatku za skládku
VV |  |  |  | 3*4*10,0=120,0000 [A]
TS |  |  |  | položka zahrnuje: - zřízení vrtu, svislou a vodorovnou dopravu zeminy bez uložení na skládku, vrtací práce zapaž. i nepaž. vrtu - čerpání vody z vrtu, vyčištění vrtu - zabezpečení vrtacích prací - dopravu, nájem, provoz a přemístění, montáž a demontáž vrtacích zařízení a dalších mechanismů - lešení a podpěrné konstrukce pro práci a manipulaci s vrtacím zařízení a dalších mechanismů - vrtací plošiny vč. zemních prací, zpevnění, odvodnění a pod. - v případě zapažení dočasnými pažnicemi jejich opotřebení - v případě zapažení suspenzí veškeré hospodaření s ní - nezahrnuje zapažení trvalými pažnicemi - nezahrnuje uložení zeminy na skládku a poplatek za skládku
P | 8 | 272325 |  | ZÁKLADY ZE ŽELEZOBETONU DO C30/37 (B37) | M3 | 13.674 | 0 | 0 | 0 | 2
PP |  |  |  | základ středního pilíře po pracovní spáru C30/37 XA1
VV |  |  |  | 2,26*6+0,065*1,76=13,6744 [A]
TS |  |  |  | - dodání čerstvého betonu (betonové směsi) požadované kvality, jeho uložení do požadovaného tvaru při jakékoliv hustotě výztuže, konzistenci čerstvého betonu a způsobu hutnění, ošetření a ochranu betonu, - zhotovení nepropustného, mrazuvzdorného betonu a betonu požadované trvanlivosti a vlastností, - užití potřebných přísad a technologií výroby betonu, - zřízení pracovních a dilatačních spar, včetně potřebných úprav, výplně, vložek, opracování, očištění a ošetření, - bednění požadovaných konstr. (i ztracené) s úpravou dle požadované kvality povrchu betonu, včetně odbedňovacích a odskružovacích prostředků, - podpěrné konstr. (skruže) a lešení všech druhů pro bednění, uložení čerstvého betonu, výztuže a doplňkových konstr., vč. požadovaných otvorů, ochranných a bezpečnostních opatření a základů těchto konstrukcí a lešení, - vytvoření kotevních čel, kapes, nálitků, a sedel, - zřízení všech požadovaných otvorů, kapes, výklenků, prostupů, dutin, drážek a pod., vč. ztížení práce a úprav kolem nich, - úpravy pro osazení výztuže, doplňkových konstrukcí a vybavení, - úpravy povrchu pro položení požadované izolace, povlaků a nátěrů, případně vyspravení, - ztížení práce u kabelových a injektážních trubek a ostatních zařízení osazovaných do betonu, - konstrukce betonových kloubů, upevnění kotevních prvků a doplňkových konstrukcí, - nátěry zabraňující soudržnost betonu a bednění, - výplň, těsnění a tmelení spar a spojů, - opatření povrchů betonu izolací proti zemní vlhkosti v částech, kde přijdou do styku se zeminou nebo kamenivem, - případné zřízení spojovací vrstvy u základů, - úpravy pro osazení zařízení ochrany konstrukce proti vlivu bludných proudů,
P | 9 | 272365 |  | VÝZTUŽ ZÁKLADŮ Z OCELI 10505 | T | 2.803 | 0 | 0 | 0 | 2
PP |  |  |  | výztuž základu středního pilíře Ocel B500B
VV |  |  |  | 2802,5*0,001=2,8025 [A]
TS |  |  |  | Položka zahrnuje veškerý materiál, výrobky a polotovary, včetně mimostaveništní a vnitrostaveništní dopravy (rovněž přesuny), včetně naložení a složení, případně s uložením - dodání betonářské výztuže v požadované kvalitě, stříhání, řezání, ohýbání a spojování do všech požadovaných tvarů (vč. armakošů) a uložení s požadovaným zajištěním polohy a krytí výztuže betonem, - veškeré svary nebo jiné spoje výztuže, - pomocné konstrukce a práce pro osazení a upevnění výztuže, - zednické výpomoci pro montáž betonářské výztuže, - úpravy výztuže pro osazení doplňkových konstrukcí, - ochranu výztuže do doby jejího zabetonování, - úpravy výztuže pro zřízení železobetonových kloubů, kotevních prvků, závěsných ok a doplňkových konstrukcí, - veškerá opatření pro zajištění soudržnosti výztuže a betonu, - vodivé propojení výztuže, které je součástí ochrany konstrukce proti vlivům bludných proudů, vyvedení do měřících skříní nebo míst pro měření bludných proudů (vlastní měřící skříně se uvádějí položkami SD 74 - pol.č.74432). - povrchovou antikorozní úpravu výztuže, - separaci výztuže, - osazení měřících zařízení a úpravy pro ně, - osazení měřících skříní nebo míst pro měření bludných proudů.
SD |  | 3 |  | Svislé konstrukce |  |  |  | 0
P | 10 | 31717 |  | KOVOVÉ KONSTRUKCE PRO KOTVENÍ ŘÍMSY | KG | 1649.2 | 0 | 0 | 0 | 2
PP |  |  |  | kotva římsy hmotnosti 6.20 kg/ks
VV |  |  |  | levá římsa 2*88*6,20=1 091,2000 [A] pravá římsa 90*6,20=558,0000 [B] Celkem: A+B=1 649,2000 [C]
TS |  |  |  | Položka zahrnuje dodávku (výrobu) kotevního prvku předepsaného tvaru a jeho osazení do předepsané polohy včetně nezbytných prací (vrty, zálivky apod.)
P | 11 | 317325 |  | ŘÍMSY ZE ŽELEZOBETONU DO C30/37 (B37) | M3 | 72.474 | 0 | 0 | 0 | 2
PP |  |  |  | C 30/37 XF4
VV |  |  |  | levá římsa 0,473*88,205+2*0,2*1,75*0,55=42,1060 [A] pravá římsa 0,338*89,23+2*0,2*0,8*0,65=30,3677 [B] Celkem: A+B=72,4737 [C]
TS |  |  |  | položka zahrnuje: - dodání čerstvého betonu (betonové směsi) požadované kvality, jeho uložení do požadovaného tvaru při jakékoliv hustotě výztuže, konzistenci čerstvého betonu a způsobu hutnění, ošetření a ochranu betonu, - zhotovení nepropustného, mrazuvzdorného betonu a betonu požadované trvanlivosti a vlastností, - užití potřebných přísad a technologií výroby betonu, - zřízení pracovních a dilatačních spar, včetně potřebných úprav, výplně, vložek, opracování, očištění a ošetření, - bednění požadovaných konstr. (i ztracené) s úpravou dle požadované kvality povrchu betonu, včetně odbedňovacích a odskružovacích prostředků, - podpěrné konstr. (skruže) a lešení všech druhů pro bednění, uložení čerstvého betonu, výztuže a doplňkových konstr., vč. požadovaných otvorů, ochranných a bezpečnostních opatření a základů těchto konstrukcí a lešení, - vytvoření kotevních čel, kapes, nálitků, a sedel, - zřízení všech požadovaných otvorů, kapes, výklenků, prostupů, dutin, drážek a pod., vč. ztížení práce a úprav kolem nich, - úpravy pro osazení výztuže, doplňkových konstrukcí a vybavení, - úpravy povrchu pro položení požadované izolace, povlaků a nátěrů, případně vyspravení, - ztížení práce u kabelových a injektážních trubek a ostatních zařízení osazovaných do betonu, - konstrukce betonových kloubů, upevnění kotevních prvků a doplňkových konstrukcí, - nátěry zabraňující soudržnost betonu a bednění, - výplň, těsnění a tmelení spar a spojů, - opatření povrchů betonu izolací proti zemní vlhkosti v částech, kde přijdou do styku se zeminou nebo kamenivem, - případné zřízení spojovací vrstvy u základů, - úpravy pro osazení zařízení ochrany konstrukce proti vlivu bludných proudů
P | 12 | 317365 |  | VÝZTUŽ ŘÍMS Z OCELI 10505 | T | 11.019 | 0 | 0 | 0 | 2
PP |  |  |  | ocel B500B
VV |  |  |  | levá římsa 7,252=7,2520 [A] pravá římsa 3,767=3,7670 [B] Celkem: A+B=11,0190 [C]
TS |  |  |  | položka zahrnuje: - dodání betonářské výztuže v požadované kvalitě, stříhání, řezání, ohýbání a spojování do všech požadovaných tvarů (vč. armakošů) a uložení s požadovaným zajištěním polohy a krytí výztuže betonem, - veškeré svary nebo jiné spoje výztuže, - pomocné konstrukce a práce pro osazení a upevnění výztuže, - zednické výpomoci pro montáž betonářské výztuže, - úpravy výztuže pro osazení doplňkových konstrukcí, - ochranu výztuže do doby jejího zabetonování, - úpravy výztuže pro zřízení železobetonových kloubů, kotevních prvků, závěsných ok a doplňkových konstrukcí, - veškerá opatření pro zajištění soudržnosti výztuže a betonu, - vodivé propojení výztuže, které je součástí ochrany konstrukce proti vlivům bludných proudů, vyvedení do měřících skříní nebo míst pro měření bludných proudů (vlastní měřící skříně se uvádějí položkami SD 74) - povrchovou antikorozní úpravu výztuže, - separaci výztuže, - osazení měřících zařízení a úpravy pro ně, - osazení měřících skříní nebo míst pro měření bludných proudů.
P | 13 | 333326 |  | MOSTNÍ OPĚRY A KŘÍDLA ZE ŽELEZOVÉHO BETONU DO C40/50 (B50) | M3 | 133.028 | 0 | 0 | 0 | 2
PP |  |  |  | C35/45 XF2
VV |  |  |  | stěna opěry 1 4,693*6,659=31,2507 [A] deska přechodu opěry 1 5,021*6,194=31,1001 [B] křídlo 1L 9,507*0,4=3,8028 [C] křídlo 1P 9,624*0,45=4,3308 [D] Celkem opěra 1: A+B+C+D=70,4844 [I] stěna opěry 3 4,699*5,95=27,9591 [E] deska přechodu opěry 3 5,000*5,1=25,5000 [F] křídlo 3L 9,524*0,4=3,8096 [G] křídlo 3P 11,721*0,45=5,2745 [H] Celkem opěra 3: E+F+G+H=62,5432 [J] Celkem: A+B+C+D+E+F+G+H=133,0276 [K]
TS |  |  |  | - dodání čerstvého betonu (betonové směsi) požadované kvality, jeho uložení do požadovaného tvaru při jakékoliv hustotě výztuže, konzistenci čerstvého betonu a způsobu hutnění, ošetření a ochranu betonu, - zhotovení nepropustného, mrazuvzdorného betonu a betonu požadované trvanlivosti a vlastností, - užití potřebných přísad a technologií výroby betonu, - zřízení pracovních a dilatačních spar, včetně potřebných úprav, výplně, vložek, opracování, očištění a ošetření, - bednění požadovaných konstr. (i ztracené) s úpravou dle požadované kvality povrchu betonu, včetně odbedňovacích a odskružovacích prostředků, - podpěrné konstr. (skruže) a lešení všech druhů pro bednění, uložení čerstvého betonu, výztuže a doplňkových konstr., vč. požadovaných otvorů, ochranných a bezpečnostních opatření a základů těchto konstrukcí a lešení, - vytvoření kotevních čel, kapes, nálitků, a sedel, - zřízení všech požadovaných otvorů, kapes, výklenků, prostupů, dutin, drážek a pod., vč. ztížení práce a úprav kolem nich, - úpravy pro osazení výztuže, doplňkových konstrukcí a vybavení, - úpravy povrchu pro položení požadované izolace, povlaků a nátěrů, případně vyspravení, - ztížení práce u kabelových a injektážních trubek a ostatních zařízení osazovaných do betonu, - konstrukce betonových kloubů, upevnění kotevních prvků a doplňkových konstrukcí, - nátěry zabraňující soudržnost betonu a bednění, - výplň, těsnění a tmelení spar a spojů, - opatření povrchů betonu izolací proti zemní vlhkosti v částech, kde přijdou do styku se zeminou nebo kamenivem, - případné zřízení spojovací vrstvy u základů, - úpravy pro osazení zařízení ochrany konstrukce proti vlivu bludných proudů
P | 14 | 333365 |  | VÝZTUŽ MOSTNÍCH OPĚR A KŘÍDEL Z OCELI 10505 | T | 24.27 | 0 | 0 | 0 | 2
PP |  |  |  | B500B
VV |  |  |  | 24269,8*0,001=24,2698 [A]
TS |  |  |  | Položka zahrnuje veškerý materiál, výrobky a polotovary, včetně mimostaveništní a vnitrostaveništní dopravy (rovněž přesuny), včetně naložení a složení, případně s uložením - dodání betonářské výztuže v požadované kvalitě, stříhání, řezání, ohýbání a spojování do všech požadovaných tvarů (vč. armakošů) a uložení s požadovaným zajištěním polohy a krytí výztuže betonem, - veškeré svary nebo jiné spoje výztuže, - pomocné konstrukce a práce pro osazení a upevnění výztuže, - zednické výpomoci pro montáž betonářské výztuže, - úpravy výztuže pro osazení doplňkových konstrukcí, - ochranu výztuže do doby jejího zabetonování, - úpravy výztuže pro zřízení železobetonových kloubů, kotevních prvků, závěsných ok a doplňkových konstrukcí, - veškerá opatření pro zajištění soudržnosti výztuže a betonu, - vodivé propojení výztuže, které je součástí ochrany konstrukce proti vlivům bludných proudů, vyvedení do měřících skříní nebo míst pro měření bludných proudů (vlastní měřící skříně se uvádějí položkami SD 74 - pol.č.74432). - povrchovou antikorozní úpravu výztuže, - separaci výztuže, - osazení měřících zařízení a úpravy pro ně, - osazení měřících skříní nebo míst pro měření bludných proudů.
P | 15 | 334325 |  | MOSTNÍ PILÍŘE A STATIVA ZE ŽELEZOVÉHO BETONU DO C30/37 (B37) | M3 | 8.229 | 0 | 0 | 0 | 2
PP |  |  |  | dřík středního pilíře C30/37 XF4 vč. izolačního nátěru proti zemní vlhkosti ve skladbě 1xALP + 2xALN
VV |  |  |  | 11,756*0,7=8,2292 [A]
TS |  |  |  | - dodání čerstvého betonu (betonové směsi) požadované kvality, jeho uložení do požadovaného tvaru při jakékoliv hustotě výztuže, konzistenci čerstvého betonu a způsobu hutnění, ošetření a ochranu betonu, - zhotovení nepropustného, mrazuvzdorného betonu a betonu požadované trvanlivosti a vlastností, - užití potřebných přísad a technologií výroby betonu, - zřízení pracovních a dilatačních spar, včetně potřebných úprav, výplně, vložek, opracování, očištění a ošetření, - bednění požadovaných konstr. (i ztracené) s úpravou dle požadované kvality povrchu betonu, včetně odbedňovacích a odskružovacích prostředků, - podpěrné konstr. (skruže) a lešení všech druhů pro bednění, uložení čerstvého betonu, výztuže a doplňkových konstr., vč. požadovaných otvorů, ochranných a bezpečnostních opatření a základů těchto konstrukcí a lešení, - vytvoření kotevních čel, kapes, nálitků, a sedel, - zřízení všech požadovaných otvorů, kapes, výklenků, prostupů, dutin, drážek a pod., vč. ztížení práce a úprav kolem nich, - úpravy pro osazení výztuže, doplňkových konstrukcí a vybavení, - úpravy povrchu pro položení požadované izolace, povlaků a nátěrů, případně vyspravení, - ztížení práce u kabelových a injektážních trubek a ostatních zařízení osazovaných do betonu, - konstrukce betonových kloubů, upevnění kotevních prvků a doplňkových konstrukcí, - nátěry zabraňující soudržnost betonu a bednění, - výplň, těsnění a tmelení spar a spojů, - opatření povrchů betonu izolací proti zemní vlhkosti v částech, kde přijdou do styku se zeminou nebo kamenivem, - případné zřízení spojovací vrstvy u základů, - úpravy pro osazení zařízení ochrany konstrukce proti vlivu bludných proudů
P | 16 | 334365 |  | VÝZTUŽ MOSTNÍCH PILÍŘŮ A STATIV Z OCELI 10505 | T | 1.687 | 0 | 0 | 0 | 2
PP |  |  |  | výztuž dříku středního pilíře Ocel B500B
VV |  |  |  | 1686,6*0,001=1,6866 [A]
TS |  |  |  | Položka zahrnuje veškerý materiál, výrobky a polotovary, včetně mimostaveništní a vnitrostaveništní dopravy (rovněž přesuny), včetně naložení a složení, případně s uložením - dodání betonářské výztuže v požadované kvalitě, stříhání, řezání, ohýbání a spojování do všech požadovaných tvarů (vč. armakošů) a uložení s požadovaným zajištěním polohy a krytí výztuže betonem, - veškeré svary nebo jiné spoje výztuže, - pomocné konstrukce a práce pro osazení a upevnění výztuže, - zednické výpomoci pro montáž betonářské výztuže, - úpravy výztuže pro osazení doplňkových konstrukcí, - ochranu výztuže do doby jejího zabetonování, - úpravy výztuže pro zřízení železobetonových kloubů, kotevních prvků, závěsných ok a doplňkových konstrukcí, - veškerá opatření pro zajištění soudržnosti výztuže a betonu, - vodivé propojení výztuže, které je součástí ochrany konstrukce proti vlivům bludných proudů, vyvedení do měřících skříní nebo míst pro měření bludných proudů (vlastní měřící skříně se uvádějí položkami SD 74 - pol.č.74432). - povrchovou antikorozní úpravu výztuže, - separaci výztuže, - osazení měřících zařízení a úpravy pro ně, - osazení měřících skříní nebo míst pro měření bludných proudů.
SD |  | 4 |  | Vodorovné konstrukce |  |  |  | 0
P | 17 | 422336 |  | MOSTNÍ NOSNÉ TRÁM KONSTR Z PŘEDPJ BET DO C40/50 (B50) | M3 | 396.001 | 0 | 0 | 0 | 2
PP |  |  |  | C35/45 XF2
VV |  |  |  | 5,018*78,8+2,331*0,25=396,0011 [A]
TS |  |  |  | - dodání čerstvého betonu (betonové směsi) požadované kvality, jeho uložení do požadovaného tvaru při jakékoliv hustotě výztuže, konzistenci čerstvého betonu a způsobu hutnění, ošetření a ochranu betonu, - zhotovení nepropustného, mrazuvzdorného betonu a betonu požadované trvanlivosti a vlastností, - užití potřebných přísad a technologií výroby betonu, - zřízení pracovních a dilatačních spar, včetně potřebných úprav, výplně, vložek, opracování, očištění a ošetření, - bednění požadovaných konstr. (i ztracené) s úpravou dle požadované kvality povrchu betonu, včetně odbedňovacích a odskružovacích prostředků, - podpěrné konstr. (skruže) a lešení všech druhů pro bednění, uložení čerstvého betonu, výztuže a doplňkových konstr., vč. požadovaných otvorů, ochranných a bezpečnostních opatření a základů těchto konstrukcí a lešení, - vytvoření kotevních čel, kapes, nálitků, a sedel, - zřízení všech požadovaných otvorů, kapes, výklenků, prostupů, dutin, drážek a pod., vč. ztížení práce a úprav kolem nich, - úpravy pro osazení výztuže, doplňkových konstrukcí a vybavení, - úpravy povrchu pro položení požadované izolace, povlaků a nátěrů, případně vyspravení, - ztížení práce u kabelových a injektážních trubek a ostatních zařízení osazovaných do betonu, - konstrukce betonových kloubů, upevnění kotevních prvků a doplňkových konstrukcí, - nátěry zabraňující soudržnost betonu a bednění, - výplň, těsnění a tmelení spar a spojů, - opatření povrchů betonu izolací proti zemní vlhkosti v částech, kde přijdou do styku se zeminou nebo kamenivem, - případné zřízení spojovací vrstvy u základů, - úpravy pro osazení zařízení ochrany konstrukce proti vlivu bludných proudů
P | 18 | 422365 |  | VÝZTUŽ MOSTNÍ TRÁMOVÉ KONSTRUKCE Z OCELI 10505 | T | 72.247 | 0 | 0 | 0 | 2
PP |  |  |  | B500B
VV |  |  |  | 72247,0*0,001=72,2470 [A]
TS |  |  |  | Položka zahrnuje veškerý materiál, výrobky a polotovary, včetně mimostaveništní a vnitrostaveništní dopravy (rovněž přesuny), včetně naložení a složení, případně s uložením - dodání betonářské výztuže v požadované kvalitě, stříhání, řezání, ohýbání a spojování do všech požadovaných tvarů (vč. armakošů) a uložení s požadovaným zajištěním polohy a krytí výztuže betonem, - veškeré svary nebo jiné spoje výztuže, - pomocné konstrukce a práce pro osazení a upevnění výztuže, - zednické výpomoci pro montáž betonářské výztuže, - úpravy výztuže pro osazení doplňkových konstrukcí, - ochranu výztuže do doby jejího zabetonování, - úpravy výztuže pro zřízení železobetonových kloubů, kotevních prvků, závěsných ok a doplňkových konstrukcí, - veškerá opatření pro zajištění soudržnosti výztuže a betonu, - vodivé propojení výztuže, které je součástí ochrany konstrukce proti vlivům bludných proudů, vyvedení do měřících skříní nebo míst pro měření bludných proudů (vlastní měřící skříně se uvádějí položkami SD 74 - pol.č.74432). - povrchovou antikorozní úpravu výztuže, - separaci výztuže, - osazení měřících zařízení a úpravy pro ně, - osazení měřících skříní nebo míst pro měření bludných proudů.
P | 19 | 42237 |  | VÝZTUŽ MOSTNÍ NOSNÉ TRÁMOVÉ KONSTR PŘEDPÍNACÍ | T | 18.321 | 0 | 0 | 0 | 2
PP |  |  |  | včetně kotev, kanálků a injektáže 8 kabelů z 22 lan 150 mm2
VV |  |  |  | 18,321=18,3210 [A]
TS |  |  |  | - dodání předpínací výztuže, kotev, spojek a dalšího potřebného materiálu v požadované kvalitě pro zavedení předpětí, včetně nutného prodloužení pro zakotvení, spojkové, respektive kotevní zařízení, stříhání, řezání, úpravy tvaru a vytvoření svazků výztuže, - uložení v požadovaném tvaru a prostoru, případně protažení výztuže kabelovými kanálky včetně zřízení kabelových podpor v dostatečném množství, upevnění výztuže s požadovaným zajištěním polohy a krytí betonem, - osazení kotev, spojek a dalšího potřebného materiálu, - předepnutí výztuže vč. veškerého nutného předpínacího zařízení, i po etapách dle požadovaného postupu a její ukotvení, vyhotovení všech požadovaných dokladů a protokolů a provedení všech požadovaných kontrol, - zřízení kabelových kanálků, případně kabelových trub, vč. odvzdušňovacích a injektážních trubiček, čištění, utěsnění a injektáž kanálků nebo trub a obetonování kotev, - pomocné konstrukce a práce pro uložení a upevnění výztuže a trub a všech potřebných zařízení, včetně předpínacího, - zednické výpomoci pro montáž předpínací výztuže, - úprava výztuže pro osazení doplňkových konstrukcí, - ochrana výztuže do doby jejího zabetonování, - vodivé propojení výztuže, která je součástí ochrany konstrukce proti vlivům bludných proudů, vyvedení do měřících skříní nebo míst. Dokumentace pro zadání stavby může dále předepsat, že cena položky ještě obsahuje například: - dodání a injektování speciální injektážní hmotou, - ochranu výztuže do doby jejího zainjektování, je-li prováděno v jiné fázi výstavby, - povrchovou antikorozní úpravu výztuže, - separaci výztuže, - osazení měřicích zařízení a úpravy pro ně, - osazení měřících skříní nebo míst pro měření bludných proudů.
P | 20 | 434125 |  | SCHODIŠŤ STUPNĚ Z DÍLCŮ ŽELEZOBETON DO C30/37 (B37) | M3 | 2.16 | 0 | 0 | 0 | 2
PP |  |  |  | obslužné schodiště u opěr prefabrikované stupně 500 x180 dl. 800 mm C30/37 XF4 slabě vyztužený beton
VV |  |  |  | Opěra 1 13*(0,5*0,18*0,8)=0,9360 [A] Opěra 3 (9+8)*(0,5*0,18*0,8)=1,2240 [B] Celkem: A+B=2,1600 [C]
TS |  |  |  | - dodání dílce požadovaného tvaru a vlastností, jeho skladování, doprava a osazení do definitivní polohy, včetně komplexní technologie výroby a montáže dílců, ošetření a ochrana dílců, - u dílců železobetonových a předpjatých veškerá výztuž, případně i tuhé kovové prvky a závěsná oka, - úpravy a zařízení pro uložení a transport dílce, - veškeré požadované úpravy dílců, včetně doplňkových konstrukcí a vybavení, - sestavení dílce na stavbě včetně montážních zařízení, plošin a prahů a pod., - výplň, těsnění a tmelení spár a spojů, - očištění a ošetření úložných ploch, - zednické výpomoce pro montáž dílců, - označení dílce výrobním štítkem nebo jiným způsobem, - úpravy dílce pro dodržení požadované přesnosti jeho osazení, včetně případných měření, - veškerá zařízení pro zajištění stability v každém okamžiku, - další práce dané případně specifikací k příslušnému prefabrik. dílci (úprava pohledových ploch, příp. rubových ploch, osazení měřících zařízení, zkoušení a měření dílců a pod.).
P | 21 | 451312 |  | PODKLADNÍ A VÝPLŇOVÉ VRSTVY Z PROSTÉHO BETONU C12/15 | M3 | 10.303 | 0 | 0 | 0 | 2
PP |  |  |  | podkladní beton tl. 150 mm pod základem pilíře, pod opěrami, pod deskou přechodu C 12/15 X0
VV |  |  |  | opěra 1 10,443*0,15=1,5664 [A] pilíř 2 10,710*0,15=1,6065 [B] opěra 3 9,374*0,15=1,4061 [C] deska přechodu 1 20,919*0,15=3,1378 [D] deska přechodu 3 17,239*0,15=2,5859 [E] Celkem: A+B+C+D+E=10,3027 [F]
TS |  |  |  | - dodání čerstvého betonu (betonové směsi) požadované kvality, jeho uložení do požadovaného tvaru při jakékoliv hustotě výztuže, konzistenci čerstvého betonu a způsobu hutnění, ošetření a ochranu betonu, - zhotovení nepropustného, mrazuvzdorného betonu a betonu požadované trvanlivosti a vlastností, - užití potřebných přísad a technologií výroby betonu, - zřízení pracovních a dilatačních spar, včetně potřebných úprav, výplně, vložek, opracování, očištění a ošetření, - bednění požadovaných konstr. (i ztracené) s úpravou dle požadované kvality povrchu betonu, včetně odbedňovacích a odskružovacích prostředků, - podpěrné konstr. (skruže) a lešení všech druhů pro bednění, uložení čerstvého betonu, výztuže a doplňkových konstr., vč. požadovaných otvorů, ochranných a bezpečnostních opatření a základů těchto konstrukcí a lešení, - vytvoření kotevních čel, kapes, nálitků, a sedel, - zřízení všech požadovaných otvorů, kapes, výklenků, prostupů, dutin, drážek a pod., vč. ztížení práce a úprav kolem nich, - úpravy pro osazení výztuže, doplňkových konstrukcí a vybavení, - úpravy povrchu pro položení požadované izolace, povlaků a nátěrů, případně vyspravení, - ztížení práce u kabelových a injektážních trubek a ostatních zařízení osazovaných do betonu, - konstrukce betonových kloubů, upevnění kotevních prvků a doplňkových konstrukcí, - nátěry zabraňující soudržnost betonu a bednění, - výplň, těsnění a tmelení spar a spojů, - opatření povrchů betonu izolací proti zemní vlhkosti v částech, kde přijdou do styku se zeminou nebo kamenivem, - případné zřízení spojovací vrstvy u základů, - úpravy pro osazení zařízení ochrany konstrukce proti vlivu bludných proudů
P | 22 | 451314 |  | PODKLADNÍ A VÝPLŇOVÉ VRSTVY Z PROSTÉHO BETONU C25/30 | M3 | 4.648 | 0 | 0 | 0 | 2
PP |  |  |  | Betonové lože pod oslužnými schodišti C20/25n XF3
VV |  |  |  | Opěra 1 1,36*1,40=1,9040 [A] Opěra 3 1,96*1,40=2,7440 [B] Celkem: A+B=4,6480 [C]
TS |  |  |  | - dodání čerstvého betonu (betonové směsi) požadované kvality, jeho uložení do požadovaného tvaru při jakékoliv hustotě výztuže, konzistenci čerstvého betonu a způsobu hutnění, ošetření a ochranu betonu, - zhotovení nepropustného, mrazuvzdorného betonu a betonu požadované trvanlivosti a vlastností, - užití potřebných přísad a technologií výroby betonu, - zřízení pracovních a dilatačních spar, včetně potřebných úprav, výplně, vložek, opracování, očištění a ošetření, - bednění požadovaných konstr. (i ztracené) s úpravou dle požadované kvality povrchu betonu, včetně odbedňovacích a odskružovacích prostředků, - podpěrné konstr. (skruže) a lešení všech druhů pro bednění, uložení čerstvého betonu, výztuže a doplňkových konstr., vč. požadovaných otvorů, ochranných a bezpečnostních opatření a základů těchto konstrukcí a lešení, - vytvoření kotevních čel, kapes, nálitků, a sedel, - zřízení všech požadovaných otvorů, kapes, výklenků, prostupů, dutin, drážek a pod., vč. ztížení práce a úprav kolem nich, - úpravy pro osazení výztuže, doplňkových konstrukcí a vybavení, - úpravy povrchu pro položení požadované izolace, povlaků a nátěrů, případně vyspravení, - ztížení práce u kabelových a injektážních trubek a ostatních zařízení osazovaných do betonu, - konstrukce betonových kloubů, upevnění kotevních prvků a doplňkových konstrukcí, - nátěry zabraňující soudržnost betonu a bednění, - výplň, těsnění a tmelení spar a spojů, - opatření povrchů betonu izolací proti zemní vlhkosti v částech, kde přijdou do styku se zeminou nebo kamenivem, - případné zřízení spojovací vrstvy u základů, - úpravy pro osazení zařízení ochrany konstrukce proti vlivu bludných proudů
P | 23 | 45157 |  | PODKLADNÍ A VÝPLŇOVÉ VRSTVY Z KAMENIVA TĚŽENÉHO | M3 | 32.82 | 0 | 0 | 0 | 2
PP |  |  |  | ŠP podsyp tl. 100 mm pod kamennou dlažbou a pod obslužnými schodišti
VV |  |  |  | kamenná dlažba 309*0,1=30,9000 [A] obslužné schodiště OP 1 5,0*1,6*0,1=0,8000 [B] obslužné schodiště OP 3 7,0*1,6*0,1=1,1200 [C] Celkem: A+B+C=32,8200 [D]
TS |  |  |  | položka zahrnuje dodávku předepsaného kameniva, mimostaveništní a vnitrostaveništní dopravu a jeho uložení není-li v zadávací dokumentaci uvedeno jinak, jedná se o nakupovaný materiál
P | 24 | 45160 |  | PODKL A VÝPLŇ VRSTVY Z MEZEROVITÉHO BETONU | M3 | 1.784 | 0 | 0 | 0 | 2
PP |  |  |  | podbetonování chodníkové římsy na desce přechodu za opěrami mezerovitým betonem
VV |  |  |  | opěra 1 0,602*1,537=0,9253 [A] opěra 3 0,566*1,517=0,8586 [B] Celkem: A+B=1,7839 [C]
TS |  |  |  | Položka zahrnuje dodávku mezerovitého betonu a jeho uložení se zhutněním, včetně mimostaveništní a vnitrostaveništní dopravy (rovněž přesuny)
P | 25 | 457323 |  | VYROVNÁVACÍ A SPÁD ŽELEZOBETON DO C16/20 (B20) | M3 | 2.557 | 0 | 0 | 0 | 2
PP |  |  |  | ochranný beton izolace desky přechodu tl. 100 mm C16/20
VV |  |  |  | opěra1 0,1*2,248*6,287=1,4133 [A] opěra 3 0,1*2,243*5,100=1,1439 [B] Celkem: A+B=2,5572 [C]
TS |  |  |  | - dodání čerstvého betonu (betonové směsi) požadované kvality, jeho uložení do požadovaného tvaru při jakékoliv hustotě výztuže, konzistenci čerstvého betonu a způsobu hutnění, ošetření a ochranu betonu, - zhotovení nepropustného, mrazuvzdorného betonu a betonu požadované trvanlivosti a vlastností, - užití potřebných přísad a technologií výroby betonu, - zřízení pracovních a dilatačních spar, včetně potřebných úprav, výplně, vložek, opracování, očištění a ošetření, - bednění požadovaných konstr. (i ztracené) s úpravou dle požadované kvality povrchu betonu, včetně odbedňovacích a odskružovacích prostředků, - podpěrné konstr. (skruže) a lešení všech druhů pro bednění, uložení čerstvého betonu, výztuže a doplňkových konstr., vč. požadovaných otvorů, ochranných a bezpečnostních opatření a základů těchto konstrukcí a lešení, - vytvoření kotevních čel, kapes, nálitků, a sedel, - zřízení všech požadovaných otvorů, kapes, výklenků, prostupů, dutin, drážek a pod., vč. ztížení práce a úprav kolem nich, - úpravy pro osazení výztuže, doplňkových konstrukcí a vybavení, - úpravy povrchu pro položení požadované izolace, povlaků a nátěrů, případně vyspravení, - ztížení práce u kabelových a injektážních trubek a ostatních zařízení osazovaných do betonu, - konstrukce betonových kloubů, upevnění kotevních prvků a doplňkových konstrukcí, - nátěry zabraňující soudržnost betonu a bednění, - výplň, těsnění a tmelení spar a spojů, - opatření povrchů betonu izolací proti zemní vlhkosti v částech, kde přijdou do styku se zeminou nebo kamenivem, - případné zřízení spojovací vrstvy u základů, - úpravy pro osazení zařízení ochrany konstrukce proti vlivu bludných proudů
P | 26 | 457368 |  | VÝZTUŽ VYROV A SPÁD BETONU ZE SVAŘ SÍTÍ | T | 0.125 | 0 | 0 | 0 | 2
PP |  |  |  | vyztužení ochranného betonu izolace desky přechodu svařované sítě 6 mm 100x100 mm (4,44 kg/m2 + 10% na přesahy)
VV |  |  |  | opěra 1 0,00444*14,116*1,1=0,0689 [A] opěra 3 0,00444*11,379*1,1=0,0556 [B] Celkem: A+B=0,1245 [C]
TS |  |  |  | položka zahrnuje: - dodání výztuže ze svařovaných sítí v požadované kvalitě, stříhání, řezání, ohýbání a spojování do všech požadovaných tvarů (vč. armakošů) a uložení s požadovaným zajištěním polohy a krytí výztuže betonem, - veškeré svary nebo jiné spoje výztuže, - pomocné konstrukce a práce pro osazení a upevnění výztuže, - zednické výpomoci pro montáž betonářské výztuže, - úpravy výztuže pro osazení doplňkových konstrukcí, - ochranu výztuže do doby jejího zabetonování, - úpravy výztuže pro zřízení železobetonových kloubů, kotevních prvků, závěsných ok a doplňkových konstrukcí, - veškerá opatření pro zajištění soudržnosti výztuže a betonu, - povrchovou antikorozní úpravu výztuže, - separaci výztuže
P | 27 | 458523 | a | VÝPLŇ ZA OPĚRAMI A ZDMI Z KAMENIVA DRCENÉHO, INDEX ZHUTNĚNÍ ID DO 0,9 | M3 | 161.059 | 0 | 0 | 0 | 2
PP |  |  |  | zásyp za opěrou ŠD 32/65 mm v šířce 0,5 m za lícem křídel
VV |  |  |  | OP1 11,233*(6,956+2*0,5)=89,3697 [A] OP3 10,315*(5,95+2*0,5)=71,6893 [B] Celkem: A+B=161,0590 [C]
TS |  |  |  | položka zahrnuje: - dodávku drceného kameniva předepsané frakce a zásyp s předepsaným zhutněním včetně mimostaveništní a vnitrostaveništní dopravy
P | 28 | 458523 | b | VÝPLŇ ZA OPĚRAMI A ZDMI Z KAMENIVA DRCENÉHO, INDEX ZHUTNĚNÍ ID DO 0,9 | M3 | 85.817 | 0 | 0 | 0 | 2
PP |  |  |  | přechodový klín ŠD 0/32 mm v šířce 0,5 m za lícem křídel
VV |  |  |  | OP1 2,334*(6,956+2*0,5)=18,5693 [A] OP3 9,676*(5,95+2*0,5)=67,2482 [B] Celkem: A+B=85,8175 [C]
TS |  |  |  | položka zahrnuje: - dodávku drceného kameniva předepsané frakce a zásyp s předepsaným zhutněním včetně mimostaveništní a vnitrostaveništní dopravy
P | 29 | 465512 |  | DLAŽBY Z LOMOVÉHO KAMENE NA MC | M3 | 92.7 | 0 | 0 | 0 | 2
PP |  |  |  | lomový kámen tl. 200 mm do betonu C20/25n XF3 tl. 100 mm celk tl. 300 mm
VV |  |  |  | 309*0,3=92,7000 [A]
TS |  |  |  | položka zahrnuje: - nutné zemní práce (svahování, úpravu pláně a pod.) - zřízení spojovací vrstvy - zřízení lože dlažby z cementové malty předepsané kvality a předepsané tloušťky - dodávku a položení dlažby z lomového kamene do předepsaného tvaru - spárování, těsnění, tmelení a vyplnění spar MC případně s vyklínováním - úprava povrchu pro odvedení srážkové vody - nezahrnuje podklad pod dlažbu, vykazuje se samostatně položkami SD 45
SD |  | 5 |  | Komunikace |  |  |  | 0
P | 30 | 572211 |  | SPOJOVACÍ POSTŘIK Z ASFALTU DO 0,5KG/M2 | M2 | 339.293 | 0 | 0 | 0 | 2
PP
VV |  |  |  | 339,293=339,2930 [A]
TS |  |  |  | - dodání všech předepsaných materiálů pro postřiky v předepsaném množství - provedení dle předepsaného technologického předpisu - zřízení vrstvy bez rozlišení šířky, pokládání vrstvy po etapách - úpravu napojení, ukončení
P | 31 | 574A04 |  | ASFALTOVÝ BETON PRO OBRUSNÉ VRSTVY ACO 11+, 11S | M3 | 16.965 | 0 | 0 | 0 | 2
PP |  |  |  | ACO 11+ tl. 50 mm
VV |  |  |  | 339,293*0,05=16,9647 [A]
TS |  |  |  | - dodání směsi v požadované kvalitě - očištění podkladu - uložení směsi dle předepsaného technologického předpisu, zhutnění vrstvy v předepsané tloušťce - zřízení vrstvy bez rozlišení šířky, pokládání vrstvy po etapách, včetně pracovních spar a spojů - úpravu napojení, ukončení podél obrubníků, dilatačních zařízení, odvodňovacích proužků, odvodňovačů, vpustí, šachet a pod. - nezahrnuje postřiky, nátěry - nezahrnuje těsnění podél obrubníků, dilatačních zařízení, odvodňovacích proužků, odvodňovačů, vpustí, šachet a pod.
P | 32 | 575C03 |  | LITÝ ASFALT MA IV (OCHRANA MOSTNÍ IZOLACE) 11 | M3 | 14.664 | 0 | 0 | 0 | 2
PP |  |  |  | MA 11 IV tl. 45 mm
VV |  |  |  | 325,864*0,045=14,6639 [A]
TS |  |  |  | - dodání směsi v požadované kvalitě - očištění podkladu - uložení směsi dle předepsaného technologického předpisu, zhutnění vrstvy v předepsané tloušťce - zřízení vrstvy bez rozlišení šířky, pokládání vrstvy po etapách, včetně pracovních spar a spojů - úpravu napojení, ukončení podél obrubníků, dilatačních zařízení, odvodňovacích proužků, odvodňovačů, vpustí, šachet a pod. - nezahrnuje postřiky, nátěry - nezahrnuje těsnění podél obrubníků, dilatačních zařízení, odvodňovacích proužků, odvodňovačů, vpustí, šachet a pod.
P | 33 | 576413 |  | POSYP KAMENIVEM OBALOVANÝM 4KG/M2 | M2 | 325.864 | 0 | 0 | 0 | 2
PP |  |  |  | posyp předobalenou drtí frakce 4/8, 2-4 kg/m2 na povrchu MA 11 IV
VV |  |  |  | 325,864=325,8640 [A]
TS |  |  |  | - dodání obalovaného kameniva předepsané kvality a zrnitosti - posyp předepsaným množstvím
SD |  | 7 |  | Přidružená stavební výroba |  |  |  | 0
P | 34 | 711132 |  | IZOLACE BĚŽNÝCH KONSTRUKCÍ PROTI VOLNĚ STÉKAJÍCÍ VODĚ ASFALTOVÝMI PÁSY | M2 | 45.265 | 0 | 0 | 0 | 2
PP |  |  |  | NAIP rub opěr horní povrch a rub křídel opěry
VV |  |  |  | rub opěry 1 1,925*5,892=11,3421 [A] horní povrch a rub křídla 1L 2,031*0,40+0,766+3,710=5,2884 [B] horní povrch a rub křídla 1P 2,084*0,45+0,786+3,755=5,4788 [C] rub opěry 3 1,923*5,100=9,8073 [D] horní povrch a rub křídla 3L 2,085*0,4+0,736+3,752=5,3220 [E] horní povrch a rub křídla 3P 3,258*0,45+6,561=8,0271 [F] Celkem: A+B+C+D+E+F=45,2657 [G]
TS |  |  |  | položka zahrnuje: - dodání předepsaného izolačního materiálu - očištění a ošetření podkladu, zadávací dokumentace může zahrnout i případné vyspravení - zřízení izolace jako kompletního povlaku, případně komplet. soustavy nebo systému podle příslušného technolog. předpisu - zřízení izolace i jednotlivých vrstev po etapách, včetně pracovních spár a spojů - úprava u okrajů, rohů, hran, dilatačních i pracovních spojů, kotev, obrubníků, dilatačních zařízení, odvodnění, otvorů, neizolovaných míst a pod. - zajištění odvodnění povrchu izolace, včetně odvodnění nejnižších míst, pokud dokumentace pro zadání stavby nestanoví jinak - ochrana izolace do doby zřízení definitivní ochranné vrstvy nebo konstrukce - úprava, očištění a ošetření prostoru kolem izolace - provedení požadovaných zkoušek - nezahrnuje ochranné vrstvy, např. geotextilii
P | 35 | 711422 |  | IZOLACE MOSTOVEK POD VOZOVKOU ASFALTOVÝMI PÁSY | M2 | 361.768 | 0 | 0 | 0 | 2
PP |  |  |  | NAIP vč. 2x kotevního impregnačního nátěru
VV |  |  |  | 361,768=361,7680 [A]
TS |  |  |  | položka zahrnuje: - dodání předepsaného izolačního materiálu - očištění a ošetření podkladu, zadávací dokumentace může zahrnout i případné vyspravení - zřízení izolace jako kompletního povlaku, případně komplet. soustavy nebo systému podle příslušného technolog. předpisu - zřízení izolace i jednotlivých vrstev po etapách, včetně pracovních spár a spojů - úprava u okrajů, rohů, hran, dilatačních i pracovních spojů, kotev, obrubníků, dilatačních zařízení, odvodnění, otvorů, neizolovaných míst a pod. - zajištění odvodnění povrchu izolace, včetně odvodnění nejnižších míst, pokud dokumentace pro zadání stavby nestanoví jinak - ochrana izolace do doby zřízení definitivní ochranné vrstvy nebo konstrukce - úprava, očištění a ošetření prostoru kolem izolace - provedení požadovaných zkoušek - nezahrnuje ochranné vrstvy, např. litý asfalt, asfaltový beton
P | 36 | 711432 |  | IZOLACE MOSTOVEK POD ŘÍMSOU ASFALTOVÝMI PÁSY | M2 | 162.901 | 0 | 0 | 0 | 2
PP |  |  |  | NAIP vč. 2x kotevního impregnačního nátěru
VV |  |  |  | levá římsa 125,326=125,3260 [A] pravá římsa 37,575=37,5750 [B] Celkem: A+B=162,9010 [C]
TS |  |  |  | položka zahrnuje: - dodání předepsaného izolačního materiálu - očištění a ošetření podkladu, zadávací dokumentace může zahrnout i případné vyspravení - zřízení izolace jako kompletního povlaku, případně komplet. soustavy nebo systému podle příslušného technolog. předpisu - zřízení izolace i jednotlivých vrstev po etapách, včetně pracovních spár a spojů - úprava u okrajů, rohů, hran, dilatačních i pracovních spojů, kotev, obrubníků, dilatačních zařízení, odvodnění, otvorů, neizolovaných míst a pod. - zajištění odvodnění povrchu izolace, včetně odvodnění nejnižších míst, pokud dokumentace pro zadání stavby nestanoví jinak - ochrana izolace do doby zřízení definitivní ochranné vrstvy nebo konstrukce - úprava, očištění a ošetření prostoru kolem izolace - provedení požadovaných zkoušek - nezahrnuje ochranné vrstvy, např. lepenku s hliníkovou vložkou, litý asfalt, asfaltový beton
P | 37 | 711502 |  | OCHRANA IZOLACE NA POVRCHU ASFALTOVÝMI PÁSY | M2 | 187.958 | 0 | 0 | 0 | 2
PP |  |  |  | ochrana iz. pod římsami na NK: NAIP + Al vložka přesah 150 mm za hranu obruby
VV |  |  |  | levá římsa 137,858=137,8580 [A] pravá římsa 50,100=50,1000 [B] Celkem: A+B=187,9580 [C]
TS |  |  |  | položka zahrnuje: - dodání předepsaného ochranného materiálu - zřízení ochrany izolace
P | 38 | 711519 |  | OCHRANA IZOLACE PODZEMNÍCH OBJEKTŮ TEXTILIÍ | M2 | 143.594 | 0 | 0 | 0 | 2
PP |  |  |  | geotextilie
VV |  |  |  | rub opěry 1 1,925*5,892=11,3421 [A] rub křídla 1L 0,766+3,710=4,4760 [B] rub křídla 1P 0,786+3,755=4,5410 [C] rub opěry 3 1,923*5,100=9,8073 [D] rub křídla 3L 0,736+3,752=4,4880 [E] rub křídla 3P 6,561=6,5610 [F] líc opěry 1 0,9*6,495+6,578*1,214=13,8312 [G] líc a boky křídla 1L 8,361+5,65*0,4=10,6210 [H] líc a boky křídla 1P 8,009+5,582*0,45=10,5209 [I] líc opěry 3 0,9*5,100+1,238*5,95=11,9561 [J] líc a boky křídla 3L 9,127+5,636*0,4=11,3814 [K] líc a boky křídla 3P 8,332+6,197*0,45=11,1207 [L] základ pilíře P2 32,948=32,9480 [M] Celkem: A+B+C+D+E+F+G+H+I+J+K+L+M=143,5947 [N]
TS |  |  |  | položka zahrnuje: - dodání předepsaného ochranného materiálu - zřízení ochrany izolace
P | 39 | 78382 | a | NÁTĚRY BETON KONSTR TYP S2 (OS-B) | M2 | 82.753 | 0 | 0 | 0 | 2
PP |  |  |  | konec konzoly NK
VV |  |  |  | levá konzola NK (0,230+0,150+0,030+0,015+0,100)*78,824=41,3826 [A] pravá konzola NK (0,230+0,150+0,030+0,015+0,100)*78,800=41,3700 [B] Celkem: A+B=82,7526 [C]
TS |  |  |  | - položka zahrnuje kompletní povlaky (i různobarevné), včetně úpravy podkladu (odmaštění, odstranění starých nátěrů a nečistot) a jeho vyspravení, provedení nátěru předepsaným postupem a splnění všech požadavků daných technologickým předpisem.
P | 40 | 78382 | b | NÁTĚRY BETON KONSTR TYP S2 (OS-B) | M2 | 186.791 | 0 | 0 | 0 | 2
PP |  |  |  | antigrafitti nátěr spodní stavby a NK do 3,5 m nad terénem
VV |  |  |  | opěra OP1 10,885+6,342+5,917=23,1440 [A] pilíř P2 (2*0,7+2*1,76)*3,5=17,2200 [B] opěra OP3 9,576+8,176+5,146=22,8980 [C] NK 9,356*8,138+8,758*5,411=123,5287 [D] Celkem: A+B+C+D=186,7907 [E]
TS |  |  |  | - položka zahrnuje kompletní povlaky (i různobarevné), včetně úpravy podkladu (odmaštění, odstranění starých nátěrů a nečistot) a jeho vyspravení, provedení nátěru předepsaným postupem a splnění všech požadavků daných technologickým předpisem.
P | 41 | 78383 |  | NÁTĚRY BETON KONSTR TYP S4 (OS-C) | M2 | 55.068 | 0 | 0 | 0 | 2
PP |  |  |  | ochranný nátěr římsy svislá číst obruby 160 mm + 150 mm horní povrch římsy
VV |  |  |  | levá římsa (0,160+0,150)*88,410=27,4071 [A] pravá římsa (0,160+0,150)*89,230=27,6613 [B] Celkem: A+B=55,0684 [C]
TS |  |  |  | - položka zahrnuje kompletní povlaky (i různobarevné), včetně úpravy podkladu (odmaštění, odstranění starých nátěrů a nečistot) a jeho vyspravení, provedení nátěru předepsaným postupem a splnění všech požadavků daných technologickým předpisem.
SD |  | 8 |  | Potrubí |  |  |  | 0
P | 42 | 874273 |  | POTRUBÍ Z TRUB PLAST ODPAD DN DO 100MM BEZVÝKOP TECHNOLOGIÍ | M | 3.3 | 0 | 0 | 0 | 2
PP |  |  |  | připojení odvodnění izolace trubičky DN 50 dl. 300 mm
VV |  |  |  | 11*0,300=3,3000 [A]
TS |  |  |  | položky pro zhotovení potrubí platí bez ohledu na sklon zahrnuje: - výrobní dokumentaci (včetně technologického předpisu) - dodání veškerého trubního a pomocného materiálu (trouby, trubky, tvarovky, spojovací a těsnící materiál a pod.), podpěrných, závěsných a upevňovacích prvků, včetně potřebných úprav - event. nutnou úpravu vstupní a výstupní šachty včetně nezbytných zemních prací - zřízení plně funkčního potrubí, kompletní soustavy, podle příslušného technologického předpisu - zřízení potrubí i jednotlivých částí po etapách, včetně pracovních spar a spojů, pracovního zaslepení konců a pod. - úprava prostupů, průchodů šachtami a komorami, okolí podpěr a vyústění, zaústění, napojení, vyvedení a upevnění odpad. výustí - ochrana potrubí nátěrem (vč. úpravy povrchu), případně izolací, nejsou-li tyto práce předmětem jiné položky - úprava, očištění a ošetření prostoru kolem potrubí - položky zahrnují i práce spojené s nutnými obtoky, převáděním a čerpáním vody nezahrnuje zkoušky vodotěsnosti a televizní prohlídku
P | 43 | 874343 |  | POTRUBÍ Z TRUB PLAST ODPAD DN DO 200MM BEZVÝKOP TECHNOLOGIÍ | M | 78.55 | 0 | 0 | 0 | 2
PP |  |  |  | podélný svod odvodnění svislý svod odvodnění u opěr včetně tvarovek, dilatačních kusů, závěsů z nerez oceli
VV |  |  |  | podélný svod pole 1 34,715=34,7150 [A] podélný svod pole 2 41,035=41,0350 [B] svislý svod OP1 1,40=1,4000 [C] svislý svod OP3 1,40=1,4000 [D] Celkem: A+B+C+D=78,5500 [E]
TS |  |  |  | položky pro zhotovení potrubí platí bez ohledu na sklon zahrnuje: - výrobní dokumentaci (včetně technologického předpisu) - dodání veškerého trubního a pomocného materiálu (trouby, trubky, tvarovky, spojovací a těsnící materiál a pod.), podpěrných, závěsných a upevňovacích prvků, včetně potřebných úprav - event. nutnou úpravu vstupní a výstupní šachty včetně nezbytných zemních prací - zřízení plně funkčního potrubí, kompletní soustavy, podle příslušného technologického předpisu - zřízení potrubí i jednotlivých částí po etapách, včetně pracovních spar a spojů, pracovního zaslepení konců a pod. - úprava prostupů, průchodů šachtami a komorami, okolí podpěr a vyústění, zaústění, napojení, vyvedení a upevnění odpad. výustí - ochrana potrubí nátěrem (vč. úpravy povrchu), případně izolací, nejsou-li tyto práce předmětem jiné položky - úprava, očištění a ošetření prostoru kolem potrubí - položky zahrnují i práce spojené s nutnými obtoky, převáděním a čerpáním vody nezahrnuje zkoušky vodotěsnosti a televizní prohlídku
P | 44 | 87626 |  | CHRÁNIČKY Z TRUB PLAST DN DO 80MM | M | 98.3 | 0 | 0 | 0 | 2
PP |  |  |  | rezervní chránička prof. 75/61 v levé římse mostu dl. 88,30 m + 5,0 m před a za římsou
VV |  |  |  | 88,30+2*5=98,3000 [A]
TS |  |  |  | položky pro zhotovení potrubí platí bez ohledu na sklon zahrnuje: - výrobní dokumentaci (včetně technologického předpisu) - dodání veškerého trubního a pomocného materiálu (trouby, trubky, tvarovky, spojovací a těsnící materiál a pod.), podpěrných, závěsných a upevňovacích prvků, včetně potřebných úprav - úprava a příprava podkladu a podpěr, očištění a ošetření podkladu a podpěr - zřízení plně funkčního potrubí, kompletní soustavy, podle příslušného technologického předpisu - zřízení potrubí i jednotlivých částí po etapách, včetně pracovních spar a spojů, pracovního zaslepení konců a pod. - úprava prostupů, průchodů šachtami a komorami, okolí podpěr a vyústění, zaústění, napojení, vyvedení a upevnění odpad. výustí - ochrana potrubí nátěrem (vč. úpravy povrchu), případně izolací, nejsou-li tyto práce předmětem jiné položky - úprava, očištění a ošetření prostoru kolem potrubí včetně případně předepsaného utěsnění konců chrániček - položky platí pro práce prováděné v prostoru zapaženém i nezapaženém a i v kolektorech, chráničkách
P | 45 | 87633 |  | CHRÁNIČKY Z TRUB PLASTOVÝCH DN DO 150MM | M | 99.23 | 0 | 0 | 0 | 2
PP |  |  |  | chránička prof. 110/94 mm pro VO v pravé římse mostu dl. 89,23 m + 5,0 m před a za římsou
VV |  |  |  | 89,23+2*5=99,2300 [A]
TS |  |  |  | položky pro zhotovení potrubí platí bez ohledu na sklon zahrnuje: - výrobní dokumentaci (včetně technologického předpisu) - dodání veškerého trubního a pomocného materiálu (trouby, trubky, tvarovky, spojovací a těsnící materiál a pod.), podpěrných, závěsných a upevňovacích prvků, včetně potřebných úprav - úprava a příprava podkladu a podpěr, očištění a ošetření podkladu a podpěr - zřízení plně funkčního potrubí, kompletní soustavy, podle příslušného technologického předpisu - zřízení potrubí i jednotlivých částí po etapách, včetně pracovních spar a spojů, pracovního zaslepení konců a pod. - úprava prostupů, průchodů šachtami a komorami, okolí podpěr a vyústění, zaústění, napojení, vyvedení a upevnění odpad. výustí - ochrana potrubí nátěrem (vč. úpravy povrchu), případně izolací, nejsou-li tyto práce předmětem jiné položky - úprava, očištění a ošetření prostoru kolem potrubí včetně případně předepsaného utěsnění konců chrániček - položky platí pro práce prováděné v prostoru zapaženém i nezapaženém a i v kolektorech, chráničkách
SD |  | 9 |  | Ostatní konstrukce a práce |  |  |  | 0
P | 46 | 9112B1 |  | ZÁBRADLÍ MOSTNÍ SE SVISLOU VÝPLNÍ - DODÁVKA A MONTÁŽ | M | 88.05 | 0 | 0 | 0 | 2
PP |  |  |  | ocelové mostní trubkové zábradlí se svislou výplní
VV |  |  |  | 88,050=88,0500 [A]
TS |  |  |  | položka zahrnuje: dodání zábradlí včetně předepsané povrchové úpravy kotvení sloupků, t.j. kotevní desky, šrouby z nerez oceli, vrty a zálivku, pokud zadávací dokumentace nestanoví jinak případné nivelační hmoty pod kotevní desky
P | 47 | 9117C1 |  | SVOD OCEL ZÁBRADEL ÚROVEŇ ZADRŽ H2 - DODÁVKA A MONTÁŽ | M | 92 | 0 | 0 | 0 | 2
PP |  |  |  | jednostranné zábradelní svodidlo se svislou výplní, vodorov. madlo sl. do 2m, zink.ponor s nát.
VV |  |  |  | 92=92,0000 [A]
TS |  |  |  | položka zahrnuje: - kompletní dodávku všech dílů ocelového svodidla s předepsanou povrchovou úpravou včetně spojovacích a diltačních prvků - montáž a osazení svodidla, kotvení, t.j. kotevní desky, šrouby z nerez oceli, vrty a zálivku, pokud zadávací dokumentace nestanoví jinak, případné nivelační hmoty pod kotevní desky - přechod na jiný typ svodidla nebo přes mostní závěr - ochranu proti bludným proudům a vývody pro jejich měření nezahrnuje odrazky nebo retroreflexní fólie
P | 48 | 91355 |  | EVIDENČNÍ ČÍSLO MOSTU | KUS | 2 | 0 | 0 | 0 | 2
PP
VV |  |  |  | 2=2,0000 [A]
TS |  |  |  | položka zahrnuje štítek s evidenčním číslem mostu, sloupek dopravní značky včetně osazení a nutných zemních prací a zabetonování
P | 49 | 917223 |  | SILNIČNÍ A CHODNÍKOVÉ OBRUBY Z BETONOVÝCH OBRUBNÍKŮ ŠÍŘ 100MM | M | 173 | 0 | 0 | 0 | 2
PP |  |  |  | lemování dlažby pod mostem obruby kolem schodišť
VV |  |  |  | 173=173,0000 [A]
TS |  |  |  | Položka zahrnuje: dodání a pokládku betonových obrubníků o rozměrech předepsaných zadávací dokumentací betonové lože i boční betonovou opěrku.
P | 50 | 917224 |  | SILNIČNÍ A CHODNÍKOVÉ OBRUBY Z BETONOVÝCH OBRUBNÍKŮ ŠÍŘ 150MM | M | 8 | 0 | 0 | 0 | 2
PP |  |  |  | náběhované silniční obrubníky za římsami
VV |  |  |  | 4*2,0=8,0000 [A]
TS |  |  |  | Položka zahrnuje: dodání a pokládku betonových obrubníků o rozměrech předepsaných zadávací dokumentací betonové lože i boční betonovou opěrku.
P | 51 | 931317 |  | TĚSNĚNÍ DILATAČ SPAR ASF ZÁLIVKOU PRŮŘ PŘES 800MM2 | M | 195.258 | 0 | 0 | 0 | 2
PP |  |  |  | na mostě podél říms za mostem podél silničního obrubníku zalití příčné řezané spáry ve vozovce na koncích NK
VV |  |  |  | podél římsy (88,41+2*0,15)+(89,23+2*0,15)=178,2400 [A] podél silničního obrubníku 2*2+2*2=8,0000 [B] řezaná spára 5,018+4,000=9,0180 [C] Celkem: A+B+C=195,2580 [D]
TS |  |  |  | položka zahrnuje dodávku a osazení předepsaného materiálu, očištění ploch spáry před úpravou, očištění okolí spáry po úpravě nezahrnuje těsnící profil
P | 52 | 935212 |  | PŘÍKOPOVÉ ŽLABY Z BETON TVÁRNIC ŠÍŘ DO 600MM DO BETONU TL 100MM | M | 22 | 0 | 0 | 0 | 2
PP |  |  |  | do C20/25n XF3 skluzy
VV |  |  |  | OP1 12,35=12,3500 [A] OP3 9,65=9,6500 [B] Celkem: A+B=22,0000 [C]
TS |  |  |  | položka zahrnuje: - dodávku a uložení příkopových tvárnic předepsaného rozměru a kvality - dodání a rozprostření lože z předepsaného materiálu v předepsané kvalitěa v předepsané tloušťce - veškerou manipulaci s materiálem, vnitrostaveništní i mimostaveništní dopravu - ukončení, patky, spárování - měří se v metrech běžných délky osy žlabu
P | 53 | 93639 |  | ZAÚSTĚNÍ SKLUZŮ (VČET DLAŽBY Z LOM KAMENE) | KUS | 2 | 0 | 0 | 0 | 2
PP |  |  |  | vývařiště
VV |  |  |  | 2=2,0000 [A]
TS |  |  |  | Položka zahrnuje veškerý materiál, výrobky a polotovary, včetně mimostaveništní a vnitrostaveništní dopravy (rovněž přesuny), včetně naložení a složení,případně s uložením.
P | 54 | 936533 |  | MOSTNÍ ODVODŇOVACÍ SOUPRAVA 500/500 | KUS | 6 | 0 | 0 | 0 | 2
PP |  |  |  | včetně napojení na podélné potrubí a chráničky
VV |  |  |  | 6=6,0000 [A]
TS |  |  |  | položka zahrnuje: - výrobní dokumentaci (včetně technologického předpisu) - dodání kompletní odvodňovací soupravy, včetně všech montážních a přepravních úprav a zařízení - dodání spojovacího, kotevního a těsnícího materiálu - úprava a příprava úložného prostoru, včetně kotevních prvků, jejich očištění a ošetření - zřízení kompletní odvodňovací soupravy, dle příslušného technologického předpisu, včetně všech výškových a směrových úprav - zřízení odvodňovací soupravy po etapách, včetně pracovních spar a spojů - prodloužení odpadní trouby pod spodní líc nosné konstr. nebo zaústěním odvodňovače do dalšího odvodňovacího zařízení - úprava odvod. soupravy na styku s ostatními konstrukcemi a zařízeními (u obrubníku, podél vozovek, napojení izolací a pod.) - ochrana odvodňovací soupravy do doby provedení definitivního stavu, veškeré provizorní úpravy a opatření - konečné úpravy odvodňovací soupravy jako povrchové povlaky, zálivky, které nejsou součástí jiných konstr., vyčištění, tmelení, těsnění, výplň spar a pod. - úprava, očištění a ošetření prostoru kolem odvodňovací soupravy - opatření odvodňovače znakem výrobce a typovým číslem - provedení odborné prohlídky, je-li požadována
P | 55 | 936541 |  | MOSTNÍ ODVODŇOVACÍ TRUBKA (POVRCHŮ IZOLACE) Z NEREZ OCELI | KUS | 11 | 0 | 0 | 0 | 2
PP
VV |  |  |  | 11=11,0000 [A]
TS |  |  |  | položka zahrnuje: - výrobní dokumentaci (včetně technologického předpisu) - dodání kompletní odvodňovací soupravy z předepsaného materiálu, včetně všech montážních a přepravních úprav a zařízení - dodání spojovacího, kotevního a těsnícího materiálu - úprava a příprava úložného prostoru, včetně kotevních prvků, jejich očištění a ošetření - zřízení kompletní odvodňovací soupravy, dle příslušného technologického předpisu, včetně všech výškových a směrových úprav - zřízení odvodňovací soupravy po etapách, včetně pracovních spar a spojů - prodloužení odpadní trouby pod spodní líc nosné konstr. nebo zaústěním odvodňovače do dalšího odvodňovacího zařízení - úprava odvod. soupravy na styku s ostatními konstrukcemi a zařízeními (u obrubníku, podél vozovek, napojení izolací a pod.) - ochrana odvodňovací soupravy do doby provedení definitivního stavu, veškeré provizorní úpravy a opatření - konečné úpravy odvodňovací soupravy jako povrchové povlaky, zálivky, které nejsou součástí jiných konstr., vyčištění, tmelení, těsnění, výplň spar a pod. - úprava, očištění a ošetření prostoru kolem odvodňovací soupravy - opatření odvodňovače znakem výrobce a typovým číslem - provedení odborné prohlídky, je-li požadována
P | 56 | 93656 |  | NIVELAČNÍ ZNAČKA NA KONSTRUKCI | KUS | 20 | 0 | 0 | 0 | 2
PP
VV |  |  |  | niv.značka na spodní stavbě: 6=6,0000 [A] niv. značka na římse: 10=10,0000 [B] geodet. značka na spodní stavbě : 4=4,0000 [C] Celkem: A+B+C=20,0000 [D]
TS |  |  |  | Položka zahrnuje veškerý materiál, výrobky a polotovary, včetně mimostaveništní a vnitrostaveništní dopravy (rovněž přesuny), včetně naložení a složení,případně s uložením.

## SO 206_002
ASPE10 |  |  |  | Firma: Dopravoprojekt Ostrava | [5 empty] | 3
|  |  |  | Příloha k formuláři pro ocenění nabídky | [5 empty] | 3
S | Stavba: | 170148.2018 |  | D48 Frýdek - Místek, obchvat - mimoúrovňová křížení místních komunikací |  |  | 002 | 0 | 0,00 | 2
O | Objekt: | SO 206 |  | Most na přeložce MK v km 1,416 |  |  |  |  | 15,00 | 2
O1 | Rozpočet: | 002 |  | Neuznatelné náklady |  |  |  |  | 21,00 | 2
Typ | Poř. číslo | Kód položky | Varianta | Název položky | MJ | Množství | Cena
[7 empty] | Jednotková | Celkem
0 | 1 | 2 | 3 | 4 | 5 | 6 | 9 | 10
SD |  | 2 |  | Základy |  |  |  | 0
P | 1 | 21361 | R | SEPARAČNÍ VRSTVY Z TEXTILIE | M2 | 13.2 | 0 | 0 | 0 | 2
PP |  |  |  | pás separační nepropustné textilie pod recyklátem podél PHS v šířce 2,50 m délka 3,52 m + 1,76 m
VV |  |  |  | (3,52+1,76)*2,5=13,2000 [A]
TS |  |  |  | Položka zahrnuje: - dodávku předepsané textilie (včetně nutných přesahů), včetně mimostaveništní a vnitrostaveništní dopravy - provedení vrstvy předepsaných rozměrů a předepsaného tvaru
P | 2 | 224324 |  | PILOTY ZE ŽELEZOBETONU C25/30 | M3 | 4.095 | 0 | 0 | 0 | 2
PP |  |  |  | dřík pilot PHS prof. 700 mm z betonu C 25/30 – XA1, délky 5,25 m 2 ks
VV |  |  |  | 0,39*5,25*2=4,0950 [A]
TS |  |  |  | položka zahrnuje: - dodání čerstvého betonu (betonové směsi) požadované kvality, jeho uložení do požadovaného tvaru při jakékoliv hustotě výztuže, konzistenci čerstvého betonu a způsobu hutnění, ošetření a ochranu betonu - zhotovení nepropustného, mrazuvzdorného betonu a betonu požadované trvanlivosti a vlastností - užití potřebných přísad a technologií výroby betonu - zřízení pracovních a dilatačních spar, včetně potřebných úprav, výplně, vložek, opracování, očištění a ošetření - bednění požadovaných konstr. (i ztracené) s úpravou dle požadované kvality povrchu betonu, včetně odbedňovacích a odskružovacích prostředků - podpěrné konstr. (skruže) a lešení všech druhů pro bednění, uložení čerstvého betonu, výztuže a doplňkových konstr., vč. požadovaných otvorů, ochranných a bezpečnostních opatření a základů těchto konstrukcí a lešení - vytvoření kotevních čel, kapes, nálitků, a sedel - zřízení všech požadovaných otvorů, kapes, výklenků, prostupů, dutin, drážek a pod., vč. ztížení práce a úprav kolem nich - úpravy pro osazení výztuže, doplňkových konstrukcí a vybavení - úpravy povrchu pro položení požadované izolace, povlaků a nátěrů, případně vyspravení - upevnění kotevních prvků a doplňkových konstrukcí - nátěry zabraňující soudržnost betonu a bednění - výplň, těsnění a tmelení spar a spojů - opatření povrchů betonu izolací proti zemní vlhkosti v částech, kde přijdou do styku se zeminou nebo kamenivem - případné zřízení spojovací vrstvy u základů - úpravy pro osazení zařízení ochrany konstrukce proti vlivu bludných proudů - objem betonu pro přebetonování a nadbetonování, který se nepřičítá ke stanovenému objemu výplně piloty - ukončení piloty pod ústím vrtu a vyplnění zbývající části sypaninou nebo kamenivem - odbourání a odstranění znehodnocené části výplně a úprava hlavy piloty před výstavbou další konstrukční části - zřízení výplně piloty pod hladinou vody - veškerý materiál, výrobky a polotovary, včetně mimostaveništní a vnitrostaveništní dopravy - nezahrnuje dodání a osazení výztuže, nezahrnuje vrty
P | 3 | 224325 |  | PILOTY ZE ŽELEZOBETONU C30/37 | M3 | 0.585 | 0 | 0 | 0 | 2
PP |  |  |  | hlava pilot PHS prof. 700 mm z betonu C 30/37 – XF4, délky 0,75 m do ocel výpažnice včetně úpravy zakončení piloty 2 ks
VV |  |  |  | 0,39*0,75*2=0,5850 [A]
TS |  |  |  | položka zahrnuje: - dodání čerstvého betonu (betonové směsi) požadované kvality, jeho uložení do požadovaného tvaru při jakékoliv hustotě výztuže, konzistenci čerstvého betonu a způsobu hutnění, ošetření a ochranu betonu - zhotovení nepropustného, mrazuvzdorného betonu a betonu požadované trvanlivosti a vlastností - užití potřebných přísad a technologií výroby betonu - zřízení pracovních a dilatačních spar, včetně potřebných úprav, výplně, vložek, opracování, očištění a ošetření - bednění požadovaných konstr. (i ztracené) s úpravou dle požadované kvality povrchu betonu, včetně odbedňovacích a odskružovacích prostředků - podpěrné konstr. (skruže) a lešení všech druhů pro bednění, uložení čerstvého betonu, výztuže a doplňkových konstr., vč. požadovaných otvorů, ochranných a bezpečnostních opatření a základů těchto konstrukcí a lešení - vytvoření kotevních čel, kapes, nálitků, a sedel - zřízení všech požadovaných otvorů, kapes, výklenků, prostupů, dutin, drážek a pod., vč. ztížení práce a úprav kolem nich - úpravy pro osazení výztuže, doplňkových konstrukcí a vybavení - úpravy povrchu pro položení požadované izolace, povlaků a nátěrů, případně vyspravení - upevnění kotevních prvků a doplňkových konstrukcí - nátěry zabraňující soudržnost betonu a bednění - výplň, těsnění a tmelení spar a spojů - opatření povrchů betonu izolací proti zemní vlhkosti v částech, kde přijdou do styku se zeminou nebo kamenivem - případné zřízení spojovací vrstvy u základů - úpravy pro osazení zařízení ochrany konstrukce proti vlivu bludných proudů - objem betonu pro přebetonování a nadbetonování, který se nepřičítá ke stanovenému objemu výplně piloty - ukončení piloty pod ústím vrtu a vyplnění zbývající části sypaninou nebo kamenivem - odbourání a odstranění znehodnocené části výplně a úprava hlavy piloty před výstavbou další konstrukční části - zřízení výplně piloty pod hladinou vody - veškerý materiál, výrobky a polotovary, včetně mimostaveništní a vnitrostaveništní dopravy - nezahrnuje dodání a osazení výztuže, nezahrnuje vrty
P | 4 | 224365 |  | VÝZTUŽ PILOT Z OCELI 10505 | T | 0.408 | 0 | 0 | 0 | 2
PP |  |  |  | výztuž pilot PHS ocel B500B 2 ks - 204 kg/pilota
VV |  |  |  | 2*204/1000=0,4080 [A]
TS |  |  |  | položka zahrnuje: - veškerý materiál, výrobky a polotovary, včetně mimostaveništní a vnitrostaveništní dopravy - dodání betonářské výztuže v požadované kvalitě, stříhání, řezání, ohýbání a spojování do všech požadovaných tvarů (vč. armakošů) a uložení s požadovaným zajištěním polohy a krytí výztuže betonem - veškeré svary nebo jiné spoje výztuže - pomocné konstrukce a práce pro osazení a upevnění výztuže - zednické výpomoci pro montáž betonářské výztuže - úpravy výztuže pro osazení doplňkových konstrukcí - ochranu výztuže do doby jejího zabetonování - úpravy výztuže pro zřízení kotevních prvků, závěsných ok a doplňkových konstrukcí - veškerá opatření pro zajištění soudržnosti výztuže a betonu - vodivé propojení výztuže, které je součástí ochrany konstrukce proti vlivům bludných proudů, vyvedení do měřících skříní nebo míst pro měření bludných proudů (vlastní měřící skříně se uvádějí položkami SD 74 - pol.č.74432) - povrchovou antikorozní úpravu výztuže - separaci výztuže - osazení měřících zařízení a úpravy pro ně - osazení měřících skříní nebo míst pro měření bludných proudů
P | 5 | 264139 |  | VRTY PRO PILOTY TŘ I D DO 700MM | M | 12 | 0 | 0 | 0 | 2
PP |  |  |  | vrty pro piloty PHS v případě zpětného použití odvoz a uložení na meziskládku odvoz přebytku na skládku, vč.uložení a poplatku 2 ks
VV |  |  |  | 2*6=12,0000 [A]
TS |  |  |  | položka zahrnuje: - zřízení vrtu, svislou a vodorovnou dopravu zeminy bez uložení na skládku, vrtací práce zapaž. i nepaž. vrtu - čerpání vody z vrtu, vyčištění vrtu - zabezpečení vrtacích prací - dopravu, nájem, provoz a přemístění, montáž a demontáž vrtacích zařízení a dalších mechanismů - lešení a podpěrné konstrukce pro práci a manipulaci s vrtacím zařízení a dalších mechanismů - vrtací plošiny vč. zemních prací, zpevnění, odvodnění a pod. - v případě zapažení dočasnými pažnicemi jejich opotřebení - v případě zapažení suspenzí veškeré hospodaření s ní - nezahrnuje zapažení trvalými pažnicemi - nezahrnuje uložení zeminy na skládku a poplatek za skládku
SD |  | 3 |  | Svislé konstrukce |  |  |  | 0
P | 6 | 33717 |  | SLOUPKY PROTIHLUK STĚN Z DÍLCŮ KOVOVÝCH | T | 1.339 | 0 | 0 | 0 | 2
PP |  |  |  | sloupky PHS HEB 280, výšky 1x 6,75 m; 1 x 6,25 m včetně vrchního krytu sloupku, včetně kotvení
VV |  |  |  | ((6,75+6,25)*103)/1000=1,3390 [A]
TS |  |  |  | - dodání dílce požadovaného tvaru a vlastností, jeho skladování, doprava a osazení do definitivní polohy, včetně komplexní technologie výroby a montáže dílců, ošetření a ochrana dílců, - úpravy a zařízení pro uložení a transport dílce, - veškeré požadované úpravy dílců, včetně doplňkových konstrukcí a vybavení, - sestavení dílce na stavbě včetně montážních zařízení, plošin a prahů a pod., - výplň, těsnění a tmelení spár a spojů, - očištění a ošetření úložných ploch, - zednické výpomoce pro montáž dílců, - označení dílce výrobním štítkem nebo jiným způsobem, - úpravy dílce pro dodržení požadované přesnosti jeho osazení, včetně případných měření, - veškerá zařízení pro zajištění stability v každém okamžiku, - další práce dané případně specifikací k příslušnému dílci (úprava pohledových ploch, příp. rubových ploch, osazení měřících zařízení, zkoušení a měření dílců a pod.). - dílenská dokumentace, včetně technologického předpisu spojování, - dodání materiálu v požadované kvalitě a výroba konstrukce i dílenská (včetně pomůcek, přípravků a prostředků pro výrobu) bez ohledu na náročnost a její hmotnost, dílenská montáž, - dodání spojovacího materiálu, - zřízení montážních a dilatačních spojů, spar, včetně potřebných úprav, vložek, opracování, očištění a ošetření, - podpěr. konstr. a lešení všech druhů pro montáž konstrukcí i doplňkových, včetně požadovaných otvorů, ochranných a bezpečnostních opatření a základů pro tyto konstrukce a lešení, - jakákoliv doprava a manipulace dílců a montážních sestav, včetně dopravy konstrukce z výrobny na stavbu, - montáž konstrukce na staveništi, včetně montážních prostředků a pomůcek a zednických výpomocí, - montážní dokumentace včetně technologického předpisu montáže, - výplň, těsnění a tmelení spar a spojů, - čištění konstrukce a odstranění všech vrubů (vrypy, otlačeniny a pod.), - veškeré druhy opracování povrchů, včetně úprav pod nátěry a pod izolaci, - veškeré druhy dílenských základů a základních nátěrů a povlaků, - všechny druhy ocelového kotvení, - dílenskou přejímku a montážní prohlídku, včetně požadovaných dokladů, - zřízení kotevních otvorů nebo jam, nejsou-li částí jiné konstrukce, jejich úpravy, očištění a ošetření, - osazení kotvení nebo přímo částí konstrukce do podpůrné konstrukce nebo do zeminy, - výplň kotevních otvorů (příp. podlití patních desek) maltou, betonem nebo jinou speciální hmotou, vyplnění jam zeminou, - ošetření kotevní oblasti proti vzniku trhlin, vlivu povětrnosti a pod., - osazení nivelačních značek, včetně jejich zaměření, označení znakem výrobce a vyznačení letopočtu. Dokumentace pro zadání stavby může dále předepsat že cena položky ještě obsahuje například: - veškeré druhy protikorozní ochrany a nátěry konstrukcí, - žárové zinkování ponorem nebo žárové stříkání (metalizace) kovem, - zvláštní spojovací prostředky, rozebíratelnost konstrukce, - osazení měřících zařízení a úpravy pro ně - ochranná opatření před účinky bludných proudů - ochranu před přepětím.
P | 7 | 34712 |  | STĚNY PROTIHLUKOVÉ Z DÍLCŮ ŽELEZOBETONOVÝCH | M2 | 2.64 | 0 | 0 | 0 | 2
PP |  |  |  | soklové panely PHS výšky 0,5 m z betonu C30/37 XF4
VV |  |  |  | 0,5*(3,52+1,76)=2,6400 [A]
TS |  |  |  | - dodání dílce požadovaného tvaru a vlastností, jeho skladování, doprava a osazení do definitivní polohy, včetně komplexní technologie výroby a montáže dílců, ošetření a ochrana dílců, - u dílců železobetonových a předpjatých veškerá výztuž, případně i tuhé kovové prvky a závěsná oka, - úpravy a zařízení pro uložení a transport dílce, - veškeré požadované úpravy dílců, včetně doplňkových konstrukcí a vybavení, - sestavení dílce na stavbě včetně montážních zařízení, plošin a prahů a pod., - výplň, těsnění a tmelení spár a spojů, - očištění a ošetření úložných ploch, - zednické výpomoce pro montáž dílců, - označení dílce výrobním štítkem nebo jiným způsobem, - úpravy dílce pro dodržení požadované přesnosti jeho osazení, včetně případných měření, - veškerá zařízení pro zajištění stability v každém okamžiku, - další práce dané případně specifikací k příslušnému prefabrik. dílci (úprava pohledových ploch, příp. rubových ploch, osazení měřících zařízení, zkoušení a měření dílců a pod.).
P | 8 | 34715 |  | STĚNY PROTIHLUKOVÉ Z DÍLCŮ Z PLAST HMOT | M2 | 28.16 | 0 | 0 | 0 | 2
PP |  |  |  | panely PHS z druhotných materiálů výšky 5,50 a 5,00 m vč. probarvení povrchu dle požadavku investora
VV |  |  |  | 5,50*3,52+5,00*1,76=28,1600 [A]
TS |  |  |  | - dodání dílce požadovaného tvaru a vlastností, jeho skladování, doprava a osazení do definitivní polohy, včetně komplexní technologie výroby a montáže dílců, ošetření a ochrana dílců, - úpravy a zařízení pro uložení a transport dílce, - veškeré požadované úpravy dílců, včetně doplňkových konstrukcí a vybavení, - sestavení dílce na stavbě včetně montážních zařízení, plošin a prahů a pod., - výplň, těsnění a tmelení spár a spojů, - očištění a ošetření úložných ploch, - zednické výpomoce pro montáž dílců, - označení dílce výrobním štítkem nebo jiným způsobem, - úpravy dílce pro dodržení požadované přesnosti jeho osazení, včetně případných měření, - veškerá zařízení pro zajištění stability v každém okamžiku, - další práce dané případně specifikací k příslušnému dílci (úprava pohledových ploch, příp. rubových ploch, osazení měřících zařízení, zkoušení a měření dílců a pod.).
SD |  | 4 |  | Vodorovné konstrukce |  |  |  | 0
P | 9 | 45131 | a | PODKL A VÝPLŇ VRSTVY Z PROST BET | M3 | 10.4 | 0 | 0 | 0 | 2
PP |  |  |  | podkladní beton pod bet. svodidla C30/37 XF4 tl. 0.2 m, š. 1,0 m příčné spáry těsněny pružným tmelem po 4 m
VV |  |  |  | 1,0*0,2*52,0=10,4000 [A]
TS |  |  |  | - dodání čerstvého betonu (betonové směsi) požadované kvality, jeho uložení do požadovaného tvaru při jakékoliv hustotě výztuže, konzistenci čerstvého betonu a způsobu hutnění, ošetření a ochranu betonu, - zhotovení nepropustného, mrazuvzdorného betonu a betonu požadované trvanlivosti a vlastností, - užití potřebných přísad a technologií výroby betonu, - zřízení pracovních a dilatačních spar, včetně potřebných úprav, výplně, vložek, opracování, očištění a ošetření, - bednění požadovaných konstr. (i ztracené) s úpravou dle požadované kvality povrchu betonu, včetně odbedňovacích a odskružovacích prostředků, - podpěrné konstr. (skruže) a lešení všech druhů pro bednění, uložení čerstvého betonu, výztuže a doplňkových konstr., vč. požadovaných otvorů, ochranných a bezpečnostních opatření a základů těchto konstrukcí a lešení, - vytvoření kotevních čel, kapes, nálitků, a sedel, - zřízení všech požadovaných otvorů, kapes, výklenků, prostupů, dutin, drážek a pod., vč. ztížení práce a úprav kolem nich, - úpravy pro osazení výztuže, doplňkových konstrukcí a vybavení, - úpravy povrchu pro položení požadované izolace, povlaků a nátěrů, případně vyspravení, - ztížení práce u kabelových a injektážních trubek a ostatních zařízení osazovaných do betonu, - konstrukce betonových kloubů, upevnění kotevních prvků a doplňkových konstrukcí, - nátěry zabraňující soudržnost betonu a bednění, - výplň, těsnění a tmelení spar a spojů, - opatření povrchů betonu izolací proti zemní vlhkosti v částech, kde přijdou do styku se zeminou nebo kamenivem, - případné zřízení spojovací vrstvy u základů, - úpravy pro osazení zařízení ochrany konstrukce proti vlivu bludných proudů
P | 10 | 45131 | b | PODKL A VÝPLŇ VRSTVY Z PROST BET | M3 | 0.024 | 0 | 0 | 0 | 2
PP |  |  |  | dobetonování výškového rozdílu mezi pilotami PHS beton C30/37 XF4
VV |  |  |  | 0,2*0,06*2=0,0240 [A]
TS |  |  |  | - dodání čerstvého betonu (betonové směsi) požadované kvality, jeho uložení do požadovaného tvaru při jakékoliv hustotě výztuže, konzistenci čerstvého betonu a způsobu hutnění, ošetření a ochranu betonu, - zhotovení nepropustného, mrazuvzdorného betonu a betonu požadované trvanlivosti a vlastností, - užití potřebných přísad a technologií výroby betonu, - zřízení pracovních a dilatačních spar, včetně potřebných úprav, výplně, vložek, opracování, očištění a ošetření, - bednění požadovaných konstr. (i ztracené) s úpravou dle požadované kvality povrchu betonu, včetně odbedňovacích a odskružovacích prostředků, - podpěrné konstr. (skruže) a lešení všech druhů pro bednění, uložení čerstvého betonu, výztuže a doplňkových konstr., vč. požadovaných otvorů, ochranných a bezpečnostních opatření a základů těchto konstrukcí a lešení, - vytvoření kotevních čel, kapes, nálitků, a sedel, - zřízení všech požadovaných otvorů, kapes, výklenků, prostupů, dutin, drážek a pod., vč. ztížení práce a úprav kolem nich, - úpravy pro osazení výztuže, doplňkových konstrukcí a vybavení, - úpravy povrchu pro položení požadované izolace, povlaků a nátěrů, případně vyspravení, - ztížení práce u kabelových a injektážních trubek a ostatních zařízení osazovaných do betonu, - konstrukce betonových kloubů, upevnění kotevních prvků a doplňkových konstrukcí, - nátěry zabraňující soudržnost betonu a bednění, - výplň, těsnění a tmelení spar a spojů, - opatření povrchů betonu izolací proti zemní vlhkosti v částech, kde přijdou do styku se zeminou nebo kamenivem, - případné zřízení spojovací vrstvy u základů, - úpravy pro osazení zařízení ochrany konstrukce proti vlivu bludných proudů
SD |  | 7 |  | Přidružená stavební výroba |  |  |  | 0
P | 11 | 78312 |  | PROTIKOROZ OCHRANA OCEL KONSTR NÁTĚREM VÍCEVRST | M2 | 21.06 | 0 | 0 | 0 | 2
PP |  |  |  | protikorozní ochrana sloupků PHS dle TKP
VV |  |  |  | (6,75+6,25)*1,62=21,0600 [A]
TS |  |  |  | - položky nátěrů zahrnují kompletní povlaky (i různobarevné), včetně úpravy podkladu (odmaštění, odrezivění, odstranění starých nátěrů a nečistot) a jeho vyspravení, provedení nátěru předepsaným postupem a splnění všech požadavků daných technologickým předpisem.
SD |  | 9 |  | Ostatní konstrukce a práce |  |  |  | 0
P | 12 | 9113A3 |  | SVODIDLO OCEL SILNIČ JEDNOSTR, ÚROVEŇ ZADRŽ N1, N2 - DEMONTÁŽ S PŘESUNEM | M | 38.04 | 0 | 0 | 0 | 2
PP |  |  |  | odstranění stávajících jednostranných svodidel, odkup zhotovitelem odprodej materiálu bude proveden podle smlouvy o dílo demontáž krajního svodidla u středního pilíře na D48 pod mostem ve směru Český Těšín délka 52 m (40 m před a 12 m za středním pilířem mostu)
VV |  |  |  | 38,04=38,0400 [A]
TS |  |  |  | položka zahrnuje: - demontáž a odstranění zařízení - jeho odvoz na předepsané místo
P | 13 | 911FC1 |  | SVODIDLO BETON, ÚROVEŇ ZADRŽ H2 VÝŠ 1,2M - DODÁVKA A MONTÁŽ | M | 52 | 0 | 0 | 0 | 2
PP |  |  |  | jednostranné bet. svodidlo, úroveň zadržení H2, u středního pilíře na D48 pod mostem ve směru Český Těšín. délka 52 m (40 m před a 12 m za středním pilířem mostu). kompletní dle schválených technických podmínek, vč. náběhů (3 ks náběh) a všech napojení
VV |  |  |  | 52=52,0000 [A]
TS |  |  |  | položka zahrnuje: - kompletní dodávku všech dílů betonového svodidla včetně spojovacích prvků - osazení svodidla - přechod na jiný typ svodidla nebo přes mostní závěr nezahrnuje odrazky nebo retroreflexní fólie nezahrnuje podkladní vrstvu
P | 14 | 93311 |  | ZATĚŽOVACÍ ZKOUŠKA MOSTU STATICKÁ 1. POLE DO 300M2 | KUS | 1 | 0 | 0 | 0 | 2
PP |  |  |  | statická zatěžovací zkouška ve 2. poli (2 zatěžovací stavy)
VV |  |  |  | 1=1,0000 [A]
TS |  |  |  | - podklady a dokumentaci zkoušky - výrobní dokumentace potřebných zařízení - stavební práce spojené s přípravou a provedením zkoušky (zřízení a odstranění) - veškerá zkušební zařízení vč. opotřebení a nájmu - výpomoce při vlastní zkoušce - dodání zatěžovacích prostředků a hmot, manipulaci s nimi a jejich opotřebení a nájem - přeprava zatěžovacích prostředků a hmot na stavbu a zpět, včetně zajížďky k váze a vážních poplatků - provedení vlastní zkoušky a její vyhodnocení, včetně všech měření a dalších potřebných činností
P | 15 | 933331 |  | ZKOUŠKA INTEGRITY ULTRAZVUKEM V TRUBKÁCH PILOT SYSTÉMOVÝCH | KUS | 3 | 0 | 0 | 0 | 2
PP |  |  |  | zkouška integrity pilot transparentní metodou (ultrazvuk), na každé podpěře 1 pilota, vč. dodávky a montáže ocelových trubek vč. injektáže
VV |  |  |  | 3=3,0000 [A]
TS |  |  |  | Položka zahrnuje kompletní dodávku se všemi pomocnými a doplňujícími pracemi a součástmi; - veškeré potřebné mechanismy; - podklady a dokumentaci zkoušky; - případné stavební práce spojené s přípravou a provedením zkoušky; - veškerá zkušební a měřící zařízení vč. opotřebení a nájmu; - výpomoce při vlastní zkoušce; - provedení vlastní zkoušky a její vyhodnocení, včetně všech měření a dalších potřebných činností; - dodávka a montáž měřících trubek.
P | 16 | 933333 |  | ZKOUŠKA INTEGRITY ULTRAZVUKEM ODRAZ METOD PIT PILOT SYSTÉMOVÝCH | KUS | 12 | 0 | 0 | 0 | 2
PP |  |  |  | zkouška integrity pilot akustickou metodou, všechny piloty
VV |  |  |  | 3*4=12,0000 [A]
TS |  |  |  | Položka obsahuje podklady a dokumentaci zkoušky; - případné stavební práce spojené s přípravou a provedením zkoušky; - veškerá zkušební a měřící zařízení vč. opotřebení a nájmu; - výpomoce při vlastní zkoušce; - provedení vlastní zkoušky a její vyhodnocení.
P | 17 | 93650 |  | DROBNÉ DOPLŇK KONSTR KOVOVÉ | KG | 100 | 0 | 0 | 0 | 2
PP |  |  |  | kotevní přípravek pro sloupy VO na římse 2 ks - 50 kg/kus
VV |  |  |  | 2*50=100,0000 [A]
TS |  |  |  | - dílenská dokumentace, včetně technologického předpisu spojování, - dodání materiálu v požadované kvalitě a výroba konstrukce i dílenská (včetně pomůcek, přípravků a prostředků pro výrobu) bez ohledu na náročnost a její hmotnost, dílenská montáž, - dodání spojovacího materiálu, - zřízení montážních a dilatačních spojů, spar, včetně potřebných úprav, vložek, opracování, očištění a ošetření, - podpěr. konstr. a lešení všech druhů pro montáž konstrukcí i doplňkových, včetně požadovaných otvorů, ochranných a bezpečnostních opatření a základů pro tyto konstrukce a lešení, - jakákoliv doprava a manipulace dílců a montážních sestav, včetně dopravy konstrukce z výrobny na stavbu, - montáž konstrukce na staveništi, včetně montážních prostředků a pomůcek a zednických výpomocí, - montážní dokumentace včetně technologického předpisu montáže, - výplň, těsnění a tmelení spar a spojů, - čištění konstrukce a odstranění všech vrubů (vrypy, otlačeniny a pod.), - veškeré druhy opracování povrchů, včetně úprav pod nátěry a pod izolaci, - veškeré druhy dílenských základů a základních nátěrů a povlaků, - všechny druhy ocelového kotvení, - dílenskou přejímku a montážní prohlídku, včetně požadovaných dokladů, - zřízení kotevních otvorů nebo jam, nejsou-li částí jiné konstrukce, jejich úpravy, očištění a ošetření, - osazení kotvení nebo přímo částí konstrukce do podpůrné konstrukce nebo do zeminy, - výplň kotevních otvorů (příp. podlití patních desek) maltou, betonem nebo jinou speciální hmotou, vyplnění jam zeminou, - ošetření kotevní oblasti proti vzniku trhlin, vlivu povětrnosti a pod., - osazení nivelačních značek, včetně jejich zaměření, označení znakem výrobce a vyznačení letopočtu. Dokumentace pro zadání stavby může dále předepsat že cena položky ještě obsahuje například: - veškeré druhy protikorozní ochrany a nátěry konstrukcí, - žárové zinkování ponorem nebo žárové stříkání (metalizace) kovem, - zvláštní spojovací prostředky, rozebíratelnost konstrukce, - osazení měřících zařízení a úpravy pro ně - ochranná opatření před účinky bludných proudů - ochranu před přepětím.
P | 18 | 966168 |  | BOURÁNÍ KONSTRUKCÍ ZE ŽELEZOBETONU S ODVOZEM DO 20KM | M3 | 1.56 | 0 | 0 | 0 | 2
PP |  |  |  | odbourání hlav pilot PHS prof. 700 mm v míste kolize s opěrou 3 předpoklad 4 x dl. 1,0 m
VV |  |  |  | 4*(0,39*1,0)=1,5600 [A]
TS |  |  |  | položka zahrnuje: - rozbourání konstrukce bez ohledu na použitou technologii - veškeré pomocné konstrukce (lešení a pod.) - veškerou manipulaci s vybouranou sutí a hmotami včetně uložení na skládku. Nezahrnuje poplatek za skládku, který se vykazuje v položce 0141** (s výjimkou malého množství bouraného materiálu, kde je možné poplatek zahrnout do jednotkové ceny bourání – tento fakt musí být uveden v doplňujícím textu k položce) - veškeré další práce plynoucí z technologického předpisu a z platných předpisů
P | 19 | 96663 |  | ODSTRANĚNÍ PROTIHLUKOVÝCH STĚN Z DÍLCŮ PLASTOVÝCH | M2 | 118 | 0 | 0 | 0 | 2
PP |  |  |  | Demontáž 5 polí PHS celkové délky 20 m u opěry 3 výplň z panelů z druhotných materiálů: výšky 6,0 m na délku 16,0 m + výšky 5,5 m na délku 4,0 m vč. 4 ks sloupků HEB 280 dl. 6,75 m vč. 5 ks soklových panelů 4,0 x 0,5 m
VV |  |  |  | 6,0*16,0+5,5*4,0=118,0000 [A]
TS |  |  |  | položka zahrnuje: - demontáž konstrukce do použitelných součástí a odstranění nepoužitelných - odvoz použitelných částí do skladu a suti na skládku (nezahrnuje poplatek za skládku) - odstranění sloupků bez ohledu na materiál nezahrnuje odstranění základových konstrukcí

## SO 431_001
ASPE10 |  |  |  | Firma: Dopravoprojekt Ostrava | [5 empty] | 3
|  |  |  | Příloha k formuláři pro ocenění nabídky | [5 empty] | 3
S | Stavba: | 170148.2018 |  | D48 Frýdek - Místek, obchvat - mimoúrovňová křížení místních komunikací |  |  | 001 | 0 | 0,00 | 2
O | Objekt: | SO 431 |  | Rekonstrukce VO v ulicích Příborské a Nad Přehradou |  |  |  |  | 15,00 | 2
O1 | Rozpočet: | 001 |  | Uznatelné náklady |  |  |  |  | 21,00 | 2
Typ | Poř. číslo | Kód položky | Varianta | Název položky | MJ | Množství | Cena
[7 empty] | Jednotková | Celkem
0 | 1 | 2 | 3 | 4 | 5 | 6 | 9 | 10
SD |  | 1 |  | Zemní práce |  |  |  | 0
P | 1 | 11130 |  | SEJMUTÍ DRNU | M2 | 5 | 0 | 0 | 0 | 2
PP |  |  |  | sejmutí drnu, 5m2 -10mx0,5m=5m2, trasa 10m mimo úpravu v rámci komunikace
VV |  |  |  | "odečteno - v.č.431.2 - SITUAČNÍ PLÁN PŘELOŽKY VO.431.67 - PŘÍČNÉ A PODÉLNÉ ŘEZY VÝKOPŮ A OSAZENÍ SLOUPŮ VO
TS |  |  |  | včetně vodorovné dopravy a uložení na skládku
P | 2 | 13293 |  | HLOUBENÍ RÝH ŠÍŘ DO 2M PAŽ I NEPAŽ TŘ. III | M3 | 48.3 | 0 | 0 | 0 | 2
PP |  |  |  | řez-A - 35x80cm- 121m / 33,9m3 řez-P2 - 50x120cm - 24m/ 14,4m3 celkem výkopy- 48,3m3
VV |  |  |  | "odečteno - v.č.431.2 - SITUAČNÍ PLÁN PŘELOŽKY VO.431.67 - PŘÍČNÉ A PODÉLNÉ ŘEZY VÝKOPŮ A OSAZENÍ SLOUPŮ VO
TS |  |  |  | položka zahrnuje: - vodorovná a svislá doprava, přemístění, přeložení, manipulace s výkopkem - kompletní provedení vykopávky nezapažené i zapažené - ošetření výkopiště po celou dobu práce v něm vč. klimatických opatření - ztížení vykopávek v blízkosti podzemního vedení, konstrukcí a objektů vč. jejich dočasného zajištění - ztížení pod vodou, v okolí výbušnin, ve stísněných prostorech a pod. - těžení po vrstvách, pásech a po jiných nutných částech (figurách) - čerpání vody vč. čerpacích jímek, potrubí a pohotovostní čerpací soupravy (viz ustanovení k pol. 1151,2) - potřebné snížení hladiny podzemní vody - těžení a rozpojování jednotlivých balvanů - vytahování a nošení výkopku - svahování a přesvah. svahů do konečného tvaru, výměna hornin v podloží a v pláni znehodnocené klimatickými vlivy - eventuelně nutné druhotné rozpojení odstřelené horniny - ruční vykopávky, odstranění kořenů a napadávek - pažení, vzepření a rozepření vč. přepažování (vyjma štětových stěn) - úpravu, ochranu a očištění dna, základové spáry, stěn a svahů - odvedení nebo obvedení vody v okolí výkopiště a ve výkopišti - třídění výkopku - veškeré pomocné konstrukce umožňující provedení vykopávky (příjezdy, sjezdy, nájezdy, lešení, podpěr. konstr., přemostění, zpevněné plochy, zakrytí a pod.) - nezahrnuje uložení zeminy (na skládku, do násypu) ani poplatky za skládku, vykazují se v položce č.0141**
P | 3 | 13393 |  | HLOUBENÍ ŠACHET ZAPAŽ I NEPAŽ TŘ. III | M3 | 6 | 0 | 0 | 0 | 2
PP |  |  |  | Hloubení nezapažených jam pro stožáry veřejného osvětlení 3x B9m/2m3 celkem 6m3
VV |  |  |  | "odečteno - v.č.431.2 - SITUAČNÍ PLÁN PŘELOŽKY VO.431.67 - PŘÍČNÉ A PODÉLNÉ ŘEZY VÝKOPŮ A OSAZENÍ SLOUPŮ VO
TS |  |  |  | položka zahrnuje: - vodorovná a svislá doprava, přemístění, přeložení, manipulace s výkopkem - kompletní provedení vykopávky nezapažené i zapažené - ošetření výkopiště po celou dobu práce v něm vč. klimatických opatření - ztížení vykopávek v blízkosti podzemního vedení, konstrukcí a objektů vč. jejich dočasného zajištění - ztížení pod vodou, v okolí výbušnin, ve stísněných prostorech a pod. - těžení po vrstvách, pásech a po jiných nutných částech (figurách) - čerpání vody vč. čerpacích jímek, potrubí a pohotovostní čerpací soupravy (viz ustanovení k pol. 1151,2) - potřebné snížení hladiny podzemní vody - těžení a rozpojování jednotlivých balvanů - vytahování a nošení výkopku - svahování a přesvah. svahů do konečného tvaru, výměna hornin v podloží a v pláni znehodnocené klimatickými vlivy - eventuelně nutné druhotné rozpojení odstřelené horniny - ruční vykopávky, odstranění kořenů a napadávek - pažení, vzepření a rozepření vč. přepažování (vyjma štětových stěn) - úpravu, ochranu a očištění dna, základové spáry, stěn a svahů - odvedení nebo obvedení vody v okolí výkopiště a ve výkopišti - třídění výkopku - veškeré pomocné konstrukce umožňující provedení vykopávky (příjezdy, sjezdy, nájezdy, lešení, podpěr. konstr., přemostění, zpevněné plochy, zakrytí a pod.) - nezahrnuje uložení zeminy (na skládku, do násypu) ani poplatky za skládku, vykazují se v položce č.0141**
P | 4 | 161218 |  | VODOROVNÉ PŘEMÍSTĚNÍ RUBANINY NA POVRCHU DO 20 KM | M3 | 10.2 | 0 | 0 | 0 | 2
PP |  |  |  | odvoz zeminy na skládku /přebytek zeminy místo pískové lože zemina 4,2m3+bet. Lože/3,6m3- pouzdra stož.- 2,4m3 celkem 10,2m3 - odvoz na skládku, vč. poplatku za skládku
VV |  |  |  | "odečteno - v.č.431.2 - SITUAČNÍ PLÁN PŘELOŽKY VO.431.67 - PŘÍČNÉ A PODÉLNÉ ŘEZY VÝKOPŮ A OSAZENÍ SLOUPŮ VO
TS |  |  |  | Zahrnuje vodorovné přemístění, dopravu, přeložení a manipulaci s rubaninou na povrchu z výrubu v podzemí (včetně rubaniny z nezaviněného nadvýrubu) na skládku, nebo mezideponii do 20km; - vodorovné přemístění suti z vybouraných konstrukcí a vybouraných hmot z podzemí na povrchu; - potřebnou mechanizaci; - měří se v „m3“ v rostlém (nerozpojeném) objemu rubaniny.
P | 5 | 17411 | a | ZÁSYP JAM A RÝH ZEMINOU SE ZHUTNĚNÍM | M3 | 42 | 0 | 0 | 0 | 2
PP |  |  |  | výkopy celkem - 48,3m3 - odečet pískové lože/4,2m3/-bet.lože/2,1m3/ = 42m3
VV |  |  |  | "odečteno - v.č.431.2 - SITUAČNÍ PLÁN PŘELOŽKY VO.431.67 - PŘÍČNÉ A PODÉLNÉ ŘEZY VÝKOPŮ A OSAZENÍ SLOUPŮ VO
TS |  |  |  | položka zahrnuje: - kompletní provedení zemní konstrukce vč. výběru vhodného materiálu - úprava ukládaného materiálu vlhčením, tříděním, promícháním nebo vysoušením, příp. jiné úpravy za účelem zlepšení jeho mech. vlastností - hutnění i různé míry hutnění - ošetření úložiště po celou dobu práce v něm vč. klimatických opatření - ztížení v okolí vedení, konstrukcí a objektů a jejich dočasné zajištění - ztížení provádění vč. hutnění ve ztížených podmínkách a stísněných prostorech - ztížené ukládání sypaniny pod vodu - ukládání po vrstvách a po jiných nutných částech (figurách) vč. dosypávek - spouštění a nošení materiálu - výměna částí zemní konstrukce znehodnocené klimatickými vlivy - ruční hutnění - udržování úložiště a jeho ochrana proti vodě - odvedení nebo obvedení vody v okolí úložiště a v úložišti - veškeré pomocné konstrukce umožňující provedení zemní konstrukce (příjezdy, sjezdy, nájezdy, lešení, podpěrné konstrukce, přemostění, zpevněné plochy, zakrytí a pod.)
P | 6 | 17411 | b | ZÁSYP JAM A RÝH ZEMINOU SE ZHUTNĚNÍM | M3 | 3.6 | 0 | 0 | 0 | 2
PP |  |  |  | zásyp šachet pro stožáry VO výkop 6m3 - odečet stož.pouzdro 3x0,8m3/ = 3,6m3
VV |  |  |  | "odečteno - v.č.431.2 - SITUAČNÍ PLÁN PŘELOŽKY VO.431.67 - PŘÍČNÉ A PODÉLNÉ ŘEZY VÝKOPŮ A OSAZENÍ SLOUPŮ VO
TS |  |  |  | položka zahrnuje: - kompletní provedení zemní konstrukce vč. výběru vhodného materiálu - úprava ukládaného materiálu vlhčením, tříděním, promícháním nebo vysoušením, příp. jiné úpravy za účelem zlepšení jeho mech. vlastností - hutnění i různé míry hutnění - ošetření úložiště po celou dobu práce v něm vč. klimatických opatření - ztížení v okolí vedení, konstrukcí a objektů a jejich dočasné zajištění - ztížení provádění vč. hutnění ve ztížených podmínkách a stísněných prostorech - ztížené ukládání sypaniny pod vodu - ukládání po vrstvách a po jiných nutných částech (figurách) vč. dosypávek - spouštění a nošení materiálu - výměna částí zemní konstrukce znehodnocené klimatickými vlivy - ruční hutnění - udržování úložiště a jeho ochrana proti vodě - odvedení nebo obvedení vody v okolí úložiště a v úložišti - veškeré pomocné konstrukce umožňující provedení zemní konstrukce (příjezdy, sjezdy, nájezdy, lešení, podpěrné konstrukce, přemostění, zpevněné plochy, zakrytí a pod.)
P | 7 | 17591 |  | OBSYP POTRUBÍ A OBJEKTŮ Z JINÝCH MATERIÁLŮ | M3 | 4.2 | 0 | 0 | 0 | 2
PP |  |  |  | kabelové lóže z písku v tl. 100 mm, řez A/121x0,35x0,1= 4,2m3
VV |  |  |  | "odečteno - v.č.431.2 - SITUAČNÍ PLÁN PŘELOŽKY VO.431.67 - PŘÍČNÉ A PODÉLNÉ ŘEZY VÝKOPŮ A OSAZENÍ SLOUPŮ VO
TS |  |  |  | položka zahrnuje: - kompletní provedení zemní konstrukce vč. výběru vhodného materiálu - úprava ukládaného materiálu vlhčením, tříděním, promícháním nebo vysoušením, příp. jiné úpravy za účelem zlepšení jeho mech. vlastností - hutnění i různé míry hutnění - ošetření úložiště po celou dobu práce v něm vč. klimatických opatření - ztížení v okolí vedení, konstrukcí a objektů a jejich dočasné zajištění - ztížení provádění vč. hutnění ve ztížených podmínkách a stísněných prostorech - ztížené ukládání sypaniny pod vodu - ukládání po vrstvách a po jiných nutných částech (figurách) vč. dosypávek - spouštění a nošení materiálu - výměna částí zemní konstrukce znehodnocené klimatickými vlivy - ruční hutnění a výplň jam a prohlubní v podloží - úprava, očištění, ochrana a zhutnění podloží - svahování, hutnění a uzavírání povrchů svahů - zřízení lavic na svazích - udržování úložiště a jeho ochrana proti vodě - odvedení nebo obvedení vody v okolí úložiště a v úložišti - veškeré pomocné konstrukce umožňující provedení zemní konstrukce (příjezdy, sjezdy, nájezdy, lešení, podpěrné konstrukce, přemostění, zpevněné plochy, zakrytí a pod.) - zemina vytlačená potrubím o DN do 180mm se od kubatury obsypů neodečítá
P | 8 | 18214 |  | ÚPRAVA POVRCHŮ SROVNÁNÍM ÚZEMÍ V TL DO 0,25M | M2 | 54.35 | 0 | 0 | 0 | 2
PP |  |  |  | provizorní úprava terénu, A-121mx0,35m+ P2-24x0,5=54,35m2
VV |  |  |  | "odečteno - v.č.431.2 - SITUAČNÍ PLÁN PŘELOŽKY VO.431.67 - PŘÍČNÉ A PODÉLNÉ ŘEZY VÝKOPŮ A OSAZENÍ SLOUPŮ VO
TS |  |  |  | položka zahrnuje srovnání výškových rozdílů terénu
SD |  | 2 |  | Základy |  |  |  | 0
P | 9 | 272366 |  | VÝZTUŽ ZÁKLADŮ Z KARI SÍTÍ | T | 0.042 | 0 | 0 | 0 | 2
PP |  |  |  | výztuž základů z KARI sítě KH20 150/150/6, prostupy - 12m2 x3,5kg/m2 -42kg
VV |  |  |  | "odečteno - v.č.431.2 - SITUAČNÍ PLÁN PŘELOŽKY VO.431.67 - PŘÍČNÉ A PODÉLNÉ ŘEZY VÝKOPŮ A OSAZENÍ SLOUPŮ VO
TS |  |  |  | Položka zahrnuje veškerý materiál, výrobky a polotovary, včetně mimostaveništní a vnitrostaveništní dopravy (rovněž přesuny), včetně naložení a složení, případně s uložením - dodání betonářské výztuže v požadované kvalitě, stříhání, řezání, ohýbání a spojování do všech požadovaných tvarů (vč. armakošů) a uložení s požadovaným zajištěním polohy a krytí výztuže betonem, - veškeré svary nebo jiné spoje výztuže, - pomocné konstrukce a práce pro osazení a upevnění výztuže, - zednické výpomoci pro montáž betonářské výztuže, - úpravy výztuže pro osazení doplňkových konstrukcí, - ochranu výztuže do doby jejího zabetonování, - úpravy výztuže pro zřízení železobetonových kloubů, kotevních prvků, závěsných ok a doplňkových konstrukcí, - veškerá opatření pro zajištění soudržnosti výztuže a betonu, - vodivé propojení výztuže, které je součástí ochrany konstrukce proti vlivům bludných proudů, vyvedení do měřících skříní nebo míst pro měření bludných proudů (vlastní měřící skříně se uvádějí položkami SD 74), - povrchovou antikorozní úpravu výztuže, - separaci výztuže, - osazení měřících zařízení a úpravy pro ně, - osazení měřících skříní nebo míst pro měření bludných proudů.
SD |  | 7 |  | Přidružená stavební výroba- montážní práce veřejného osvětlení |  |  |  | 0
P | 10 | 702312R |  | Zakrytí kabelů výstražnou fólií šířky přes 20 do 40 cm | M | 169 | 0 | 0 | 0 | 2
PP |  |  |  | výstražná folie š.33cm - A-121, P2-48m, celkem 169m
VV |  |  |  | "odečteno - v.č.431.2 - SITUAČNÍ PLÁN PŘELOŽKY VO.431.67 - PŘÍČNÉ A PODÉLNÉ ŘEZY VÝKOPŮ A OSAZENÍ SLOUPŮ VO
TS
P | 11 | 703413R |  | Elektroinstalační trubka plastová UV stabilní včetně upevnění a příslušenství průměru přes 40 mm | M | 8 | 0 | 0 | 0 | 2
PP |  |  |  | trubka elektroinstalační ohebná 40mm, 3 stožáry x 2 vývody po 2m = 16m
VV |  |  |  | odečteno - v.č.433.6 - PŘEHLEDOVÉ SCHÉMA VO,
TS
P | 12 | 741F01R |  | Spojování a připojování hromosvodových vodičů | KUS | 10 | 0 | 0 | 0 | 2
PP |  |  |  | 5 stožárů s průběžným zapojení odbočení drátu s napojením 2x SS, celkem 10x SS, svorka spojovací SS pro lano D8-10 mm
VV |  |  |  | odečteno - v.č.433.6 - PŘEHLEDOVÉ SCHÉMA VO,
TS
P | 13 | 742D11 | b | Kabel nn - dvou a třížílový Cu s plastovou izolací do 2,5mm2 | M | 25 | 0 | 0 | 0 | 2
PP |  |  |  | Kabel silový CYKY 2 Ox1.5 mm2, zatažení do stožáru , (2x12m)x1,05=25m
VV |  |  |  | odečteno - v.č.431.9 - PŘEHLEDOVÉ SCHÉMA VO
TS
P | 14 | 742D11R | a | Kabel nn - dvou a třížílový Cu s plastovou izolací do 2,5mm2 | M | 37 | 0 | 0 | 0 | 2
PP |  |  |  | Kabel silový CYKY 3Jx1.5 mm2, zatažení do stožáru , (3x12m)x1,05=37m
VV |  |  |  | odečteno - v.č.431.9 - PŘEHLEDOVÉ SCHÉMA VO
TS
P | 15 | 742D12R |  | Kabel nn - dvou a třížílový Cu s plastovou izolací od 4 do 16mm2 | M | 294 | 0 | 0 | 0 | 2
PP |  |  |  | kabel silový s Cu jádrem CYKY 4x16 mm2 zatažení do trubky a uložení do výkopu - odečet schema- 280m x1,05= 294m
VV |  |  |  | odečteno - v.č.431.2 - SITUAČNÍ PLÁN ROZVODŮ VO, 431.9 - PŘEHLEDOVÉ SCHÉMA VO
TS
P | 16 | 742H11R |  | Ukončení dvou až pětižílového kabelu v rozvaděči nebo na přístroji do 2,5mm2 | KUS | 30 | 0 | 0 | 0 | 2
PP |  |  |  | zapojení kabelů CYKY3x1,5 -10 ukončení x 3ž. = 30ks
VV |  |  |  | odečteno - v.č.433.6 - PŘEHLEDOVÉ SCHÉMA VO,
TS
P | 17 | 742H12R |  | Ukončení dvou až pětižílového kabelu v rozvaděči nebo na přístroji od 4 do 16mm2 | KUS | 48 | 0 | 0 | 0 | 2
PP |  |  |  | zapojení kabelů CYKY4x16, ukončení 12x 4ž. = 48ks,
VV |  |  |  | odečteno - v.č.433.6 - PŘEHLEDOVÉ SCHÉMA VO,
TS
P | 18 | 743122R | a | Osvětlovací stožár pevný žárově zinkovaný délky 6,5 - 12m, osazení stožáru do stožárového pouzdra | KUS | 3 | 0 | 0 | 0 | 2
PP |  |  |  | Stožár silniční bezpaticový žárově zinkovaný s ochrannou mažetou-typ B9m- 159/114/89- dřík 8,4m, nádzemní délka 7,2m, podzemní délka 1,2m, povrchová úprava žárovým zinkováním ponorem (oboustranný)
VV |  |  |  | "odečteno - v.č.431.2 - SITUAČNÍ PLÁN ROZVODŮ VO
TS
P | 19 | 743122R | b | Osvětlovací stožár pevný žárově zinkovaný délky 6,5 - 12m, osazení stožáru na konstrukci mostu | KUS | 2 | 0 | 0 | 0 | 2
PP |  |  |  | Stožár silniční bezpaticový žárově zinkovaný atyp B9- 159/114/89- dřík 7,2m, dvířka výzboje 1,5m od paty, není podzemní část,povrchová úprava žárovým zinkováním ponorem (oboustranný)
VV |  |  |  | odečteno - v.č.431.2 - SITUAČNÍ PLÁN ROZVODŮ VO, 431.10 - STOŽÁRY VO+ ZÁKLADY
TS
P | 20 | 743142R |  | Výložník s délkou vyložení do 3 m | KUS | 5 | 0 | 0 | 0 | 2
PP |  |  |  | výložník obloukový jednoduchý.ul. žárově zink. Zn délka -2000mm typ V1-2000, náklon 5°, žárovým zinkováním ponorem (oboustranný)
VV |  |  |  | odečteno - v.č.431.2 - SITUAČNÍ PLÁN ROZVODŮ VO, 431.10 - STOŽÁRY VO+ ZÁKLADY
TS
P | 21 | 743486R |  | montáž svítidla na osvětlovací stožár do výšky 15 m | KUS | 5 | 0 | 0 | 0 | 2
PP |  |  |  | svítidlo stožárové LED na stožár VO - B9m ve výšce 9m, Venkovní svítidlo pro osvětlování komunikací - SVÍTIDLO 36LED Flat Glass Extra Clear Smooth, 500mA, 52W, 5625lm, vybavena systémem CLO a stmívači
VV |  |  |  | odečteno - v.č.431.2 - SITUAČNÍ PLÁN ROZVODŮ VO, 431.9 - PŘEHLEDOVÉ SCHÉMA VO
TS
P | 22 | 743611 |  | ZÁKLAD STOŽÁRU TĚŽENÝ V JAKÉKOLIV TŘÍDĚ ZEMINY | M3 | 2.4 | 0 | 0 | 0 | 2
PP |  |  |  | (Základy stožárů Bm9 - 3ks 1ks základu obsahuje: - pažený výkop jámy 2m3 + odvoz vykopané zeminy - beton 0,8m3 - PVC roura průměru 0,3m, délky 1,5m vč. vyvrtání 4ks otvorů průměru 50mm - ohebná trubka průměru 42mm, délky 6m - písková výplň 0,1m3 CELKEM 4ks základů: 3*0,8=2,4m3
VV |  |  |  | "odečteno - v.č.431.2 - SITUAČNÍ PLÁN PŘELOŽKY VO.431.67 - PŘÍČNÉ A PODÉLNÉ ŘEZY VÝKOPŮ A OSAZENÍ SLOUPŮ VO
TS
P | 23 | 743C11 B |  | Svodič přepětí, 1-2 pólový | KUS | 2 | 0 | 0 | 0 | 2
PP |  |  |  | KRABICE IP66/ 130x180x77mm,OSADIT ODDĚLOVACÍ JISKŘIŠTĚ Iimp 50kA, Uwac 0,035kV, OSADIT NA ČELO MOSTU, vč. Hmoždinek, šroubů, zapojení
VV |  |  |  | odečteno - v.č.431.2 - SITUAČNÍ PLÁN ROZVODŮ VO, 431.9 - PŘEHLEDOVÉ SCHÉMA VO
TS
P | 24 | 743Z11 |  | Demontáž osvětlovacího stožáru uličního do výšky 15m | KUS | 3 | 0 | 0 | 0 | 2
PP |  |  |  | kompletní demontáž osvětlovacího stožáru: vč. výložníku, svítidla, elektrovýzbroje vč. rozbourání základu, odvozu sutě a záhozu jámy Pozn. Stožáry budou vytaženy ze základů (nebudou uřezany) a včetně svítidel a výložníků předány správci
VV |  |  |  | odečteno - v.č.433.6 - PŘEHLEDOVÉ SCHÉMA VO,
TS
P | 25 | 743Z31 A |  | Elektrovýzbroje osvětlovcího stožáru výšky do 15 m | KUS | 3 | 0 | 0 | 0 | 2
PP |  |  |  | "STOŽÁROVÁ VÝZBROJ ČTYŘPÓLOVÁ, IP 20 S OCHRANNOU KRYTKOU, 1xokruh, jištění-Řadová svornice pojistková + 1 pojistka , zem. svorka, /4xM8/25mm2/,-všechny šroubové spoje budou konzervovány ochrannou vazelínou"
VV |  |  |  | odečteno - v.č.431.9 - PŘEHLEDOVÉ SCHÉMA VO
TS
P | 26 | 743Z31 B |  | Elektrovýzbroje osvětlovcího stožáru výšky do 15 m | KUS | 2 | 0 | 0 | 0 | 2
PP |  |  |  | STOŽÁROVÁ VÝZBROJ ČTYŘPÓLOVÁ, IP 20 S OCHRANNOU KRYTKOU, 2xokruh, jištění-Řadová svornice pojistková+ 2 pojistka , zem. svorka, /4xM8/25mm2/,-všechny šroubové spoje budou konzervovány ochrannou vazelínou
VV |  |  |  | odečteno - v.č.431.9 - PŘEHLEDOVÉ SCHÉMA VO
TS
P | 27 | 744141R |  | Rozvodnice nn prázdná plastová, min. IP55, třída izolace II do 400x400mm | KUS | 2 | 0 | 0 | 0 | 2
PP |  |  |  | KRABICE NA STOŽÁR- IP 66 ,255x205x112mm/ UPEVNĚNÍ NA SLOUP, Bezpečnostní transformátor, 230V/230V 160VA - 80 x 96 x 97 mm, páska upínací ocelová
VV |  |  |  | odečteno - v.č.431.2 - SITUAČNÍ PLÁN ROZVODŮ VO, 431.9 - PŘEHLEDOVÉ SCHÉMA VO
TS
P | 28 | 747143R |  | Revize, seřízení a nastavení ochran, včetně vystavení protokolu | KČ | 1 | 0 | 0 | 0 | 2
PP |  |  |  | Revize- elektro rozvodů, revizní zpráva, vypínání vedení, zabezpečení pracoviště, spolupráce s revizním technikem /16hod x250Kč= 4000Kč//16hod x250Kč= 4000Kč/
VV |  |  |  | odečteno - v.č.433.6 - PŘEHLEDOVÉ SCHÉMA VO,
TS
P | 29 | 748242R |  | Písmena a číslice výšky přes 40 do 100 mm | KUS | 15 | 0 | 0 | 0 | 2
PP |  |  |  | /5x sloup x 2číslice = 10s/-dvířka u stožárů budou opatřeny výstražnými blesky.- 5x,barva syntetická vrchní na ocelové konstrukce /černá, ředidlo do syntetické barvy
VV |  |  |  | odečteno - v.č.433.6 - PŘEHLEDOVÉ SCHÉMA VO,
TS
P | 30 | 74A510R |  | Ochrana a uzemnění stožáru Uzemnění stožáru | KUS | 5 | 0 | 0 | 0 | 2
PP |  |  |  | 5 stožárů s napojením uzemnění přes zkušební svorku SZ, pro drát D6-12 mm FeZn
VV |  |  |  | odečteno - v.č.433.6 - PŘEHLEDOVÉ SCHÉMA VO,
TS
P | 31 | 75I921R |  | otrubka HDPE s lankem průměru do 40 mm | M | 490 | 0 | 0 | 0 | 2
PP |  |  |  | Trubka HDPE40 s popisem Technické služby-FM do pískového lože a zatažení do prostupů A+P2-2x145m, most 2x100m,
VV |  |  |  | "odečteno - v.č.431.2 - SITUAČNÍ PLÁN PŘELOŽKY VO.431.67 - PŘÍČNÉ A PODÉLNÉ ŘEZY VÝKOPŮ A OSAZENÍ SLOUPŮ VO
TS
P | 32 | 75IG71R |  | Vedení uzemňovací v zemi z FeZn drátu průměru do 10 mm | M | 278 | 0 | 0 | 0 | 2
PP |  |  |  | drát průměr 10 mm FeZn/1m=0,62kg, 265m x1,05=278m FeZn 10mm - 278mx0,62=172,4,6kg
VV |  |  |  | odečteno - v.č.433.6 - PŘEHLEDOVÉ SCHÉMA VO,
TS
P | 33 | 75IH71R |  | Ukončení kabelu smršťovací koncovka do 40 mm | KUS | 12 | 0 | 0 | 0 | 2
PP |  |  |  | ukončení a očištění kabelu , 12 kabelová Koncovka, 12x ozn štítek
VV |  |  |  | odečteno - v.č.433.6 - PŘEHLEDOVÉ SCHÉMA VO,
TS
SD |  | 8 |  | Potrubí |  |  |  | 0
P | 34 | 87615 |  | CHRÁNIČKY Z TRUB PLAST DN DO 50MM | M | 12 | 0 | 0 | 0 | 2
PP |  |  |  | trubka elektroinstalační ohebná Kopoflex, HDPE+LDPE KF 09040, 3 stožáry x 2 vývody po 2m = 12m
VV |  |  |  | "odečteno - v.č.431.2 - SITUAČNÍ PLÁN PŘELOŽKY VO.431.67 - PŘÍČNÉ A PODÉLNÉ ŘEZY VÝKOPŮ A OSAZENÍ SLOUPŮ VO
TS |  |  |  | položky pro zhotovení potrubí platí bez ohledu na sklon zahrnuje: - výrobní dokumentaci (včetně technologického předpisu) - dodání veškerého trubního a pomocného materiálu (trouby, trubky, tvarovky, spojovací a těsnící materiál a pod.), podpěrných, závěsných a upevňovacích prvků, včetně potřebných úprav - úprava a příprava podkladu a podpěr, očištění a ošetření podkladu a podpěr - zřízení plně funkčního potrubí, kompletní soustavy, podle příslušného technologického předpisu - zřízení potrubí i jednotlivých částí po etapách, včetně pracovních spar a spojů, pracovního zaslepení konců a pod. - úprava prostupů, průchodů šachtami a komorami, okolí podpěr a vyústění, zaústění, napojení, vyvedení a upevnění odpad. výustí - ochrana potrubí nátěrem (vč. úpravy povrchu), případně izolací, nejsou-li tyto práce předmětem jiné položky - úprava, očištění a ošetření prostoru kolem potrubí včetně případně předepsaného utěsnění konců chrániček - položky platí pro práce prováděné v prostoru zapaženém i nezapaženém a i v kolektorech, chráničkách
P | 35 | 87633 |  | CHRÁNIČKY Z TRUB PLASTOVÝCH DN DO 150MM | M | 48 | 0 | 0 | 0 | 2
PP |  |  |  | prostup z trub 2x PEHD110 mm, včetně zatahovacího drátu, uložení do beton. lože, utěsnění otvoru kabelovodu mont. Pěnou P2-14m
VV |  |  |  | "odečteno - v.č.431.2 - SITUAČNÍ PLÁN PŘELOŽKY VO.431.67 - PŘÍČNÉ A PODÉLNÉ ŘEZY VÝKOPŮ A OSAZENÍ SLOUPŮ VO
TS |  |  |  | položky pro zhotovení potrubí platí bez ohledu na sklon zahrnuje: - výrobní dokumentaci (včetně technologického předpisu) - dodání veškerého trubního a pomocného materiálu (trouby, trubky, tvarovky, spojovací a těsnící materiál a pod.), podpěrných, závěsných a upevňovacích prvků, včetně potřebných úprav - úprava a příprava podkladu a podpěr, očištění a ošetření podkladu a podpěr - zřízení plně funkčního potrubí, kompletní soustavy, podle příslušného technologického předpisu - zřízení potrubí i jednotlivých částí po etapách, včetně pracovních spar a spojů, pracovního zaslepení konců a pod. - úprava prostupů, průchodů šachtami a komorami, okolí podpěr a vyústění, zaústění, napojení, vyvedení a upevnění odpad. výustí - ochrana potrubí nátěrem (vč. úpravy povrchu), případně izolací, nejsou-li tyto práce předmětem jiné položky - úprava, očištění a ošetření prostoru kolem potrubí včetně případně předepsaného utěsnění konců chrániček - položky platí pro práce prováděné v prostoru zapaženém i nezapaženém a i v kolektorech, chráničkách
P | 36 | 899521 |  | OBETONOVÁNÍ POTRUBÍ Z PROSTÉHO BETONU DO B12,5 | M3 | 3.6 | 0 | 0 | 0 | 2
PP |  |  |  | obetonování prostupu, /řez P2 - 24x 0,5x0,3=3,6m3
VV
TS |  |  |  | - dodání čerstvého betonu (betonové směsi) požadované kvality, jeho uložení do požadovaného tvaru při jakékoliv hustotě výztuže, konzistenci čerstvého betonu a způsobu hutnění, ošetření a ochranu betonu, - zhotovení nepropustného, mrazuvzdorného betonu a betonu požadované trvanlivosti a vlastností, - užití potřebných přísad a technologií výroby betonu, - zřízení pracovních a dilatačních spar, včetně potřebných úprav, výplně, vložek, opracování, očištění a ošetření, - bednění požadovaných konstr. (i ztracené) s úpravou dle požadované kvality povrchu betonu, včetně odbedňovacích a odskružovacích prostředků, - podpěrné konstr. (skruže) a lešení všech druhů pro bednění, uložení čerstvého betonu, výztuže a doplňkových konstr., vč. požadovaných otvorů, ochranných a bezpečnostních opatření a základů těchto konstrukcí a lešení, - vytvoření kotevních čel, kapes, nálitků, a sedel, - zřízení všech požadovaných otvorů, kapes, výklenků, prostupů, dutin, drážek a pod., vč. ztížení práce a úprav kolem nich, - úpravy pro osazení výztuže, doplňkových konstrukcí a vybavení, - úpravy povrchu pro položení požadované izolace, povlaků a nátěrů, případně vyspravení, - ztížení práce u kabelových a injektážních trubek a ostatních zařízení osazovaných do betonu, - konstrukce betonových kloubů, upevnění kotevních prvků a doplňkových konstrukcí, - nátěry zabraňující soudržnost betonu a bednění, - výplň, těsnění a tmelení spar a spojů, - opatření povrchů betonu izolací proti zemní vlhkosti v částech, kde přijdou do styku se zeminou nebo kamenivem, - případné zřízení spojovací vrstvy u základů, - úpravy pro osazení zařízení ochrany konstrukce proti vlivu bludných proudů

## SO 431_002
ASPE10 |  |  |  | Firma: Dopravoprojekt Ostrava | [5 empty] | 3
|  |  |  | Příloha k formuláři pro ocenění nabídky | [5 empty] | 3
S | Stavba: | 170148.2018 |  | D48 Frýdek - Místek, obchvat - mimoúrovňová křížení místních komunikací |  |  | 002 | 0 | 0,00 | 2
O | Objekt: | SO 431 |  | Rekonstrukce VO v ulicích Příborské a Nad Přehradou |  |  |  |  | 15,00 | 2
O1 | Rozpočet: | 002 |  | Neuznatelné náklady |  |  |  |  | 21,00 | 2
Typ | Poř. číslo | Kód položky | Varianta | Název položky | MJ | Množství | Cena
[7 empty] | Jednotková | Celkem
0 | 1 | 2 | 3 | 4 | 5 | 6 | 9 | 10
SD |  | 1 |  | Zemní práce |  |  |  | 0
P | 1 | 18230 |  | ROZPROSTŘENÍ ORNICE V ROVINĚ | M3 | 5 | 0 | 0 | 0 | 2
PP |  |  |  | 10mx0,5m=5m2, trasa 10m mimo úpravu v rámci komunikace
VV
TS |  |  |  | položka zahrnuje: nutné přemístění ornice z dočasných skládek vzdálených do 50m rozprostření ornice v předepsané tloušťce v rovině a ve svahu do 1:5
P | 2 | 18241 |  | ZALOŽENÍ TRÁVNÍKU RUČNÍM VÝSEVEM | M2 | 5 | 0 | 0 | 0 | 2
PP |  |  |  | osetí travnaté plochy, 10mx0,5m=5m2, trasa 10m mimo úpravu v rámci komunikace
VV
TS |  |  |  | Zahrnuje dodání předepsané travní směsi, její výsev na ornici, zalévání, první pokosení, to vše bez ohledu na sklon terénu

## SO 433_001
ASPE10 |  |  |  | Firma: Dopravoprojekt Ostrava | [5 empty] | 3
|  |  |  | Příloha k formuláři pro ocenění nabídky | [5 empty] | 3
S | Stavba: | 170148.2018 |  | D48 Frýdek - Místek, obchvat - mimoúrovňová křížení místních komunikací |  |  | 001 | 0 | 0,00 | 2
O | Objekt: | SO 433 |  | Přeložka VO v km 1,355 |  |  |  |  | 15,00 | 2
O1 | Rozpočet: | 001 |  | Uznatelné náklady |  |  |  |  | 21,00 | 2
Typ | Poř. číslo | Kód položky | Varianta | Název položky | MJ | Množství | Cena
[7 empty] | Jednotková | Celkem
0 | 1 | 2 | 3 | 4 | 5 | 6 | 9 | 10
SD |  | 1 |  | Zemní práce |  |  |  | 0
P | 1 | 11130 |  | SEJMUTÍ DRNU | M2 | 14 | 0 | 0 | 0 | 2
PP |  |  |  | sejmutí drnu, 45mx0,35m=14m2, trasa 45m mimo úpravu v rámci komunikace
VV |  |  |  | "odečteno - v.č.433.2 - SITUAČNÍ PLÁN PŘELOŽKY VO.433.7 - PŘÍČNÉ A PODÉLNÉ ŘEZY VÝKOPŮ A OSAZENÍ SLOUPŮ VO
TS |  |  |  | včetně vodorovné dopravy a uložení na skládku
P | 2 | 13293 |  | HLOUBENÍ RÝH ŠÍŘ DO 2M PAŽ I NEPAŽ TŘ. III | M3 | 52.36 | 0 | 0 | 0 | 2
PP |  |  |  | řez-A - 35x80cm- 157m / 43,96m3 řez-P2 - 50x120cm - 14m/ 8,4m3 celkem výkopy- 52,4m3
VV |  |  |  | "odečteno - v.č.433.2 - SITUAČNÍ PLÁN PŘELOŽKY VO.433.7 - PŘÍČNÉ A PODÉLNÉ ŘEZY VÝKOPŮ A OSAZENÍ SLOUPŮ VO
TS |  |  |  | položka zahrnuje: - vodorovná a svislá doprava, přemístění, přeložení, manipulace s výkopkem - kompletní provedení vykopávky nezapažené i zapažené - ošetření výkopiště po celou dobu práce v něm vč. klimatických opatření - ztížení vykopávek v blízkosti podzemního vedení, konstrukcí a objektů vč. jejich dočasného zajištění - ztížení pod vodou, v okolí výbušnin, ve stísněných prostorech a pod. - těžení po vrstvách, pásech a po jiných nutných částech (figurách) - čerpání vody vč. čerpacích jímek, potrubí a pohotovostní čerpací soupravy (viz ustanovení k pol. 1151,2) - potřebné snížení hladiny podzemní vody - těžení a rozpojování jednotlivých balvanů - vytahování a nošení výkopku - svahování a přesvah. svahů do konečného tvaru, výměna hornin v podloží a v pláni znehodnocené klimatickými vlivy - eventuelně nutné druhotné rozpojení odstřelené horniny - ruční vykopávky, odstranění kořenů a napadávek - pažení, vzepření a rozepření vč. přepažování (vyjma štětových stěn) - úpravu, ochranu a očištění dna, základové spáry, stěn a svahů - odvedení nebo obvedení vody v okolí výkopiště a ve výkopišti - třídění výkopku - veškeré pomocné konstrukce umožňující provedení vykopávky (příjezdy, sjezdy, nájezdy, lešení, podpěr. konstr., přemostění, zpevněné plochy, zakrytí a pod.) - nezahrnuje uložení zeminy (na skládku, do násypu) ani poplatky za skládku, vykazují se v položce č.0141**
P | 3 | 13393 |  | HLOUBENÍ ŠACHET ZAPAŽ I NEPAŽ TŘ. III | M3 | 8 | 0 | 0 | 0 | 2
PP |  |  |  | Hloubení nezapažených jam pro stožáry veřejného osvětlení 4x B8m/2m3 celkem 8m3
VV |  |  |  | "odečteno - v.č.433.2 - SITUAČNÍ PLÁN PŘELOŽKY VO.433.7 - PŘÍČNÉ A PODÉLNÉ ŘEZY VÝKOPŮ A OSAZENÍ SLOUPŮ VO
TS |  |  |  | položka zahrnuje: - vodorovná a svislá doprava, přemístění, přeložení, manipulace s výkopkem - kompletní provedení vykopávky nezapažené i zapažené - ošetření výkopiště po celou dobu práce v něm vč. klimatických opatření - ztížení vykopávek v blízkosti podzemního vedení, konstrukcí a objektů vč. jejich dočasného zajištění - ztížení pod vodou, v okolí výbušnin, ve stísněných prostorech a pod. - těžení po vrstvách, pásech a po jiných nutných částech (figurách) - čerpání vody vč. čerpacích jímek, potrubí a pohotovostní čerpací soupravy (viz ustanovení k pol. 1151,2) - potřebné snížení hladiny podzemní vody - těžení a rozpojování jednotlivých balvanů - vytahování a nošení výkopku - svahování a přesvah. svahů do konečného tvaru, výměna hornin v podloží a v pláni znehodnocené klimatickými vlivy - eventuelně nutné druhotné rozpojení odstřelené horniny - ruční vykopávky, odstranění kořenů a napadávek - pažení, vzepření a rozepření vč. přepažování (vyjma štětových stěn) - úpravu, ochranu a očištění dna, základové spáry, stěn a svahů - odvedení nebo obvedení vody v okolí výkopiště a ve výkopišti - třídění výkopku - veškeré pomocné konstrukce umožňující provedení vykopávky (příjezdy, sjezdy, nájezdy, lešení, podpěr. konstr., přemostění, zpevněné plochy, zakrytí a pod.) - nezahrnuje uložení zeminy (na skládku, do násypu) ani poplatky za skládku, vykazují se v položce č.0141**
P | 4 | 161218 |  | VODOROVNÉ PŘEMÍSTĚNÍ RUBANINY NA POVRCHU DO 20 KM | M3 | 10.8 | 0 | 0 | 0 | 2
PP |  |  |  | odvoz zeminy na skládku /přebytek zeminy místo pískové lože zemina 5,5m3+bet. Lože/2,1m3- pouzdra stož.- 3,2m3 celkem 10,8m3 - odvoz na skládku vč. poplatku za skládku
VV |  |  |  | "odečteno - v.č.433.2 - SITUAČNÍ PLÁN PŘELOŽKY VO.433.7 - PŘÍČNÉ A PODÉLNÉ ŘEZY VÝKOPŮ A OSAZENÍ SLOUPŮ VO
TS |  |  |  | Zahrnuje vodorovné přemístění, dopravu, přeložení a manipulaci s rubaninou na povrchu z výrubu v podzemí (včetně rubaniny z nezaviněného nadvýrubu) na skládku, nebo mezideponii do 20km; - vodorovné přemístění suti z vybouraných konstrukcí a vybouraných hmot z podzemí na povrchu; - potřebnou mechanizaci; - měří se v „m3“ v rostlém (nerozpojeném) objemu rubaniny.
P | 5 | 17411 |  | ZÁSYP JAM A RÝH ZEMINOU SE ZHUTNĚNÍM | M3 | 49.6 | 0 | 0 | 0 | 2
PP |  |  |  | výkopy celkem - 52,4m3 - odečet pískové lože/5,5m3/-bet.lože/2,1m3/ = 44,8m3 zásyp šachet pro stožáry VO výkop 8m3 - odečet stož.pouzdro 4x0,8m3/ = 4,8m3
VV |  |  |  | "odečteno - v.č.433.2 - SITUAČNÍ PLÁN PŘELOŽKY VO.433.7 - PŘÍČNÉ A PODÉLNÉ ŘEZY VÝKOPŮ A OSAZENÍ SLOUPŮ VO 44,8+4,8=49,6000 [A]
TS |  |  |  | položka zahrnuje: - kompletní provedení zemní konstrukce vč. výběru vhodného materiálu - úprava ukládaného materiálu vlhčením, tříděním, promícháním nebo vysoušením, příp. jiné úpravy za účelem zlepšení jeho mech. vlastností - hutnění i různé míry hutnění - ošetření úložiště po celou dobu práce v něm vč. klimatických opatření - ztížení v okolí vedení, konstrukcí a objektů a jejich dočasné zajištění - ztížení provádění vč. hutnění ve ztížených podmínkách a stísněných prostorech - ztížené ukládání sypaniny pod vodu - ukládání po vrstvách a po jiných nutných částech (figurách) vč. dosypávek - spouštění a nošení materiálu - výměna částí zemní konstrukce znehodnocené klimatickými vlivy - ruční hutnění - udržování úložiště a jeho ochrana proti vodě - odvedení nebo obvedení vody v okolí úložiště a v úložišti - veškeré pomocné konstrukce umožňující provedení zemní konstrukce (příjezdy, sjezdy, nájezdy, lešení, podpěrné konstrukce, přemostění, zpevněné plochy, zakrytí a pod.)
P | 6 | 17591 |  | OBSYP POTRUBÍ A OBJEKTŮ Z JINÝCH MATERIÁLŮ | M3 | 5.5 | 0 | 0 | 0 | 2
PP |  |  |  | kabelové lóže z písku v tl. 100 mm, řez A/157x0,35x0,1 5,5m3
VV |  |  |  | "odečteno - v.č.433.2 - SITUAČNÍ PLÁN PŘELOŽKY VO.433.7 - PŘÍČNÉ A PODÉLNÉ ŘEZY VÝKOPŮ A OSAZENÍ SLOUPŮ VO
TS |  |  |  | položka zahrnuje: - kompletní provedení zemní konstrukce vč. výběru vhodného materiálu - úprava ukládaného materiálu vlhčením, tříděním, promícháním nebo vysoušením, příp. jiné úpravy za účelem zlepšení jeho mech. vlastností - hutnění i různé míry hutnění - ošetření úložiště po celou dobu práce v něm vč. klimatických opatření - ztížení v okolí vedení, konstrukcí a objektů a jejich dočasné zajištění - ztížení provádění vč. hutnění ve ztížených podmínkách a stísněných prostorech - ztížené ukládání sypaniny pod vodu - ukládání po vrstvách a po jiných nutných částech (figurách) vč. dosypávek - spouštění a nošení materiálu - výměna částí zemní konstrukce znehodnocené klimatickými vlivy - ruční hutnění a výplň jam a prohlubní v podloží - úprava, očištění, ochrana a zhutnění podloží - svahování, hutnění a uzavírání povrchů svahů - zřízení lavic na svazích - udržování úložiště a jeho ochrana proti vodě - odvedení nebo obvedení vody v okolí úložiště a v úložišti - veškeré pomocné konstrukce umožňující provedení zemní konstrukce (příjezdy, sjezdy, nájezdy, lešení, podpěrné konstrukce, přemostění, zpevněné plochy, zakrytí a pod.) - zemina vytlačená potrubím o DN do 180mm se od kubatury obsypů neodečítá
P | 7 | 18214 |  | ÚPRAVA POVRCHŮ SROVNÁNÍM ÚZEMÍ V TL DO 0,25M | M2 | 62 | 0 | 0 | 0 | 2
PP |  |  |  | provizorní úprava terénu, A-157mx0,35m+ P2-14x0,5=62m2
VV |  |  |  | "odečteno - v.č.433.2 - SITUAČNÍ PLÁN PŘELOŽKY VO.433.7 - PŘÍČNÉ A PODÉLNÉ ŘEZY VÝKOPŮ A OSAZENÍ SLOUPŮ VO
TS |  |  |  | položka zahrnuje srovnání výškových rozdílů terénu
SD |  | 2 |  | Základy |  |  |  | 0
P | 8 | 272366 |  | VÝZTUŽ ZÁKLADŮ Z KARI SÍTÍ | T | 0.025 | 0 | 0 | 0 | 2
PP |  |  |  | výztuž základů z KARI sítě KH20 150/150/6, prostupy - 7m2 x3,5kg/m2 -25kg
VV |  |  |  | "odečteno - v.č.433.2 - SITUAČNÍ PLÁN PŘELOŽKY VO.433.7 - PŘÍČNÉ A PODÉLNÉ ŘEZY VÝKOPŮ A OSAZENÍ SLOUPŮ VO
TS |  |  |  | Položka zahrnuje veškerý materiál, výrobky a polotovary, včetně mimostaveništní a vnitrostaveništní dopravy (rovněž přesuny), včetně naložení a složení, případně s uložením - dodání betonářské výztuže v požadované kvalitě, stříhání, řezání, ohýbání a spojování do všech požadovaných tvarů (vč. armakošů) a uložení s požadovaným zajištěním polohy a krytí výztuže betonem, - veškeré svary nebo jiné spoje výztuže, - pomocné konstrukce a práce pro osazení a upevnění výztuže, - zednické výpomoci pro montáž betonářské výztuže, - úpravy výztuže pro osazení doplňkových konstrukcí, - ochranu výztuže do doby jejího zabetonování, - úpravy výztuže pro zřízení železobetonových kloubů, kotevních prvků, závěsných ok a doplňkových konstrukcí, - veškerá opatření pro zajištění soudržnosti výztuže a betonu, - vodivé propojení výztuže, které je součástí ochrany konstrukce proti vlivům bludných proudů, vyvedení do měřících skříní nebo míst pro měření bludných proudů (vlastní měřící skříně se uvádějí položkami SD 74), - povrchovou antikorozní úpravu výztuže, - separaci výztuže, - osazení měřících zařízení a úpravy pro ně, - osazení měřících skříní nebo míst pro měření bludných proudů.
SD |  | 7 |  | Přidružená stavební výroba- montážní práce veřejného osvětlení |  |  |  | 0
P | 9 | 702312R |  | Zakrytí kabelů výstražnou fólií šířky přes 20 do 40 cm | M | 185 | 0 | 0 | 0 | 2
PP |  |  |  | výstražná folie š.33cm - A-157, P2-28m, celkem 185m
VV |  |  |  | "odečteno - v.č.433.2 - SITUAČNÍ PLÁN PŘELOŽKY VO.433.7 - PŘÍČNÉ A PODÉLNÉ ŘEZY VÝKOPŮ A OSAZENÍ SLOUPŮ VO
TS
P | 10 | 703413R |  | Elektroinstalační trubka plastová UV stabilní včetně upevnění a příslušenství průměru přes 40 mm | M | 16 | 0 | 0 | 0 | 2
PP |  |  |  | trubka elektroinstalační ohebná 40mm, 4 stožáry x 2 vývody po 2m = 16m
VV |  |  |  | v.č.433.6 - PŘEHLEDOVÉ SCHÉMA VO
TS
P | 11 | 703442R |  | Elektroinstalační trubka plastová včetně upevnění a příslušenství DN průměru přes 40 mm | M | 5 | 0 | 0 | 0 | 2
PP |  |  |  | TRUBKA svodová na stožár včetně upevnění, trubka elektroinstalační pancéřová pevná L3m,d 63mm, páska upínací ocelová
VV |  |  |  | odečteno - v.č.433.2.- SITUAČNÍ PLÁN PŘELOŽKY VO,v.č.433.6 - PŘEHLEDOVÉ SCHÉMA VO
TS
P | 12 | 741911R |  | UZEMŇOVACÍ VEDENÍ NA POVRCHU FEZN DO 50 MM2 | M | 10 | 0 | 0 | 0 | 2
PP |  |  |  | láno FeZn 50mm 2 - uzemnění přechodů nadzemního vedení na zemní kabel Položka obsahuje : 1 zemní svod, 2x svodíč přepětí vč. svorek a lana, 1x zkušební svorka, 1x lišta zemnícího svodu
VV |  |  |  | odečteno - v.č.433.6 - PŘEHLEDOVÉ SCHÉMA VO, v.č.433.10- ROZVADĚČ SVO 118-2
TS
P | 13 | 741F01R |  | Spojování a připojování hromosvodových vodičů | KUS | 12 | 0 | 0 | 0 | 2
PP |  |  |  | 6 stožárů s průběžným zapojení odbočení drátu s napojením 2x SS, celkem 12x SS, svorka spojovací SS pro lano D8-10 mm
VV |  |  |  | v.č.433.6 - PŘEHLEDOVÉ SCHÉMA VO
TS
P | 14 | 742D11R | a | Kabel nn - dvou a třížílový Cu s plastovou izolací do 2,5mm2 | M | 51 | 0 | 0 | 0 | 2
PP |  |  |  | Kabel silový CYKY 3Jx1.5 mm2, zatažení do stožáru , (4x12m)x1,05=51m
VV |  |  |  | v.č.433.6 - PŘEHLEDOVÉ SCHÉMA VO
TS
P | 15 | 742D11R | b | Kabel nn - dvou a třížílový Cu s plastovou izolací do 2,5mm2 | M | 25 | 0 | 0 | 0 | 2
PP |  |  |  | Kabel silový CYKY 2 Ox1.5 mm2, zatažení do stožáru , (2x12m)x1,05=25m
VV |  |  |  | v.č.433.6 - PŘEHLEDOVÉ SCHÉMA VO
TS
P | 16 | 742D12R |  | Kabel nn - dvou a třížílový Cu s plastovou izolací od 4 do 16mm2 | M | 325 | 0 | 0 | 0 | 2
PP |  |  |  | kabel silový s Cu jádrem CYKY 4x16 mm2 zatažení do trubky a uložení do výkopu - odečet schema- 309m x1,05= 325m
VV |  |  |  | odečteno - v.č.433.2.433.2 - SITUAČNÍ PLÁN PŘELOŽKY VO,v.č.433.6 - PŘEHLEDOVÉ SCHÉMA VO
TS
P | 17 | 742D23R |  | Kabel nn - dvou a třížílový Al s plastovou izolací od 25 do 50mm2 | M | 8 | 0 | 0 | 0 | 2
PP |  |  |  | Kabel silový AES 2x25mm2, napojení nadzemního holého vedení ,
VV |  |  |  | odečteno - v.č.433.6 - PŘEHLEDOVÉ SCHÉMA VO, v.č.433.10- ROZVADĚČ SVO 118-2
TS
P | 18 | 742D23R | 1 | propichovací svorka | M | 2 | 0 | 0 | 0 | 2
PP |  |  |  | napojení nadzemního holého vedení , 2x proudový spoj P70/35 I - AL4x25mm2 AES2x25 - AlFe 2x25, OMEZOVAČE PŘEPĚTÍ 2ks
VV |  |  |  | odečteno - v.č.433.6 - PŘEHLEDOVÉ SCHÉMA VO, v.č.433.10- ROZVADĚČ SVO 118-2
TS
P | 19 | 742H11R |  | Ukončení dvou až pětižílového kabelu v rozvaděči nebo na přístroji do 2,5mm2 | KUS | 36 | 0 | 0 | 0 | 2
PP |  |  |  | zapojení kabelů CYKY3x1,5 -12 ukončení x 3ž. = 36ks
VV |  |  |  | odečteno - v.č.433.6 - PŘEHLEDOVÉ SCHÉMA VO,
TS
P | 20 | 742H12R |  | Ukončení dvou až pětižílového kabelu v rozvaděči nebo na přístroji od 4 do 16mm2 | KUS | 64 | 0 | 0 | 0 | 2
PP |  |  |  | zapojení kabelů CYKY4x16, ukončení 16x 4ž. = 64ks,
VV |  |  |  | v.č.433.6 - PŘEHLEDOVÉ SCHÉMA VO
TS
P | 21 | 742Z11R |  | Demontáž sloupu/stožáru NN včetně veškeré výstroje | KUS | 1 | 0 | 0 | 0 | 2
PP |  |  |  | demontáž betonového stožáru VO B9m včetně odvozu, kompletní demontáž osvětlovacího stožáru: vč. výložníku, svítidla, elektrovýzbroje vč. rozbourání základu, odvozu sutě a záhozu jámy Pozn. Stožáry budou vytaženy ze základů (nebudou uřezany) a včetně svítidel a výložníků předány správci
VV |  |  |  | v.č.433.6 - PŘEHLEDOVÉ SCHÉMA VO
TS
P | 22 | 742Z22R |  | Demontáž venkovního vedení NN | M | 90 | 0 | 0 | 0 | 2
PP |  |  |  | demontážvedení AlFe 2x25mm - 90m , emontář stávajícího nadz rozvodu VO na sloupech ČEZ, zkrácení a přemístění na nové sloupy včetně upevňovacího materiálu, svorek apod.
VV |  |  |  | v.č.433.6 - PŘEHLEDOVÉ SCHÉMA VO
TS
P | 23 | 743122R | a | Osvětlovací stožár pevný žárově zinkovaný délky 6,5 - 12m, osazení stožáru do stožárového pouzdra | KUS | 4 | 0 | 0 | 0 | 2
PP |  |  |  | Stožár silniční bezpaticový žárově zinkovaný s ochrannou mažetou-typ B8m- 159/114/89- dřík 7,4m,nádzemní délka 6,2m, podzemní délka 1,2m, povrchová úprava žárovým zinkováním ponorem (oboustranný)
VV |  |  |  | "odečteno - v.č.455.2 - SITUAČNÍ PLÁN PŘELOŽKY,
TS
P | 24 | 743122R | b | Osvětlovací stožár pevný žárově zinkovaný délky 6,5 - 12m, osazení stožáru na konstrukci mostu | KUS | 2 | 0 | 0 | 0 | 2
PP |  |  |  | Stožár silniční bezpaticový žárově zinkovaný atyp B8- 159/114/89- dřík 6,4m, není podzemní část, dvířka výzboje 1,5m od paty, povrchová úprava žárovým zinkováním ponorem (oboustranný)
VV |  |  |  | odečteno - v.č.433.2.433.2 - SITUAČNÍ PLÁN PŘELOŽKY VO,v.č.433.8 - STOŽÁRY VO+ ZÁKLADY
TS
P | 25 | 743142R |  | Výložník s délkou vyložení do 3 m | KUS | 6 | 0 | 0 | 0 | 2
PP |  |  |  | výložník obloukový jednoduchý.ul. žárově zink. Zn délka -1500mm typ V1-1500, náklon 5°, žárovým zinkováním ponorem (oboustranný)
VV |  |  |  | odečteno - v.č.433.2.433.2 - SITUAČNÍ PLÁN PŘELOŽKY VO,v.č.433.8 - STOŽÁRY VO+ ZÁKLADY
TS
P | 26 | 743486R |  | montáž svítidla na osvětlovací stožár do výšky 15 m | KUS | 6 | 0 | 0 | 0 | 2
PP |  |  |  | svítidlo stožárové LED na stožár VO - B8m ve výšce 8m, Venkovní svítidlo pro osvětlování komunikací - SVÍTIDLO 24LED Flat Glass Extra Clear Smooth, 500mA, 41W, 4243lm, vybavena systémem CLO a stmívači
VV |  |  |  | odečteno - v.č.433.2.433.2 - SITUAČNÍ PLÁN PŘELOŽKY VO,v.č.433.6 - PŘEHLEDOVÉ SCHÉMA VO
TS
P | 27 | 743611R |  | ZÁKLAD STOŽÁRU TĚŽENÝ V JAKÉKOLIV TŘÍDĚ ZEMINY | M3 | 3.2 | 0 | 0 | 0 | 2
PP |  |  |  | (Základy stožárů Bm8 - 4ks 1ks základu obsahuje: - pažený výkop jámy 2m3 + odvoz vykopané zeminy - beton 0,8m3 - PVC roura průměru 0,3m, délky 1,5m vč. vyvrtání 4ks otvorů průměru 50mm - ohebná trubka průměru 42mm, délky 6m - písková výplň 0,1m3 CELKEM 4ks základů: 4*0,8=3,2m3
VV |  |  |  | "odečteno - v.č.433.2 - SITUAČNÍ PLÁN PŘELOŽKY VO.433.7 - PŘÍČNÉ A PODÉLNÉ ŘEZY VÝKOPŮ A OSAZENÍ SLOUPŮ VO
TS
P | 28 | 743C11 B |  | Svodič přepětí, 1-2 pólový | KUS | 2 | 0 | 0 | 0 | 2
PP |  |  |  | KRABICE IP66/ 130x180x77mm,OSADIT ODDĚLOVACÍ JISKŘIŠTĚ Iimp 50kA, Uwac 0,035kV, OSADIT NA ČELO MOSTU, vč. Hmoždinek, šroubů, zapojení
VV |  |  |  | odečteno - v.č.433.6 - PŘEHLEDOVÉ SCHÉMA VO,
TS
P | 29 | 743C11R |  | Skříň přípojková pojistková na stožár/stěnu nebo do výklenku,do 63 A, do 50 mm2,s 1-2 sadami jistících prvků | KUS | 1 | 0 | 0 | 0 | 2
PP |  |  |  | Stožárová rozvodnice na sloup SVO118/2 - Stožárová rozvodnice 325x290x120mm-pojistkový odpojovač 3f + poj. vložky 3x16A, včetně kotvení, upevněním na sloup,
VV |  |  |  | odečteno - v.č.433.6 - PŘEHLEDOVÉ SCHÉMA VO, v.č.433.10- ROZVADĚČ SVO 118-2
TS
P | 30 | 743Z31 A |  | Elektrovýzbroje osvětlovcího stožáru výšky do 15 m | KUS | 3 | 0 | 0 | 0 | 2
PP |  |  |  | STOŽÁROVÁ VÝZBROJ , IP 20 S OCHRANNOU KRYTKOU, 1xokruh, jištění-Řadová svornice pojistková +1 pojistka, zem. svorka, /4xM8/25mm2/,-všechny šroubové spoje budou konzervovány ochrannou vazelínou
VV |  |  |  | odečteno - v.č.433.6 - PŘEHLEDOVÉ SCHÉMA VO,
TS
P | 31 | 743Z31 B |  | Elektrovýzbroje osvětlovcího stožáru výšky do 15 m | KUS | 2 | 0 | 0 | 0 | 2
PP |  |  |  | STOŽÁROVÁ VÝZBROJ, IP 20 S OCHRANNOU KRYTKOU, 2xokruh, jištění-Řadová svornice pojistková + 2 pojistka , zem. svorka, /4xM8/25mm2/,-všechny šroubové spoje budou konzervovány ochrannou vazelínou
VV |  |  |  | odečteno - v.č.433.6 - PŘEHLEDOVÉ SCHÉMA VO,
TS
P | 32 | 743Z31 C |  | Elektrovýzbroje osvětlovcího stožáru výšky do 15 m | KUS | 1 | 0 | 0 | 0 | 2
PP |  |  |  | "STOŽÁROVÁ VÝZBROJ ODBOČNÁ , IP 20 S OCHRANNOU KRYTKOU, 1xokruh, jištění-Řadová svornice pojistková + 1 pojistka , zem. svorka, /4xM8/25mm2/odboč.,-všechny šroubové spoje budou konzervovány ochrannou vazelínou"
VV |  |  |  | odečteno - v.č.433.6 - PŘEHLEDOVÉ SCHÉMA VO,
TS
P | 33 | 744141R |  | Rozvodnice nn prázdná plastová, min. IP55, třída izolace II do 400x400mm | KUS | 2 | 0 | 0 | 0 | 2
PP |  |  |  | KRABICE NA STOŽÁR IP 66 ,255x205x112mm/ UPEVNĚNÍ NA SLOUP, Bezpečnostní transformátor, 230V/230V 160VA - 80 x 96 x 97 mm, páska upínací ocelová
VV |  |  |  | odečteno - v.č.433.6 - PŘEHLEDOVÉ SCHÉMA VO, v.č.433.10- ROZVADĚČ SVO 118-2
TS
P | 34 | 747143R |  | Revize, seřízení a nastavení ochran, včetně vystavení protokolu | KČ | 1 | 0 | 0 | 0 | 2
PP |  |  |  | Revize- elektro rozvodů, revizní zpráva, vypínání vedení, zabezpečení pracoviště, spolupráce s revizním technikem /16hod x250Kč= 4000Kč//16hod x250Kč= 4000Kč/
VV |  |  |  | v.č.433.6 - PŘEHLEDOVÉ SCHÉMA VO
TS
P | 35 | 748242R |  | Písmena a číslice výšky přes 40 do 100 mm | KUS | 18 | 0 | 0 | 0 | 2
PP |  |  |  | /6x sloup x 2číslice = 12s/-dvířka u stožárů budou opatřeny výstražnými blesky.- 6x,barva syntetická vrchní na ocelové konstrukce /černá, ředidlo do syntetické barvy
VV |  |  |  | v.č.433.6 - PŘEHLEDOVÉ SCHÉMA VO
TS
P | 36 | 74A510R |  | Ochrana a uzemnění stožáru Uzemnění stožáru | KUS | 6 | 0 | 0 | 0 | 2
PP |  |  |  | 6 stožárů s napojením uzemnění přes zkušební svorku SZ, pro drát D6-12 mm FeZn
VV |  |  |  | v.č.433.6 - PŘEHLEDOVÉ SCHÉMA VO
TS
P | 37 | 75I921R |  | otrubka HDPE s lankem průměru do 40 mm | M | 522 | 0 | 0 | 0 | 2
PP |  |  |  | Trubka HDPE40 s popisem Technické služby-FM do pískového lože a zatažení do prostupů A+P2-2x171m, most 2x90m,
VV |  |  |  | "odečteno - v.č.433.2 - SITUAČNÍ PLÁN PŘELOŽKY VO.433.7 - PŘÍČNÉ A PODÉLNÉ ŘEZY VÝKOPŮ A OSAZENÍ SLOUPŮ VO
TS
P | 38 | 75IG71R |  | Vedení uzemňovací v zemi z FeZn drátu průměru do 10 mm | M | 309 | 0 | 0 | 0 | 2
PP |  |  |  | drát průměr 10 mm FeZn/1m=0,62kg, 294m x1,05=309m FeZn 10mm - 309mx0,62=191,6kg
VV |  |  |  | v.č.433.6 - PŘEHLEDOVÉ SCHÉMA VO
TS
P | 39 | 75IH71R |  | Ukončení kabelu smršťovací koncovka do 40 mm | KUS | 16 | 0 | 0 | 0 | 2
PP |  |  |  | ukončení a očištění kabelu , 16 kabelová Koncovka, 16x ozn štítek
VV |  |  |  | v.č.433.6 - PŘEHLEDOVÉ SCHÉMA VO
TS
SD |  | 8 |  | Potrubí |  |  |  | 0
P | 40 | 87615 |  | CHRÁNIČKY Z TRUB PLAST DN DO 50MM | M | 16 | 0 | 0 | 0 | 2
PP |  |  |  | trubka elektroinstalační ohebná Kopoflex, HDPE+LDPE KF 09040, 4 stožáry x 2 vývody po 2m = 16m
VV |  |  |  | "odečteno - v.č.433.2 - SITUAČNÍ PLÁN PŘELOŽKY VO.433.7 - PŘÍČNÉ A PODÉLNÉ ŘEZY VÝKOPŮ A OSAZENÍ SLOUPŮ VO
TS |  |  |  | položky pro zhotovení potrubí platí bez ohledu na sklon zahrnuje: - výrobní dokumentaci (včetně technologického předpisu) - dodání veškerého trubního a pomocného materiálu (trouby, trubky, tvarovky, spojovací a těsnící materiál a pod.), podpěrných, závěsných a upevňovacích prvků, včetně potřebných úprav - úprava a příprava podkladu a podpěr, očištění a ošetření podkladu a podpěr - zřízení plně funkčního potrubí, kompletní soustavy, podle příslušného technologického předpisu - zřízení potrubí i jednotlivých částí po etapách, včetně pracovních spar a spojů, pracovního zaslepení konců a pod. - úprava prostupů, průchodů šachtami a komorami, okolí podpěr a vyústění, zaústění, napojení, vyvedení a upevnění odpad. výustí - ochrana potrubí nátěrem (vč. úpravy povrchu), případně izolací, nejsou-li tyto práce předmětem jiné položky - úprava, očištění a ošetření prostoru kolem potrubí včetně případně předepsaného utěsnění konců chrániček - položky platí pro práce prováděné v prostoru zapaženém i nezapaženém a i v kolektorech, chráničkách
P | 41 | 87633 |  | CHRÁNIČKY Z TRUB PLASTOVÝCH DN DO 150MM | M | 28 | 0 | 0 | 0 | 2
PP |  |  |  | prostup z trub 2x PEHD110 mm, včetně zatahovacího drátu, uložení do beton. lože, utěsnění otvoru kabelovodu mont. Pěnou P2-14m
VV |  |  |  | "odečteno - v.č.433.2 - SITUAČNÍ PLÁN PŘELOŽKY VO.433.7 - PŘÍČNÉ A PODÉLNÉ ŘEZY VÝKOPŮ A OSAZENÍ SLOUPŮ VO
TS |  |  |  | položky pro zhotovení potrubí platí bez ohledu na sklon zahrnuje: - výrobní dokumentaci (včetně technologického předpisu) - dodání veškerého trubního a pomocného materiálu (trouby, trubky, tvarovky, spojovací a těsnící materiál a pod.), podpěrných, závěsných a upevňovacích prvků, včetně potřebných úprav - úprava a příprava podkladu a podpěr, očištění a ošetření podkladu a podpěr - zřízení plně funkčního potrubí, kompletní soustavy, podle příslušného technologického předpisu - zřízení potrubí i jednotlivých částí po etapách, včetně pracovních spar a spojů, pracovního zaslepení konců a pod. - úprava prostupů, průchodů šachtami a komorami, okolí podpěr a vyústění, zaústění, napojení, vyvedení a upevnění odpad. výustí - ochrana potrubí nátěrem (vč. úpravy povrchu), případně izolací, nejsou-li tyto práce předmětem jiné položky - úprava, očištění a ošetření prostoru kolem potrubí včetně případně předepsaného utěsnění konců chrániček - položky platí pro práce prováděné v prostoru zapaženém i nezapaženém a i v kolektorech, chráničkách
P | 42 | 899521 |  | OBETONOVÁNÍ POTRUBÍ Z PROSTÉHO BETONU DO B12,5 | M3 | 2.1 | 0 | 0 | 0 | 2
PP |  |  |  | obetonování prostupu, /řez P2 - 14x 0,5x0,3=2,1m3
VV |  |  |  | "odečteno - v.č.433.2 - SITUAČNÍ PLÁN PŘELOŽKY VO.433.7 - PŘÍČNÉ A PODÉLNÉ ŘEZY VÝKOPŮ A OSAZENÍ SLOUPŮ VO
TS |  |  |  | - dodání čerstvého betonu (betonové směsi) požadované kvality, jeho uložení do požadovaného tvaru při jakékoliv hustotě výztuže, konzistenci čerstvého betonu a způsobu hutnění, ošetření a ochranu betonu, - zhotovení nepropustného, mrazuvzdorného betonu a betonu požadované trvanlivosti a vlastností, - užití potřebných přísad a technologií výroby betonu, - zřízení pracovních a dilatačních spar, včetně potřebných úprav, výplně, vložek, opracování, očištění a ošetření, - bednění požadovaných konstr. (i ztracené) s úpravou dle požadované kvality povrchu betonu, včetně odbedňovacích a odskružovacích prostředků, - podpěrné konstr. (skruže) a lešení všech druhů pro bednění, uložení čerstvého betonu, výztuže a doplňkových konstr., vč. požadovaných otvorů, ochranných a bezpečnostních opatření a základů těchto konstrukcí a lešení, - vytvoření kotevních čel, kapes, nálitků, a sedel, - zřízení všech požadovaných otvorů, kapes, výklenků, prostupů, dutin, drážek a pod., vč. ztížení práce a úprav kolem nich, - úpravy pro osazení výztuže, doplňkových konstrukcí a vybavení, - úpravy povrchu pro položení požadované izolace, povlaků a nátěrů, případně vyspravení, - ztížení práce u kabelových a injektážních trubek a ostatních zařízení osazovaných do betonu, - konstrukce betonových kloubů, upevnění kotevních prvků a doplňkových konstrukcí, - nátěry zabraňující soudržnost betonu a bednění, - výplň, těsnění a tmelení spar a spojů, - opatření povrchů betonu izolací proti zemní vlhkosti v částech, kde přijdou do styku se zeminou nebo kamenivem, - případné zřízení spojovací vrstvy u základů, - úpravy pro osazení zařízení ochrany konstrukce proti vlivu bludných proudů

## SO 433_002
ASPE10 |  |  |  | Firma: Dopravoprojekt Ostrava | [5 empty] | 3
|  |  |  | Příloha k formuláři pro ocenění nabídky | [5 empty] | 3
S | Stavba: | 170148.2018 |  | D48 Frýdek - Místek, obchvat - mimoúrovňová křížení místních komunikací |  |  | 002 | 0 | 0,00 | 2
O | Objekt: | SO 433 |  | Přeložka VO v km 1,355 |  |  |  |  | 15,00 | 2
O1 | Rozpočet: | 002 |  | Neuznatelné náklady |  |  |  |  | 21,00 | 2
Typ | Poř. číslo | Kód položky | Varianta | Název položky | MJ | Množství | Cena
[7 empty] | Jednotková | Celkem
0 | 1 | 2 | 3 | 4 | 5 | 6 | 9 | 10
SD |  | 1 |  | Zemní práce |  |  |  | 0
P | 1 | 18230 |  | ROZPROSTŘENÍ ORNICE V ROVINĚ | M3 | 14 | 0 | 0 | 0 | 2
PP |  |  |  | 45mx0,35m=14m2, trasa 45m mimo úpravu v rámci komunikace
VV
TS |  |  |  | položka zahrnuje: nutné přemístění ornice z dočasných skládek vzdálených do 50m rozprostření ornice v předepsané tloušťce v rovině a ve svahu do 1:5
P | 2 | 18241 |  | ZALOŽENÍ TRÁVNÍKU RUČNÍM VÝSEVEM | M2 | 14 | 0 | 0 | 0 | 2
PP |  |  |  | osetí travnaté plochy, 45mx0,35m=14m2, trasa 45m mimo úpravu v rámci komunikace
VV
TS |  |  |  | Zahrnuje dodání předepsané travní směsi, její výsev na ornici, zalévání, první pokosení, to vše bez ohledu na sklon terénu