## neoceněný r.
Stavba : |  | Oprava podlahy interiéru školního bazénu včetně nové hydroizolace a topení
Část : |  | Vytápění
Stupeň : |  | -
Investor : |  | 11.Základní škola Jiřího z Poděbrad, Základní škola Frýdek-Místek
Jiřího z Poděbrad 3109, 739 01 Frýdek-Místek
Příloha č. : |  | Neoceněný soupis prací
Rekapitulace nákladů
1. | Potrubí ÚT |  |  | Kč,-
2. | Armatury ÚT |  |  | Kč,-
3. | Otopná tělesa UT |  |  | Kč,-
4. | Izolace tepelné |  |  | Kč,-
5. | Podlahové vytápění |  |  | Kč,-
6. | Demontáže |  |  | Kč,-
7. | Bourací práce, zednická výpomoc |  |  | Kč,-
8. | HZS |  |  | Kč,-
| Celkem bez DPH |  |  | Kč,-
Vypracovala : |  | Ing. Rusinová
Datum : |  | leden | 2019
Pol. | Název položky |  |  | Jednotka | Množství | Jedn.cena | Celk.cena
Potrubí ÚT
1. | Potrubí z hladkých, měděných trubek,
| spojovaných pájením, průměr 28/1,5mm - D+M |  |  | m | 54
2. | Dtto avšak průměr 35/1,5mm - D+M |  |  | m | 52
3. | Dtto avšak průměr 42/1,5mm - D+M |  |  | m | 6
4. | Potrubí měděné-úprava rozvodů pro napojení otop.
| těles, napojení na stávající rozvody, osazení armatur |  |  | soub. | 1
5. | Tlaková zkouška měděného potrubí do 35/1,5mm |  |  | m | 112
| Potrubí ÚT celkem |  |  | Kč,-
Armatury ÚT
1. | Termostatický ventil, G15 - D+M |  |  | ks | 13
2. | Termostatická hlavice- D+M |  |  | ks | 13
3. | Regulační šroubení H-kus G15 -
| D+M |  |  | ks | 13
4. | Kulový kohout přímý, G25 - D+M |  |  | ks | 2
5. | Kohout vypouštěcí, G32 - D+M |  |  | ks | 12
6. | Kohout vypouštěcí, G32 - D+M |  |  | ks | 2
| Armatury ÚT celkem |  |  | Kč,-
Otopná tělesa ÚT
1. | Ocelové,deskové, otopné těleso, spodní připojení
| 33 600/900 - D+M |  |  | ks | 8
2. | Ocelové,deskové, otopné těleso, spodní připojení
| 33 900/1800 - D+M |  |  | ks | 5
3. | Dtto - montáž |  |  | ks | 13
4. | Montážní set k otopnému tělesu |  |  | soub. | 13
5. | Upevňovací set pro otopné těleso |  |  | soub. | 13
| Otopná tělesa ÚT celkem |  |  | Kč,-
Izolace tepelné
1. | Termoizolační pouzdra, tl.25mm, pro
| měděné potrubí, průměr 28/1,5 mm |  |  | m | 54
2. | Dtto avšak pro potrubí průměr 35/1,5 mm |  |  | m | 52
3. | Dtto avšak pro potrubí průměr 42/1,5 mm |  |  | m | 6
4. | Montáž termoizolačních pouzder |  |  | m | 112
| Izolace tepelné celkem |  |  | Kč,-
Podlahové vytápění
1. | Stabilizovaná, polystyrénová deska |  |  | m2 | 80
2. | Dilatační pás |  |  | m | 144
3. | Trubka polybutenová (18x2mm) |  |  | m | 467
4. | Připojovací adaptér |  |  | ks | 8
5. | Rozdělovací stanice - pro 4okruhy |  |  | ks | 1
6. | Skříňka pro rozdělovací stanici |  |  | ks | 1
7. | Ochranná trubka |  |  | m | 55
8. | Plastifikátor ( balení = 10kg ) |  |  | ks | 2
9. | Montáž podlahového vytápění |  |  | hod | 24
| Podlahové vytápění celkem |  |  | Kč,-
Poznámka : |  | Betonový potěr nebo anhydridový potěr není součástí rozpočtu.
Pol. | Název položky |  |  | Jednotka | Množství | Jedn.cena | Celk.cena
Demontáže
1. | Demontáž trubních rozvodů otopného systému
| včetně otopných těles |  |  | hod | 26
| Demontáže ZTI celkem |  |  | Kč,-
Bourací práce, zednická výpomoc
1. | Zhotovení drážek ve zdivu a v podlaze pro uložení
| potrubí ÚT, vyspravení a zaomítání drážek - D+M |  |  | soub. | 1
| Bourací práce, zednická výpomoc celkem |  |  | Kč,-
Zkoušky, pomocné práce
1. | Topná zkouška |  |  | hod | 10
2. | Napouštění vody do otopných soustav, ovzdušnění |  |  | soub. | 1
3. | Vypouštění vody z otopných soustav |  |  | soub. | 1
4. | Zregulování otopné soustavy |  |  | soub. | 1
5. | Přesun hmot pro otopná tělesa v objektech v do 6 m |  |  | t | 1
| HZS celkem |  |  | Kč,-