## Krycí list
KRYCÍ LIST SOUPISU
| Stavba: | ZŠ Jiřího z Poděbrad 3109 - rekonstrukce elektroinstalace pavilony "A" a "D"
| Objekt: | Pavilo "A" a "D"
| Místo: | Jiřího z Poděbrad 3109, Frýdek Místek
| Zadavatel: | Statutární město Frýdek - Místek
| Uchazeč: | Doplnit údaje
| Zhotovitel: | ELEKTRO-PROJEKCE s.r.o.
| Datum: | 03/2019
|  | Cena celkem bez DPH | 0
|  | DPH 21% | 0
|  | Cena celkem s DPH | 0

## Rekapitulace
REKAPITULACE ČLENĚNÍ SOUPISU PRACÍ
| Stavba: | ZŠ Jiřího z Poděbrad 3109 - rekonstrukce elektroinstalace pavilony "A" a "D"
| Objekt: | Pavilo "A" a "D"
| Místo: | Jiřího z Poděbrad 3109, Frýdek Místek
| Zadavatel: | Statutární město Frýdek - Místek
Uchazeč:
| Zhotovitel: | ELEKTRO-PROJEKCE s.r.o.
| Datum: | 03/2019
Poznámka:
| Oddíl A: | V ceně dodávky svítidla je zahrnuto svítidlo včetně kompletní výzbroje, světelných zdrojů, startérů, předřadníků a pod. V ceně svítidel je zahrnuta dodávka, vybalení, montáž a veškerý podružný,konstrukční materiál (závěsy,lanka,úchyty,apod.) Součástí dodávky bude i polatek za likvidaci zdrojů + poplatek za likvidaci elektroodpadu. Položky obsahují pomocné zednické práce a kompletační činnost.
| Oddíl B: | Montáž elektrických spínacích přístrojů musí být provedena dle ČSN . Všechny instalační přístroje jsou určeny k montáži do stěn a příček. Veškeré instalované elektrické přístroje musí být schváleny pro instalace v ČR a označeny znakem shody. Pohybová čidla budou dodána jako vhodná ke spínání LED svítidel (pouze v případě, že čidla spínají napřímo LED svítidla). Instalace vypínačů jednopólových, sériových, střídavých, křížových vypínačů a tlačítek nástěnných, krytí IPXX (dle protokolu o určení prostředí), 230V/10A AC 50 Hz, barvu a odstín určí investor z nabídky dodavatele před zahájením montáže.Cena obsahuje dodávku a transport materiálu, kompletní montáž vypínače včetně zapojení a ukončení vodičů.
| Oddíl C: | Instalace níže uvedeného instalačního materiálu, jako jsou krabice odbočné, protahovací a instalační, kabelové žlaby, kabelové kanály, trubky, svorky atd. obsahuje dodávku, vybalení, montáž a veškerý podružný,konstrukční materiál (závěsy,úchyty, úhelníky,apod.). V ceně je zahrnuta kompletační činnost a podružné zednické práce.
| Oddíl D: | Montáž kabelů musí být provedena dle ČSN. Kabely budou uloženy pod omítkou, v konstrukci příček , v SDK stěnách v chráničkách, pevně na příchytkách a volně v roštech v podhledu , pokud není v textu uvedeno jinak. V ceně montáže kabelů je zahrnut i podružný materiál, spojky, pomocné stavební práce a ukončení kabelů v rozváděčích a na svorkách přístrojů, kompletační činnost, včetně součinnosti s ostatními profesemi. Kabeláž CYKY, 1-YY, AYKY, 1-AYY, JYTY,CMFM slouží pro standardní rozvody. Kabeláž H07V ŽZ slouží pro přizemnění a ochranné pospojování. Kabeláží CSKH-J se myslí kabely s klasifikací B2caS1d0, P60-R (P30-R), tedy kabely s funkční schopností kabelového systému pro požární systémy. Kabeláží CXKH-J se myslí kabely s klasifikací (B2ca s1 d0).
| Oddíl E: | Montáž elektrických rozvaděčů dle ČSN. Kompletní dodávkou rozváděče se myslí výzbroj dle příslušného popisu, včetně sběren, pomocných obvodů, vnitřního zapojení, štítků a nápisů, dovoz na stavbu a usazení. Rozváděč vyroben v krytí uvedeném příslušném popise. Stavební příprava – otvor pro rozváděč, průrazy stropem a zazdění rozváděče je součástí ceny. Odstín a barvu povrchu rozváděče určí investor z nabídky dodavatele.
| Kód oddílu | Popis | Cena celkem
| A | Svítidla | 0
| B | Přístroje | 0
| C | Instalační materiál | 0
| D | Kabeláž | 0
| E | Rozvaděče | 0
| F | SK - Strukturovaná kabeláž | 0
| G | PZTS - Poplachový a tísňový zabezpečovací systém | 0
| H | RO - Provozní rozhlas | 0
| I | JČ - Jednotný čas a zvonky | 0
| J | Stavební výpomoci a PSV | 0
| K | Ostatní náklady | 0
|  | Náklady soupisu celkem | 0

## A
Pořadové číslo položky | Cenová soustava | Číselné zatřídění položky, podle cenové soustavy | Popis | Měrná jednotka | Položka celkem v Kč | Materiál | Montáž | Množství celkem | Množství v 1NP - A | Množství v 2NP - A | Množství v 3NP - A | Množství v 1NP - D | Množství v 2NP - D | Množství v 3NP - D | Celková cena v Kč | Specifikace dodávky
[5 empty] | a=b+c | b | c | d=e+f+g+h+i+j | e | f | g | h | i | j | z=a*d
Oddíl:A |  |  | Svítidla
|  |  | Cena celkem za oddíl | [11 empty] | 0
A.001 | Vlastní | Vlastní | A - Zapuštěný LED panel s mikroprizmatickým optickým systémem, IP54_IP20, 120 lm/W, 3000lm, 25W,4000K, LED | kmpl | 0 |  |  | 118 | 41 | 0 | 0 | 77 | 0 | 0 | 0
A.002 | Vlastní | Vlastní | A1 - Zapuštěný LED panel s mikroprizmatickým optickým systémem, IP54_IP20, 115 lm/W, 3800lm, 33W,4000K, LED | ks | 0 |  |  | 50 | 14 | 18 | 18 | 0 | 0 | 0 | 0
A.003 | Vlastní | Vlastní | B2 - Přisazený designový LED bodový světlomet s širokou vyzařovací charaktristikou, adaptér pro 3f napájecí lištu systém GLOBAL, bílá barva, IP20, Ra>90, 29,8W,4000K | ks | 0 |  |  | 4 | 4 | 0 | 0 | 0 | 0 | 0 | 0
A.004 | Vlastní | Vlastní | B1 - Zapuštěný, výklopný a směrovatelný bodový LED světlomet, směrovatelný v rozahu 355°, 75°, design tělesa stejný jako B2, Ra>90, IP20, 29,8W,4000K | ks | 0 |  |  | 21 | 21 | 0 | 0 | 0 | 0 | 0 | 0
A.005 | Vlastní | Vlastní | C - Přisazené LED průmyslové svítidlo s nerezovými sponami, středně široká vyzařovací charakteristika, IP66, 125 lm/W, 33W, 4000K | ks | 0 |  |  | 30 | 4 | 0 | 0 | 6 | 14 | 6 | 0
A.006 | Vlastní | Vlastní | D - Přisazené/závěsné LED svítidlo se speciální čočkovou optikou, 135 lm/W , UGR < 16 jas svítidla L65 < 1000 cd/m², rozměry 1200 x 300 x 52 mm, 27,8W, 4000K | ks | 0 |  |  | 70 | 2 | 36 | 15 | 5 | 12 | 0 | 0
A.007 | Vlastní | Vlastní | E - Přisazené LED průmyslové svítidlo s nerezovými sponami, středně široká vyzařovací charakteristika, IP66, 125 lm/W, 50W, 4000K | ks | 0 |  |  | 16 | 4 | 0 | 12 | 0 | 0 | 0 | 0
A.008 | Vlastní | Vlastní | F - Přisazené/nástěnné čtvercové LED svítidlo, IP65, 120 lm/W, 1950lm, 16,3W, 4000K | ks | 0 |  |  | 64 | 10 | 11 | 8 | 15 | 11 | 9 | 0
A.009 | Vlastní | Vlastní | G - Přisazené designové LED svítidlo s oblým prizmatickým optickým systémem, IP44, 120 lm/W, 4250lm, 35,3W, 4000K, rozměry 1216 x 166 x 64 mm | ks | 0 |  |  | 111 | 42 | 8 | 8 | 4 | 38 | 11 | 0
A.010 | Vlastní | Vlastní | G1 - Přisazené designové LED svítidlo s oblým prizmatickým optickým systémem, IP44, 116 lm/W, 6200lm, 53,5W, 4000K, rozměry 1216 x 166 x 64 mm | ks | 0 |  |  | 39 | 3 | 2 | 9 | 0 | 25 | 0 | 0
A.011 | Vlastní | Vlastní | H - Přisazené LED svítidlo pro kryté sportoviště, vysoce odolné vůči nárazům IK08, konstukce se samočistícím systémem chladících ploch, střední dimenzovaná životnost: 50000h L85 při/u -40°C+50000h L85 při/u 55°C , IP65, 135 lm/W 174,6W, 25000lm, 4000K, řízení DALI | ks | 0 |  |  | 24 | 0 | 0 | 0 | 0 | 0 | 24 | 0
A.012 | Vlastní | Vlastní | I - LED svítidlo do 11ti žilového lištového systému s možností libovolného posouvání po napájecí liště, speciální čočková optika, stejný design jako svítidlo D, 139 lm/W, UGR <19, jas svítidla <3000 cd/m², stmívatelný předřadník DALI, 1498 x 60 x 85 mm, 29,3W, IP2x, 4000K | ks | 0 |  |  | 83 | 6 | 30 | 47 | 0 | 0 | 0 | 0
A.013 | Vlastní | Vlastní | J - Přisazené/závěsné asymetrické LED svítidlo pro nasvětlování tabulí, 117 lm/W, 4400lm, 37,7W, 4000K, řízení DALI, rozměry 1203 x 130 x 61 mm | ks | 0 |  |  | 6 | 0 | 0 | 6 | 0 | 0 | 0 | 0
A.014 | Vlastní | Vlastní | J1 - Zapuštěné asymetrické LED svítidlo pro nasvětlování tabulí, 109 lm/W, 2200lm, 20,1W, 4000K, řízení DALI, rozměry 598 x 114 x 85 mm | ks | 0 |  |  | 2 | 0 | 2 | 0 | 0 | 0 | 0 | 0
A.015 | Vlastní | Vlastní | K - Zapuštěné LED čtvercové svítidlo se speciální čočkovou optikou, stejný design jako D a I, 135 lm/W, UGR < 16 a L65 < 1000 cd/m², 27,8W, 4000K | ks | 0 |  |  | 16 | 0 | 16 | 0 | 0 | 0 | 0 | 0
A.016 | Vlastní | Vlastní | L - Přisazené LED svítidlo do čistých prostor, mikropyramidální optika, Ra>90,97 lm/W, 7520lm, 77,5W, 4000K, IP65, rozměry 1250 x 350 x 96 mm | ks | 0 |  |  | 2 | 0 | 2 | 0 | 0 | 0 | 0 | 0
A.017 | Vlastní | Vlastní | lišta 2 m - napájeci lišta 11žil pro svítidla I | ks | 0 |  |  | 3 | 3 | 0 | 0 | 0 | 0 | 0 | 0
A.018 | Vlastní | Vlastní | lišta 3 m - napájeci lišta 11žil pro svítidla I | ks | 0 |  |  | 1 | 1 | 0 | 0 | 0 | 0 | 0 | 0
A.019 | Vlastní | Vlastní | lišta 4 m- napájeci lišta 11žil pro svítidla I | ks | 0 |  |  | 3 | 3 | 0 | 0 | 0 | 0 | 0 | 0
A.020 | Vlastní | Vlastní | napájač pro 11ti žilový lištový systém | ks | 0 |  |  | 3 | 3 | 0 | 0 | 0 | 0 | 0 | 0
A.021 | Vlastní | Vlastní | spojka | ks | 0 |  |  | 4 | 4 | 0 | 0 | 0 | 0 | 0 | 0
A.022 | Vlastní | Vlastní | koncovka | ks | 0 |  |  | 3 | 3 | 0 | 0 | 0 | 0 | 0 | 0
A.023 | Vlastní | Vlastní | uchyt | ks | 0 |  |  | 6 | 6 | 0 | 0 | 0 | 0 | 0 | 0
A.024 | Vlastní | Vlastní | lišta 4M - svítidla | ks | 0 |  |  | 17 | 0 | 9 | 8 | 0 | 0 | 0 | 0
A.025 | Vlastní | Vlastní | lišta 3M - svítidla | ks | 0 |  |  | 15 | 2 | 4 | 9 | 0 | 0 | 0 | 0
A.026 | Vlastní | Vlastní | lišta 3,5M - svítidla | ks | 0 |  |  | 3 | 0 | 0 | 3 | 0 | 0 | 0 | 0
A.027 | Vlastní | Vlastní | lišta 2M - svítidla | ks | 0 |  |  | 3 | 2 | 0 | 1 | 0 | 0 | 0 | 0
A.028 | Vlastní | Vlastní | lišta 2,5M - svítidla | ks | 0 |  |  | 10 | 0 | 4 | 6 | 0 | 0 | 0 | 0
A.029 | Vlastní | Vlastní | W+X | ks | 0 |  |  | 17 | 2 | 6 | 9 | 0 | 0 | 0 | 0
A.030 | Vlastní | Vlastní | úchyt | ks | 0 |  |  | 80 | 6 | 34 | 40 | 0 | 0 | 0 | 0
A.031 | Vlastní | Vlastní | KP1,5 | ks | 0 |  |  | 24 | 4 | 14 | 6 | 0 | 0 | 0 | 0
A.032 | Vlastní | Vlastní | N1 - Nouzové svítidlo, přisazené, IP65, 3W, 1hod + piktogram | ks | 0 |  |  | 101 | 23 | 18 | 13 | 18 | 26 | 3 | 0
A.033 | Vlastní | Vlastní | N1 - ochranný koš | ks | 0 |  |  | 6 | 0 | 0 | 0 | 0 | 6 | 0 | 0
A.034 | Vlastní | Vlastní | N2 - Nouzové svítidlo, přisazené, IP40, 4,7W, 1hod | ks | 0 |  |  | 11 | 0 | 1 | 0 | 0 | 5 | 5 | 0
A.035 | Vlastní | Vlastní | N3 - Nouzové kombinované svítidlo pro vyznačení směru úniku a zároveň 2 směrovatelné optiky 360° pro nasvětlení únikového koridoru popř. rohových chodeb, přisazené/nástěnné, pozorovací vzdálenost 22m,rozměry piktogramu 222 x 5 x 110 mm, IP42, 6,6W, 1 hod, auto test, | ks | 0 |  |  | 21 | 2 | 4 | 5 | 6 | 3 | 1 | 0
A.036 | Vlastní | Vlastní | N4 - Nouzové svítidlo, přisazené, s úzkou vyzařovací charakteristikou typu SPOT, IP40, IK07, 4,7W, 1hod, Auto Test | ks | 0 |  |  | 7 | 0 | 2 | 2 | 0 | 2 | 1 | 0
A.037 | Vlastní | Vlastní | N5 - Nouzové svítidlo, přisazené, s charkteristikou antipanic, IP40, IK07, 4,7W, 1hod, AutoTest | ks | 0 |  |  | 11 | 6 | 1 | 1 | 0 | 3 | 0 | 0
A.038 | Vlastní | Vlastní | N6 - Nouzové svítidlo, přisazené/zapuštěné, 6W, 1hod | ks | 0 |  |  | 6 | 0 | 0 | 0 | 0 | 0 | 6 | 0
A.039 | Vlastní | Vlastní | N6 - ochranný koš | ks | 0 |  |  | 6 | 0 | 0 | 0 | 0 | 0 | 6 | 0
A.040 | Vlastní | Vlastní | N7 - Nouzové svítidlo, zapuštěné, s charkteristikou antipanic, IP40, IK07, 4,7W, 1hod, AutoTest | ks | 0 |  |  | 21 | 10 | 1 | 0 | 10 | 0 | 0 | 0
A.041 | Vlastní | Vlastní | N8 - Nouzové svítidlo, zapuštěné, s únikovou charakterisitikou, IP40, IK07, 4,7W, 1hod, AutoTest | ks | 0 |  |  | 15 | 2 | 5 | 5 | 3 | 0 | 0 | 0
A.042 | Vlastní | Vlastní | N9 - Nouzové svítidlo, přisazené, IP30, 2,2W, 1hod + piktogram | ks | 0 |  |  | 2 | 0 | 0 | 0 | 0 | 2 | 0 | 0
A.043 | Vlastní | Vlastní | N10 - Nouzové svítidlo, přisazené/zapuštěné, 5W, 1hod | ks | 0 |  |  | 10 | 6 | 0 | 0 | 4 | 0 | 0 | 0
A.044 | Vlastní | Vlastní | N11 - Nouzové designové svítidlo zapuštěné, prosvětlená deska, pozorovací vzdálenost 23m, IP30, 2,2W, 1 hod + piktogram | ks | 0 |  |  | 16 | 2 | 4 | 4 | 6 | 0 | 0 | 0
A.045 | Vlastní | Vlastní | N12 - Nouzové svítidlo zapuštěné, s úzkou vyzařovací charakteristikou typu SPOT, IP40, IK07, 4,7W, 1 hod, Autotest | ks | 0 |  |  | 4 | 2 | 0 | 0 | 2 | 0 | 0 | 0
A.046 | Vlastní | Vlastní | N13 - Nouzové svítidlo s adaptérem pro 11ti žilový lištový systém, s charakterisitkou antipanic, IP20, 4,7W, 1 hod, AutoTest | ks | 0 |  |  | 8 | 0 | 3 | 5 | 0 | 0 | 0 | 0
A.047 | Vlastní | Vlastní | DALI řízení Položka obsahuje veškerý materiál a montáž potřebný k realizaci inteligentního řídícho systému osvětlení v tělocvičnách. Systém obsahuje: 1ks - řídíc modul DALI 2ks modul 2 tlačítka zap/vyp 2ks modul 7 tlačítek 4ks rámeček černý plast 2ks Čidlo denního osvětlení DALI 1ks Switch konfigurovatelný montáž komponentů DALI, nastavení systému, zaškolení obsluhy, doprava | ks | 0 |  |  | 1 | 0 | 0 | 0 | 0 | 1 | 0 | 0

## B
Pořadové číslo položky | Cenová soustava | Číselné zatřídění položky, podle cenové soustavy | Popis | Měrná jednotka | Položka celkem v Kč | Materiál | Montáž | Množství celkem | Množství v 1NP - A | Množství v 2NP - A | Množství v 3NP - A | Množství v 1NP - D | Množství v 2NP - D | Množství v 3NP - D | Celková cena v Kč | Specifikace dodávky
[5 empty] | a=b+c | b | c | d=e+f+g+h+i+j | e | f | g | h | i | j | z=a*d
Oddíl:B |  |  | Přístroje
|  |  | Cena celkem za oddíl | [11 empty] | 0
B.001 | Vlastní | Vlastní | Tlačítkový spínač, včetně přístrojové krabice, montáž,zapojení a ukončení vodičů. | ks | 0 |  |  | 2 | 0 | 0 | 0 | 0 | 2 | 0 | 0
B.002 | Vlastní | Vlastní | Tlačítkový spínač s doutnavkou, včetně přístrojové krabice, montáž,zapojení a ukončení vodičů. | ks | 0 |  |  | 8 | 0 | 2 | 1 | 1 | 4 | 0 | 0
B.003 | Vlastní | Vlastní | Vypínač č.1, včetně přístrojové krabice, montáž,zapojení a ukončení vodičů. | ks | 0 |  |  | 37 | 4 | 9 | 7 | 5 | 9 | 3 | 0
B.004 | Vlastní | Vlastní | Vypínač č.1 IP44, včetně přístrojové krabice, montáž,zapojení a ukončení vodičů. | ks | 0 |  |  | 6 | 0 | 0 | 3 | 3 | 0 | 0 | 0
B.005 | Vlastní | Vlastní | Vypínač č.5, včetně přístrojové krabice, montáž,zapojení a ukončení vodičů. | ks | 0 |  |  | 16 | 3 | 8 | 5 | 0 | 0 | 0 | 0
B.006 | Vlastní | Vlastní | Vypínač č.6, včetně přístrojové krabice, montáž,zapojení a ukončení vodičů. | ks | 0 |  |  | 14 | 10 | 0 | 4 | 0 | 0 | 0 | 0
B.007 | Vlastní | Vlastní | Vypínač č.6+6, včetně přístrojové krabice, montáž,zapojení a ukončení vodičů. | ks | 0 |  |  | 14 | 0 | 4 | 4 | 2 | 4 | 0 | 0
B.008 | Vlastní | Vlastní | Pohybové čidlo 180° vhodné pro spínání LED, IP20, včetně přístrojové krabice, montáž,zapojení a ukončení vodičů. | ks | 0 |  |  | 24 | 8 | 3 | 3 | 4 | 3 | 3 | 0
B.009 | Vlastní | Vlastní | Pohybové čidlo 360° vhodné pro spínání LED, IP20, včetně přístrojové krabice, montáž,zapojení a ukončení vodičů. | ks | 0 |  |  | 98 | 23 | 16 | 13 | 23 | 23 | 0 | 0
B.010 | Vlastní | Vlastní | Pohybové čidlo 360° vhodné pro spínání LED - 2- kanálové, IP20, včetně přístrojové krabice, montáž,zapojení a ukončení vodičů. | ks | 0 |  |  | 4 | 0 | 0 | 0 | 4 | 0 | 0 | 0
B.011 | Vlastní | Vlastní | Pohybové čidlo 360° vhodné pro spínání LED, IP65, včetně přístrojové krabice, montáž,zapojení a ukončení vodičů. | ks | 0 |  |  | 4 | 0 | 0 | 0 | 0 | 4 | 0 | 0
B.012 | Vlastní | Vlastní | Vypínač 400V/25A,3p, IP 65, montáž,zapojení a ukončení vodičů. | ks | 0 |  |  | 13 | 2 | 1 | 10 | 0 | 0 | 0 | 0
B.013 | Vlastní | Vlastní | Zásuvka 400V/16A,5p, IP 44, montáž,zapojení a ukončení vodičů. | ks | 0 |  |  | 6 | 2 | 0 | 4 | 0 | 0 | 0 | 0
B.014 | Vlastní | Vlastní | Zásuvka 230V/16A,3p, IP 20, včetně přístrojové krabice, montáž,zapojení a ukončení vodičů. | ks | 0 |  |  | 177 | 12 | 80 | 30 | 26 | 29 | 0 | 0
B.015 | Vlastní | Vlastní | Zásuvka 230V/16A,3p, IP 44, včetně přístrojové krabice, montáž,zapojení a ukončení vodičů. | ks | 0 |  |  | 4 | 0 | 0 | 0 | 2 | 2 | 0 | 0
B.016 | Vlastní | Vlastní | Zásuvka 230V/16A s přepěťovou ochranou a optickou signalizací poruchy,3p, IP 20, včetně přístrojové krabice, montáž,zapojení a ukončení vodičů. | ks | 0 |  |  | 49 | 5 | 29 | 7 | 3 | 5 | 0 | 0
B.017 | Vlastní | Vlastní | Zásuvka 230V/16A dvojnásobná,3p, IP 20, včetně přístrojové krabice, montáž,zapojení a ukončení vodičů. | ks | 0 |  |  | 276 | 78 | 71 | 65 | 18 | 33 | 11 | 0
B.018 | Vlastní | Vlastní | Podlahová krabice - 16 modulů,včetně 4ks zásuvek 230V/16A + 1x zásuvka s SPD typ III, montáž,zapojení a ukončení vodičů. | ks | 0 |  |  | 1 | 0 | 1 | 0 | 0 | 0 | 0 | 0
B.019 | Vlastní | Vlastní | Bezpečnostní STOP tlačítko s červenou hlavou v kovovém žlutém krytu, včetně podržného příslušenství, montáž,zapojení a ukončení vodičů. | ks | 0 |  |  | 2 | 0 | 0 | 2 | 0 | 0 | 0 | 0
B.020 | Vlastní | Vlastní | Hlavní ochranná svorka MET,AET, včetně krabice , montáž,zapojení a ukončení vodičů. | ks | 0 |  |  | 7 | 1 | 1 | 1 | 2 | 2 | 0 | 0
B.021 | Vlastní | Vlastní | Doběhové relé pro ventilátory do instalační krabice, montáž,zapojení a ukončení vodičů. | ks | 0 |  |  | 22 | 1 | 5 | 4 | 4 | 8 | 0 | 0
B.022 | Vlastní | Vlastní | Souběhové relé pro ventilátory a osvětlení do instalační krabice, montáž,zapojení a ukončení vodičů. | ks | 0 |  |  | 2 | 0 | 0 | 0 | 2 | 0 | 0 | 0
B.023 | Vlastní | Vlastní | Výměna stávajících ventilátorů Tato položka obsahuje veškeré související práce a materiál spojený s výměnou stávajících ventilátorů za nové: Ventilátor do koupelny bez přídavných funkcí Ø 125 mm, vyšší tlak vzduchu, dopravní vzdálenost 4m, 80Pa, 180m3/hod | ks | 0 |  |  | 22 | 1 | 5 | 4 | 4 | 8 | 0 | 0
B.024 | Vlastní | Vlastní | UPS Jednofázový nepřerušitelný zdroj napájení s lineární interaktivní technologií a sinusovým výstupem. Dodává jmenovitý výkon 1000-3000 VA, řídí se mikroprocesorem, je vybaven integrovanou autodiagnostikou a pracuje na studeném startu. UPS e vnitřně vybavena ventilovým regulátorem, hermeticky uzavřenými, olověnými akumulátory. Výkon 900W,1500VA, lineinteractive | ks | 0 |  |  | 1 | 0 | 0 | 1 | 0 | 0 | 0 | 0

## C
Pořadové číslo položky | Cenová soustava | Číselné zatřídění položky, podle cenové soustavy | Popis | Měrná jednotka | Položka celkem v Kč | Materiál | Montáž | Množství celkem | Množství v 1NP - A | Množství v 2NP - A | Množství v 3NP - A | Množství v 1NP - D | Množství v 2NP - D | Množství v 3NP - D | Celková cena v Kč | Specifikace dodávky
[5 empty] | a=b+c | b | c | d=e+f+g+h+i+j | e | f | g | h | i | j | z=a*d
Oddíl:C |  |  | Instalační materiál
|  |  | Cena celkem za oddíl | [11 empty] | 0
C.001 | Vlastní | Vlastní | Instalační krabice odbočná s víčkem (d=73mm,h=42mm), včetně vnitřních svorkovnic, pod omítku, montáž,zapojení a ukončení vodičů. | ks | 0 |  |  | 367 | 85 | 65 | 75 | 62 | 68 | 12 | 0
C.002 | Vlastní | Vlastní | Instalační krabice odbočná s víčkem (d=103mm,h=50mm), včetně vnitřních svorkovnic, pod omítku, montáž,zapojení a ukončení vodičů. | ks | 0 |  |  | 27 | 7 | 2 | 11 | 4 | 2 | 1 | 0
C.003 | Vlastní | Vlastní | Instalační krabice s víčkem 107x107x50mm (š x v x h), včetně vnitřních svorkovnic, pod omítku, montáž,zapojení a ukončení vodičů. | ks | 0 |  |  | 26 | 3 | 9 | 2 | 5 | 7 | 0 | 0
C.004 | Vlastní | Vlastní | Instalační krabice odbočná s víčkem (d=73mm,h=73mm), včetně vnitřních svorkovnic, do dutých stěn, mat. samozhášívé PVC, montáž,zapojení a ukončení vodičů. | ks | 0 |  |  | 6 | 2 | 0 | 0 | 1 | 3 | 0 | 0
C.005 | Vlastní | Vlastní | Rozbočovací krabice na omítku 80x80x40mm (š x v x h), včetně vnitřních svorkovnic, na omítku, IP44, montáž,zapojení a ukončení vodičů. | ks | 0 |  |  | 72 | 22 | 5 | 0 | 15 | 0 | 30 | 0
C.006 | Vlastní | Vlastní | Instalační trubka pevná z PVC d=20mm, střední mechanická odolnost,upevňovací a spojovací materiál, montáž. | m | 0 |  |  | 125 | 25 | 10 | 0 | 30 | 0 | 60 | 0
C.007 | Vlastní | Vlastní | Instalační trubka pevná z PVC d=40mm,střední mechanická odolnost,upevňovací a spojovací materiál, montáž. | m | 0 |  |  | 285 | 30 | 15 | 0 | 55 | 0 | 185 | 0
C.008 | Vlastní | Vlastní | Instalační trubka ohebná z PVC d=20mm,nízká mechanická odolnost,upevňovací a spojovací materiál, montáž. | m | 0 |  |  | 727 | 115 | 135 | 208 | 169 | 80 | 20 | 0
C.009 | Vlastní | Vlastní | Instalační trubka ohebná z PVC d=32mm,nízká mechanická odolnost,upevňovací a spojovací materiál, montáž. | m | 0 |  |  | 200 | 48 | 56 | 30 | 52 | 14 | 0 | 0
C.010 | Vlastní | Vlastní | Instalační trubka ohebná z PVC d=50mm,nízká mechanická odolnost,upevňovací a spojovací materiál, montáž. | m | 0 |  |  | 110 | 35 | 15 | 15 | 30 | 15 | 0 | 0
C.011 | Vlastní | Vlastní | Kabelový žlab 60x200mm s integrovanou spojkou tl.plechu 0,75mm | m | 0 |  |  | 85 | 30 | 0 | 0 | 55 | 0 | 0 | 0
C.012 | Vlastní | Vlastní | Oblouk 90° 60x200mm s integrovanou spojkou | m | 0 |  |  | 7 | 2 | 0 | 0 | 5 | 0 | 0 | 0
C.013 | Vlastní | Vlastní | Středový závěs 200mm | m | 0 |  |  | 41 | 16 | 0 | 0 | 25 | 0 | 0 | 0
C.014 | Vlastní | Vlastní | M10 1M G...Závitová tyč | m | 0 |  |  | 41 | 16 | 0 | 0 | 25 | 0 | 0 | 0
C.015 | Vlastní | Vlastní | Stropní držák s otvory 10,5mm | m | 0 |  |  | 41 | 16 | 0 | 0 | 25 | 0 | 0 | 0
C.016 | Vlastní | Vlastní | Kabelový žlab 60x100mm s integrovanou spojkou tl.plechu 0,75mm | m | 0 |  |  | 190 | 40 | 75 | 75 | 0 | 0 | 0 | 0
C.017 | Vlastní | Vlastní | Středový závěs 60x100mm M10 | m | 0 |  |  | 100 | 20 | 40 | 40 | 0 | 0 | 0 | 0
C.018 | Vlastní | Vlastní | M10 1M G...Závitová tyč | m | 0 |  |  | 100 | 20 | 40 | 40 | 0 | 0 | 0 | 0
C.019 | Vlastní | Vlastní | Stropní držák s otvory 10,5mm | m | 0 |  |  | 100 | 20 | 40 | 40 | 0 | 0 | 0 | 0
C.020 | Vlastní | Vlastní | Oblouk 90° 60x100mm s integrovanou spojkou | m | 0 |  |  | 4 | 0 | 2 | 2 | 0 | 0 | 0 | 0
C.021 | Vlastní | Vlastní | Ocelová nosná konstrukce do 50kg, včetně příslušenství, montáž. | ks | 0 |  |  | 24 | 0 | 0 | 0 | 0 | 0 | 24 | 0
C.022 | Vlastní | Vlastní | Svazkový držák 50x85x33mm, pásově zinkováno, včetně příslušenství, montáž. | ks | 0 |  |  | 140 | 50 | 25 | 20 | 45 | 0 | 0 | 0
C.023 | Vlastní | Vlastní | Podružný materiál, montáž. | ks | 0 |  |  | 6 | 1 | 1 | 1 | 1 | 1 | 1 | 0

## D
Pořadové číslo položky | Cenová soustava | Číselné zatřídění položky, podle cenové soustavy | Popis | Měrná jednotka | Položka celkem v Kč | Materiál | Montáž | Množství celkem | Množství v 1NP - A | Množství v 2NP - A | Množství v 3NP - A | Množství v 1NP - D | Množství v 2NP - D | Množství v 3NP - D | Celková cena v Kč | Specifikace dodávky
[5 empty] | a=b+c | b | c | d=e+f+g+h+i+j | e | f | g | h | i | j | z=a*d
Oddíl:D |  |  | Kabeláž
|  |  | Cena celkem za oddíl | [11 empty] | 0
D.001 | Vlastní | Vlastní | Kabel CYKY 2x1,5 mm2 | m | 0 |  |  | 581 | 104 | 85 | 113 | 160 | 119 | 0 | 0
D.002 | Vlastní | Vlastní | Kabel CYKY 3x1,5 mm2 | m | 0 |  |  | 18515 | 4954 | 2718 | 2624 | 3791 | 4428 | 0 | 0
D.003 | Vlastní | Vlastní | Kabel CYKY 5x1,5 mm2 | m | 0 |  |  | 2266 | 332 | 481 | 490 | 340 | 623 | 0 | 0
D.004 | Vlastní | Vlastní | Kabel CYKY 12x1,5 mm2 | m | 0 |  |  | 27 | 27 | 0 | 0 | 0 | 0 | 0 | 0
D.005 | Vlastní | Vlastní | Kabel CYKY 3x2,5 mm2 | m | 0 |  |  | 7662 | 1660 | 2020 | 1634 | 1312 | 1036 | 0 | 0
D.006 | Vlastní | Vlastní | Kabel CYKY 5x2,5 mm2 | m | 0 |  |  | 173 | 22 | 0 | 151 | 0 | 0 | 0 | 0
D.007 | Vlastní | Vlastní | Kabel CYKY 5x6 mm2 | m | 0 |  |  | 55 | 10 | 0 | 45 | 0 | 0 | 0 | 0
D.008 | Vlastní | Vlastní | Kabel CYKY 5x10 mm2 | m | 0 |  |  | 30 | 0 | 0 | 30 | 0 | 0 | 0 | 0
D.009 | Vlastní | Vlastní | Kabel CYKY 5x16 mm2 | m | 0 |  |  | 184 | 6 | 0 | 0 | 178 | 0 | 0 | 0
D.010 | Vlastní | Vlastní | Kabel CYKY 5x25 mm2 | m | 0 |  |  | 15 | 15 | 0 | 0 | 0 | 0 | 0 | 0
D.011 | Vlastní | Vlastní | Vodič H07V-U žz 6 mm2 | m | 0 |  |  | 1278 | 275 | 194 | 260 | 288 | 261 | 0 | 0
D.012 | Vlastní | Vlastní | Vodič H07V-U žz 10 mm2 | m | 0 |  |  | 39 | 0 | 34 | 0 | 5 | 0 | 0 | 0
D.013 | Vlastní | Vlastní | Vodič H07V-R žz 25 mm2 | m | 0 |  |  | 264 | 45 | 2 | 33 | 180 | 4 | 0 | 0

## E
Pořadové číslo položky | Cenová soustava | Číselné zatřídění položky, podle cenové soustavy | Popis | Měrná jednotka | Položka celkem v Kč | Materiál | Montáž | Množství celkem | Množství v 1NP - A | Množství v 2NP - A | Množství v 3NP - A | Množství v 1NP - D | Množství v 2NP - D | Množství v 3NP - D | Celková cena v Kč | Specifikace dodávky
[5 empty] | a=b+c | b | c | d=e+f+g+h+i+j | e | f | g | h | i | j | z=a*d
Oddíl:E |  |  | Rozvaděče
|  |  | Cena celkem za oddíl | [11 empty] | 0
E.001 | Vlastní | Vlastní | Rozvaděč RH Touto položkou je myšlena kompletní výzbroj včetně montáže, uvedené na v.č.D.1.4.g_50 | ks | 0 |  |  | 1 | 0 | 0 | 0 | 1 | 0 | 0 | 0
E.002 | Vlastní | Vlastní | Rozvaděč R14 Touto položkou je myšlena kompletní výzbroj včetně montáže, uvedené na v.č.D.1.4.g_51 | ks | 0 |  |  | 1 | 0 | 0 | 0 | 1 | 0 | 0 | 0
E.003 | Vlastní | Vlastní | Rozvaděč R15 Touto položkou je myšlena kompletní výzbroj včetně montáže, uvedené na v.č.D.1.4.g_52 | ks | 0 |  |  | 1 | 0 | 0 | 0 | 1 | 0 | 0 | 0
E.004 | Vlastní | Vlastní | Rozvaděč R3.4 Touto položkou je myšlena kompletní výzbroj včetně montáže, uvedené na v.č.D.1.4.g_53 | ks | 0 |  |  | 1 | 0 | 0 | 0 | 0 | 1 | 0 | 0
E.005 | Vlastní | Vlastní | Rozvaděč R4.4 Touto položkou je myšlena kompletní výzbroj včetně montáže, uvedené na v.č.D.1.4.g_54 | ks | 0 |  |  | 1 | 0 | 0 | 0 | 0 | 1 | 0 | 0
E.006 | Vlastní | Vlastní | Rozvaděč R13 Touto položkou je myšlena kompletní výzbroj včetně montáže, uvedené na v.č.D.1.4.g_55 | ks | 0 |  |  | 1 | 1 | 0 | 0 | 0 | 0 | 0 | 0
E.007 | Vlastní | Vlastní | Rozvaděč OR Touto položkou je myšlena kompletní výzbroj včetně montáže, uvedené na v.č.D.1.4.g_56 | ks | 0 |  |  | 1 | 1 | 0 | 0 | 0 | 0 | 0 | 0
E.008 | Vlastní | Vlastní | Rozvaděč R23 Touto položkou je myšlena kompletní výzbroj včetně montáže, uvedené na v.č.D.1.4.g_57 | ks | 0 |  |  | 1 | 0 | 1 | 0 | 0 | 0 | 0 | 0
E.009 | Vlastní | Vlastní | Rozvaděč R33 Touto položkou je myšlena kompletní výzbroj včetně montáže, uvedené na v.č.D.1.4.g_58 | ks | 0 |  |  | 1 | 0 | 0 | 1 | 0 | 0 | 0 | 0
E.010 | Vlastní | Vlastní | Rozvaděč R-var Touto položkou je myšlena kompletní výzbroj včetně montáže, uvedené na v.č.D.1.4.g_59 | ks | 0 |  |  | 1 | 0 | 0 | 1 | 0 | 0 | 0 | 0
E.011 | Vlastní | Vlastní | Rozvaděč R-dílna Touto položkou je myšlena kompletní výzbroj včetně montáže, uvedené na v.č.D.1.4.g_60 | ks | 0 |  |  | 1 | 0 | 0 | 1 | 0 | 0 | 0 | 0
E.012 | Vlastní | Vlastní | Rozvaděč R14a,14b Tato položka obsahuje veškeré související práce a materiál spojené s demontáží stávajících rozvaděčů R14a a R14b, které budou spojené do 1 rozvaděče R14. Položka obsahuje veškerou novou kabeláž, podružný matriál apod. související s napojením stávajících obvodů, které jsou z těchto rozvaděčů napojeny a které jsou stále používány. Výzbroj nového rozvaděče R14, včetně samostného rozvaděče je součástí položky: E.002. | ks | 0 |  |  | 1 | 0 | 0 | 0 | 1 | 0 | 0 | 0
E.013 | Vlastní | Vlastní | Rozvaděč OR Tato položka obsahuje veškeré související práce a materiál spojené s napojením 2 vývodů kabelem CYKY 3x1,5 ( 2x20m) - 2x signalizace+zvonění + napáječ DT. Položka obsahuje veškerou novou kabeláž, podružný matriál apod. související s napojením stávajících obvodů. | ks | 0 |  |  | 1 | 1 | 0 | 0 | 0 | 0 | 0 | 0

## F
Pořadové číslo položky | Cenová soustava | Číselné zatřídění položky, podle cenové soustavy | Popis | MJ | Položka celkem v Kč | Materiál | Montáž | Množství celkem | Množství v 1NP - A | Množství v 2NP - A | Množství v 3NP - A | Množství v 1NP - D | Množství v 2NP - D | Množství v 3NP - D | Celková cena v Kč | Specifikace dodávky
[5 empty] | a=b+c | b | c | d=e+f+g+h+i+j | e | f | g | h | i | j | z=a*d
Oddíl:F |  |  | SK - Strukturovaná kabeláž
|  |  | Cena celkem za oddíl | [11 empty] | 0
F.001 | Vlastní | Vlastní | 19" stojanový datový rozvaděč, 45 U, rozebíratelný, 800x800 | ks | 0 |  |  | 1 | 0 | 1 | 0 | 0 | 0 | 0 | 0
F.002 | Vlastní | Vlastní | podstavec s filtrem pro 800/800 | ks | 0 |  |  | 1 | 0 | 1 | 0 | 0 | 0 | 0 | 0
F.003 | Vlastní | Vlastní | Montážní sada | ks | 0 |  |  | 4 | 0 | 4 | 0 | 0 | 0 | 0 | 0
F.004 | Vlastní | Vlastní | Ventilační jednotka,4x ventilátor,termostat, | ks | 0 |  |  | 1 | 0 | 1 | 0 | 0 | 0 | 0 | 0
F.005 | Vlastní | Vlastní | osvětlovací jednotka 1U, | ks | 0 |  |  | 1 | 0 | 1 | 0 | 0 | 0 | 0 | 0
F.006 | Vlastní | Vlastní | PP C6U 24xRJ45 | ks | 0 |  |  | 7 | 0 | 6 | 0 | 1 | 0 | 0 | 0
F.007 | Vlastní | Vlastní | Patch panel telefonní 50 portů RJ45 (8p4c) UTP 1U | ks | 0 |  |  | 1 | 0 | 1 | 0 | 0 | 0 | 0 | 0
F.008 | Vlastní | Vlastní | 19" vyvazovací panel 1U jednostranná plast. Lišta, | ks | 0 |  |  | 9 | 0 | 8 | 0 | 1 | 0 | 0 | 0
F.009 | Vlastní | Vlastní | Rozvodný panel pro 19" datové rozvaděče | ks | 0 |  |  | 2 | 0 | 2 | 0 | 0 | 0 | 0 | 0
F.010 | Vlastní | Vlastní | Switch layer 2, 24x10/100/1000 port (12xPOE 100W), 2xSFP combo port, | ks | 0 |  |  | 5 | 0 | 5 | 0 | 0 | 0 | 0 | 0
F.011 | Vlastní | Vlastní | Opticko metalický konvertor,PoE injektor,napájecí zdroj, | ks | 0 |  |  | 4 | 0 | 4 | 0 | 0 | 0 | 0 | 0
F.012 | Vlastní | Vlastní | SFP modul 20km, 1.25G, 20km | ks | 0 |  |  | 4 | 0 | 4 | 0 | 0 | 0 | 0 | 0
F.013 | Vlastní | Vlastní | Datový kabel U/UTP cat. 6 Eurotřída Dca-s2-d2-a1 | m | 0 |  |  | 9800 | 2300 | 3400 | 1800 | 1150 | 1150 | 0 | 0
F.014 | Vlastní | Vlastní | SYKFY 25x2x0,5 | m | 0 |  |  | 20 | 0 | 20 | 0 | 0 | 0 | 0 | 0
F.015 | Vlastní | Vlastní | zás. 1xRJ45,UTP,Cat.6, pod omítku nebo do žlabu | ks | 0 |  |  | 1 | 0 | 1 | 0 | 0 | 0 | 0 | 0
F.016 | Vlastní | Vlastní | zás. 2xRJ45,UTP,Cat.6, pod omítku nebo do žlabu | ks | 0 |  |  | 68 | 16 | 23 | 13 | 8 | 8 | 0 | 0
F.017 | Vlastní | Vlastní | Kabelový žlab děrovaný 62X50 vč. Příslušenství | m | 0 |  |  | 178 | 42 | 42 | 42 | 52 | 0 | 0 | 0
F.018 | Vlastní | Vlastní | Stoupací kabelový žebřík, včetně manžet pro uchycení kabeláže po 3m | m | 0 |  |  | 12 | 4 | 4 | 4 | 0 | 0 | 0 | 0
F.019 | Vlastní | Vlastní | PC-U-1m-C6, PatchCord | ks | 0 |  |  | 137 | 32 | 47 | 26 | 16 | 16 | 0 | 0
F.020 | Vlastní | Vlastní | PVC trubka 32mm | m | 0 |  |  | 3200 | 700 | 700 | 700 | 700 | 200 | 200 | 0
F.021 | Vlastní | Vlastní | PVC trubka 40mm | m | 0 |  |  | 40 | 10 | 10 | 10 | 5 | 5 | 0 | 0
F.022 | Vlastní | Vlastní | Požární ucpávky, včetně nátěru a instalace | m2 | 0 |  |  | 2 | 0.4 | 0.4 | 0.4 | 0.4 | 0.4 | 0 | 0
F.023 | Vlastní | Vlastní | Instalační materiál | ks | 0 |  |  | 1 | 0 | 1 | 0 | 0 | 0 | 0 | 0
F.024 | Vlastní | Vlastní | Zapojení vývodů zásuvek a v Racku | ks | 0 |  |  | 274 | 64 | 94 | 52 | 32 | 32 | 0 | 0
F.025 | Vlastní | Vlastní | Zapojení vývodů telefonního kabelu | ks | 0 |  |  | 50 | 0 | 50 | 0 | 0 | 0 | 0 | 0
F.026 | Vlastní | Vlastní | Popis kabelů v patchpanelech a zásuvkách | ks | 0 |  |  | 274 | 64 | 94 | 52 | 32 | 32 | 0 | 0
F.027 | Vlastní | Vlastní | Měření na vývodu + certifikace | ks | 0 |  |  | 137 | 32 | 47 | 26 | 16 | 16 | 0 | 0

## G
Pořadové číslo položky | Cenová soustava | Číselné zatřídění položky, podle cenové soustavy | Popis | MJ | Položka celkem v Kč | Materiál | Montáž | Množství celkem | Množství v 1NP - A | Množství v 2NP - A | Množství v 3NP - A | Množství v 1NP - D | Množství v 2NP - D | Množství v 3NP - D | Celková cena v Kč | Specifikace dodávky
[5 empty] | a=b+c | b | c | d=e+f+g+h+i+j | e | f | g | h | i | j | z=a*d
Oddíl:G |  |  | PZTS - Poplachový a tísňový zabezpečovací systém
|  |  | Cena celkem za oddíl | [11 empty] | 0
G.001 | Vlastní | Vlastní | APR-ZX8 BUS, expandér 8 IN, | ks | 0 |  |  | 1 | 0 | 1 | 0 | 0 | 0 | 0 | 0
G.002 | Vlastní | Vlastní | DG-BOX E, Box E pro moduly DGP včetně tamperu, | ks | 0 |  |  | 1 | 0 | 1 | 0 | 0 | 0 | 0 | 0
G.003 | Vlastní | Vlastní | Akustický detektor rozbití skla, | ks | 0 |  |  | 2 | 0 | 2 | 0 | 0 | 0 | 0 | 0
G.004 | Vlastní | Vlastní | QUAD PIR, 15m/85°, | ks | 0 |  |  | 3 | 0 | 2 | 1 | 0 | 0 | 0 | 0
G.005 | Vlastní | Vlastní | Povrchový magnetický kontakt, plast, kabel 3 m, 4 vodiče, | ks | 0 |  |  | 3 | 0 | 2 | 1 | 0 | 0 | 0 | 0
G.006 | Vlastní | Vlastní | Instalační plastová krabice povrchová, 8 šroubovacích svorek, tamper | ks | 0 |  |  | 3 | 0 | 2 | 1 | 0 | 0 | 0 | 0
G.007 | Vlastní | Vlastní | zálohovaný zdroj 12V/2A do vnitřního prostředí, s prostorem pro akumulátor 7Ah, | ks | 0 |  |  | 1 | 0 | 1 | 0 | 0 | 0 | 0 | 0
G.008 | Vlastní | Vlastní | AKU 7-12 | ks | 0 |  |  | 1 | 0 | 1 | 0 | 0 | 0 | 0 | 0
G.009 | Vlastní | Vlastní | Sběrnicový kabel YCYJ 2+2P | m | 0 |  |  | 20 | 0 | 20 | 0 | 0 | 0 | 0 | 0
G.010 | Vlastní | Vlastní | FI-H06, stíněný šestižilový kabel pro EZS | m | 0 |  |  | 480 | 0 | 420 | 60 | 0 | 0 | 0 | 0
G.011 | Vlastní | Vlastní | PVC trubka 23mm | m | 0 |  |  | 320 | 0 | 260 | 60 | 0 | 0 | 0 | 0
G.012 | Vlastní | Vlastní | programování ústředny | h | 0 |  |  | 8 | 0 | 8 | 0 | 0 | 0 | 0 | 0
G.013 | Vlastní | Vlastní | Oživení, zkušební testy | h | 0 |  |  | 32 | 0 | 24 | 8 | 0 | 0 | 0 | 0
G.014 | Vlastní | Vlastní | Vizualizace čidel PZTS - Koeficient k1 - projekt | ks | 0 |  |  | 1 | 0 | 1 | 0 | 0 | 0 | 0 | 0
G.015 | Vlastní | Vlastní | Vizualizace čidel PZTS - Koeficient k1 - podlaží | ks | 0 |  |  | 4 | 2 | 1 | 1 | 0 | 0 | 0 | 0
G.016 | Vlastní | Vlastní | Vizualizace čidel PZTS - Koeficient k1 - prvky | ks | 0 |  |  | 40 | 19 | 19 | 2 | 0 | 0 | 0 | 0
G.017 | Vlastní | Vlastní | Dodávka OZ-LR PZR-1 RipEx bez AKU, včetně montáže | ks | 0 |  |  | 1 | 0 | 1 | 0 | 0 | 0 | 0 | 0
G.018 | Vlastní | Vlastní | Práce technika v terénu související s montáží OZ | hod | 0 |  |  | 4 | 0 | 4 | 0 | 0 | 0 | 0 | 0
G.019 | Vlastní | Vlastní | Klimatická zkouška jednoho ks rádiového OZ- | kplt | 0 |  |  | 1 | 0 | 1 | 0 | 0 | 0 | 0 | 0
G.020 | Vlastní | Vlastní | AKU 12V/18Ah (gelový, bezúdržbový, výr.garant.životnost ?5 | ks | 0 |  |  | 1 | 0 | 1 | 0 | 0 | 0 | 0 | 0
G.021 | Vlastní | Vlastní | Koaxiální přepěťová ochrana | ks | 0 |  |  | 1 | 0 | 1 | 0 | 0 | 0 | 0 | 0
G.022 | Vlastní | Vlastní | LAN kabel cat 5e - 1 metrUTP | m | 0 |  |  | 5 | 0 | 5 | 0 | 0 | 0 | 0 | 0
G.023 | Vlastní | Vlastní | Koaxiální kabel pro montáž OZ - 1 metr | m | 0 |  |  | 40 | 0 | 40 | 0 | 0 | 0 | 0 | 0
G.024 | Vlastní | Vlastní | Dodávka všesměrové antény - zisk 3 dBi, 2x N-konektor H1000ZAE | ks | 0 |  |  | 1 | 0 | 1 | 0 | 0 | 0 | 0 | 0

## H
Pořadové číslo položky | Cenová soustava | Číselné zatřídění položky, podle cenové soustavy | Popis | MJ | Položka celkem v Kč | Materiál | Montáž | Množství celkem | Množství v 1NP - A | Množství v 2NP - A | Množství v 3NP - A | Množství v 1NP - D | Množství v 2NP - D | Množství v 3NP - D | Celková cena v Kč | Specifikace dodávky
[5 empty] | a=b+c | b | c | d=e+f+g+h+i+j | e | f | g | h | i | j | z=a*d
Oddíl:H |  |  | RO - Provozní rozhlas
|  |  | Cena celkem za oddíl | [11 empty] | 0
H.001 | Vlastní | Vlastní | Digitální audio expander, 2 symetrické vstupy s volitelnou citlivostí Mic/Line a phantomovým napájením + 2 symetrické výstupy, 1 port digitální audio sběrnice Dante (AES67 komp.) | ks | 0 |  |  | 1 | 0 | 0 | 0 | 1 | 0 | 0 | 0
H.002 | Vlastní | Vlastní | Převodní modul 100V-1V, | ks | 0 |  |  | 11 | 3 | 3 | 3 | 1 | 1 | 0 | 0
H.003 | Vlastní | Vlastní | Skříňkový reproduktor nástěnný, | ks | 0 |  |  | 34 | 9 | 8 | 9 | 4 | 4 | 0 | 0
H.004 | Vlastní | Vlastní | Požární ucpávky, včetně nátěru a instalace | m2 | 0 |  |  | 2 | 0.4 | 0.4 | 0.4 | 0.4 | 0.4 | 0 | 0
H.005 | Vlastní | Vlastní | Kabel CYKY 3x1,5 mm2 | m | 0 |  |  | 950 | 250 | 300 | 200 | 100 | 100 | 0 | 0

## I
Pořadové číslo položky | Cenová soustava | Číselné zatřídění položky, podle cenové soustavy | Popis | MJ | Položka celkem v Kč | Materiál | Montáž | Množství celkem | Množství v 1NP - A | Množství v 2NP - A | Množství v 3NP - A | Množství v 1NP - D | Množství v 2NP - D | Množství v 3NP - D | Celková cena v Kč | Specifikace dodávky
[5 empty] | a=b+c | b | c | d=e+f+g+h+i+j | e | f | g | h | i | j | z=a*d
Oddíl:I |  |  | JČ - Jednotný čas a zvonky
|  |  | Cena celkem za oddíl | [11 empty] | 0
I.001 | Vlastní | Vlastní | zvonek školní, 24V, | ks | 0 |  |  | 9 | 3 | 1 | 1 | 1 | 3 | 0 | 0
I.002 | Vlastní | Vlastní | Analogové hodiny, podružný strojek, minutový interval, 40cm, design 210, standardní provedení, | ks | 0 |  |  | 19 | 6 | 6 | 2 | 3 | 2 | 0 | 0
I.003 | Vlastní | Vlastní | Analogové hodiny, podružný strojek, minutový interval, 40cm, design 210, nárazuvzdorné provedení | ks | 0 |  |  | 2 | 0 | 0 | 0 | 0 | 2 | 0 | 0
I.004 | Vlastní | Vlastní | Stropní závěsy a boční konzoly pro interiérové analogové hodiny, 2 stranný závěs, | ks | 0 |  |  | 5 | 2 | 1 | 1 | 0 | 1 | 0 | 0
I.005 | Vlastní | Vlastní | Stropní závěsy a boční konzoly pro interiérové analogové hodiny, 1 stranný závěs, | ks | 0 |  |  | 11 | 2 | 4 | 0 | 3 | 2 | 0 | 0
I.006 | Vlastní | Vlastní | Požární ucpávky, včetně nátěru a instalace | m2 | 0 |  |  | 2 | 0.4 | 0.4 | 0.4 | 0.4 | 0.4 | 0 | 0
I.007 | Vlastní | Vlastní | CYKY 3x1,5 | m | 0 |  |  | 2000 | 500 | 600 | 250 | 350 | 300 | 0 | 0

## J
Oddíl: K | Cenová soustava | Stavební výpomoci a PSV
|  | Cena celkem za oddíl |  |  |  | 0
P.č. | Číslo položky | Název položky | MJ | množství | cena / MJ | celkem | Ceník | Cen. soustava | Specifikace dodávky
| Ceník, kapitola | Poznámka uchazeče
Díl: | 61 | Upravy povrchů vnitřní |  |  | 0
611 42-1 Oprava vnitřních vápenných omítek stropů
611 42-11 železobetonových rovných tvárnicových a kleneb v množství opravované plochy
1 | 611421231 | ...v množství opravované plochy přes 5 do 10 %, štukových | m2 | 3153 |  | 0 | 801-4 | Vlastní
612 42-1 Oprava vnitřních vápenných omítek stěn
2 | 612421231 | ...v množství opravované plochy přes 5 do 10 %, štukových | m2 | 8579 |  | 0 | 801-4 | Vlastní
Díl: | 94 | Lešení a stavební výtahy |  |  | 0
941 95-5 Lešení lehké pracovní pomocné
3 | 941955001 | ...pomocné, o výšce lešeňové podlahy do 1,2 m | m2 | 5463 |  | 0 | 800-3 | Vlastní
- pro demontáž podhledů : 981
- pro montáž podhledů : 1329
- pro ošrkábání maleb stropů a opravu omítek: 3153
Díl: | 97 | Prorážení otvorů |  |  | 0
978 01 Otlučení omítek vápenných nebo vápenocementových
978 01-1 vnitřních
4 | 978011121 | ...stropů, v rozsahu do 10 % | m2 | 3153 |  | 0 | 801-3 | URS
5 | 978013121 | ...stěn, v rozsahu do 10 % | m2 | 8579 |  | 0 | 801-3 | URS
6 |  | Sekání kapes a průvlaků, řezání drážek | kmpl | 1 |  | 0 |  | Vlastní
Díl: | 99 | Staveništní přesun hmot |  |  | 0
999 28 Přesun hmot pro opravy a údržbu objektů
oborů 801, 803, 811 a 812
999 28-1 pro opravy a údržbu dosavadních objektů včetně vnějších plášťů
7 | 999281111 | ...výšky do 25 m | t | 35.7516 |  | 0 | 801-4 | Vlastní
Hmotnosti z položek s pořadovými čísly: :
1,2,3, :
Součet: 35,7516
Díl: | 767 | Konstrukce zámečnické |  |  | 0
767 58 Montáž podhledů lamelových a kazetových
767 58-7 Podhledy kazetové minerální včetně roštu
z hlavního profilu, příčného profilu, kazet, obvodové lišty včetně spojovacích prostředků,
8 | 767587001 | ...600 mm x 600 mm, hrana kazety v úrovni roštu | m2 | 1329.8 |  | 0 | 800-767 | URS
|  | - budova D - 1.NP - 516+9,8 |  | 525.8
|  | - budova A - 1.NP - 383 |  | 383
|  | - budova A - 2.NP - 73 + 174 |  | 247
|  | - budova A - 3.NP - 174 |  | 174
767 58-8 Demontáž podhledů
9 | 767581803 | ...tvarovaných plechů | m2 | 981.8 |  | 0 | 800-767 | URS
|  | - budova D - 1.NP - 516+9,8 |  | 525.8
|  | - budova A - 1.NP - 383 |  | 383
|  | - budova A - 2.NP - 73 |  | 73
10 | 767582800 | ...roštů | m2 | 981.8 |  | 0 | 800-767 | URS
998 76-7 Přesun hmot pro kovové stavební doplňk. konstrukce
50 m vodorovně
11 | 998767103 | ...v objektech výšky do 24 m | t | 6.1213 |  | 0 | 800-767 | URS
Hmotnosti z položek s pořadovými čísly: :
8,9,10, :
|  | Součet: : 6,121342 |  | 6.1213
Díl: | 784 | Malby |  |  | 0
784 40 Odstranění maleb
12 | 784402801 | ...oškrabáním, v místnostech do 3,8 m | m2 | 3153 |  | 0 | 800-784 | URS
- stropy :
|  | budova D - 1.NP - 55 |  | 55
|  | budova D - 2.NP - 653 |  | 653
|  | budova D - 3.NP - 773 |  | 773
|  | budova A - 1.NP - 592 |  | 592
|  | budova A - 2.NP - 540 |  | 540
|  | budova A - 3.NP - 540 |  | 540
13 | 784402801 | ...oškrabáním, v místnostech do 3,8 m | m2 | 8579 |  | 0 | 800-784 | URS
- stěny :
|  | budova D - 1.NP - 433*2,5 |  | 1082
|  | budova D - 2.NP - 547*3,2 |  | 1750
|  | budova D - 3.NP - 236*3,2 |  | 755
|  | budova A - 1.NP - 551*3,2 |  | 1736
|  | budova A - 2.NP - 529*3,2 |  | 1692
|  | budova A - 3.NP - 489*3,2 |  | 1564
784 41 Příprava povrchu
784 41-2 Penetrace (napouštění) podkladu
14 | 784191101 | ...disperzní, jednonásobná | m2 | 11732 |  | 0 | 800-784 | Vlastní
|  | stropy : 3153 |  | 3153
|  | stěny : 8579 |  | 8579
784 45 Malby z malířských směsí se začištěním vč. úklidu
15 | 784195112 | ...hlinkové, , bělost 77 %, dvojnásobné | m2 | 11586.4 |  | 0 | 800-784 | Vlastní
|  | 11732-145,6 |  | 11586.4
16 | 784195122 | ...hlinkové, , barevné, dvojnásobné | m2 | 145.6 |  | 0 | 800-784 | Vlastní
- stěny chodby :
|  | - budova A - 1.NP chodba před šatnami 28*2*2,6 |  | 145.6
Díl: | D96 | Přesuny suti a vybouraných hmot |  |  | 0
979 08-4 Poplatek za skládku
17 | 979990001 | ...stavební suti | t | 76.4325 |  | 0 | 801-3 | Vlastní
Demontážní hmotnosti z položek s pořadovými čísly: :
5,6,9,10 :
|  | Součet: : 76,43251 |  | 76.4325
979 01 Svislá doprava suti a vybouraných hmot
979 01-2 nošením
18 | 979011211 | ...za prvé podlaží nad základním podlažím | t | 76.4325 |  | 0 | 801-3 | Vlastní
Demontážní hmotnosti z položek s pořadovými čísly: :
5,6,9,10 :
|  | Součet: : 76,43251 |  | 76.4325
19 | 979011219 | ...příplatek zakaždé další podlaží nad prvním základním podlažím | t | 76.4325 |  | 0 | 801-3 | Vlastní
Demontážní hmotnosti z položek s pořadovými čísly: :
5,6,9,10 :
|  | Součet: : 76,43251 |  | 76.4325
979 08-1 Odvoz suti a vybouraných hmot na skládku
20 | 979081111 | ...do 1 km | t | 76.4325 |  | 0 | 801-3 | Vlastní
Včetně naložení na dopravní prostředek a složení na skládku, bez poplatku za skládku.
Demontážní hmotnosti z položek s pořadovými čísly: :
5,6,9,10 :
|  | Součet: : 76,43251 |  | 76.4325
21 | 979081121 | ...příplatek za každý další 1 km | t | 1070.0551 |  | 0 | 801-3 | Vlastní
Demontážní hmotnosti z položek s pořadovými čísly: :
5,6,9,10 :
|  | Součet: : 1070,05514 |  | 1070.0551
979 08-7 Vodorovné přemístění suti nošením k místu nakládky
nebo vybouraných hmot nošením nebo přehazováním k místu nakládky přístupnému normálním dopravním prostředkům do 10 m
22 | 979087311 | Vodorovné přemístění suti nošením do 10 m | t | 76.4325 |  | 0 | 800-2 | Vlastní
S naložením suti nebo vybouraných hmot do dopravního prostředku a na jejich vyložením, popřípadě přeložením na normální dopravní prostředek.
Demontážní hmotnosti z položek s pořadovými čísly: :
5,6,9,10 :
|  | Součet: : 76,43251 |  | 76.4325
23 | 979087312 | Vodorovné přemístění vyb. hmot nošením do 10 m | t | 382.1641 |  | 0 | 800-2 | Vlastní
S naložením suti nebo vybouraných hmot do dopravního prostředku a na jejich vyložením, popřípadě přeložením na normální dopravní prostředek.
Demontážní hmotnosti z položek s pořadovými čísly: :
5,6,9,10 :
|  | Součet: : 382,164062 |  | 382.1641
979 09-31 Uložení suti na skládku
s hrubým urovnáním
24 | 979093111 | Uložení suti na skládku bez zhutnění | t | 76.4325 |  | 0 | 800-6 | Vlastní
Demontážní hmotnosti z položek s pořadovými čísly: :
5,6,9,10 :
|  | Součet: : 76,43251 |  | 76.4325

## K
Pořadové číslo položky | Cenová soustava | Číselné zatřídění položky, podle cenové soustavy | Popis | Měrná jednotka | Položka celkem v Kč | Materiál | Montáž | Množství celkem | Celková cena v Kč | Specifikace dodávky
[5 empty] | a=b+c | b | c | d | z=a*d
Oddíl:K |  |  | Ostatní náklady
|  |  | Cena celkem za oddíl | [5 empty] | 0
K.001 | Vlastní | Vlastní | Výchozí revize - cena obsahuje kompletní revizi, včetně zpracování zprávy a doložení veškerých potřebných dokumentů k předání díla. | kmpl. | 0 |  |  | 1 | 0
K.002 | Vlastní | Vlastní | Termorevize elektrických rozvaděčů po realizaci projektu - snímkování rozvaděčů, vypracování termorevizního protokolu, doprava, podružný materiál | ks | 0 |  |  | 11 | 0
K.003 | Vlastní | Vlastní | Připojení zařízení, oživení, funkční zkoušky | kmpl. | 0 |  |  | 1 | 0
K.004 | Vlastní | Vlastní | Dokumentace skutečného provedení stavby | kmpl. | 0 |  |  | 1 | 0
K.005 | Vlastní | Vlastní | Pronájem pojízdného lešení o výšce lešeňové podlahy do 6,7m, dovoz, postavení, složení, odvoz | den | 0 |  |  | 20 | 0
K.006 | Vlastní | Vlastní | Demontáž stávající elektroinstalace, včetně odvozu a likvidace. | kmpl. | 0 |  |  | 1 | 0

## Pokyny pro vyplnění
Struktura údajů, formát souboru a metodika pro zpracování
Struktura
Soubor je složen ze záložky Krycí list soupisu, Rekapitulace členění soupisu prací a jednotlivých záložek s kódovým označením a názvem soupisu prací pro jednotlivé části soupisu prací ve formátu XLSX.
V sestavě Krycí list soupisu, jsou obsaženy základní údaje o stavbě, projektantovi, uchazečovi a zadavateli, včetně koncové ceny bez DPH za celou profesi.
V sestavě Rekapitulace členění soupisu prací, jsou obsaženy základní údaje o stavbě, projektantovi, uchazečovi a zadavateli, včetně koncové ceny bez DPH jednotlivých oddílů. V případě potřeby jsou zde uvedené poznámky a doplňující informace určené pro uchazeče, pro dopřesnění specifikace k jednotlivým položkám soupisu prací.
V jednotlivých záložkách jsou obsaženy položky materiálu daného oddílu, kde každá položka je složena z části materiálu a montáže. Dále jsou zde projektantem uvedené počty dané položky, v jednotlivých patrech stavby pro jednoznačnou identifikaci při realizaci a jejich celkový součet. Tyto položky jsou pak zapracovány do celkové ceny za položku a celkové ceny za daný oddíl.
Pro položky soupisu prací se zobrazují následující informace:
|  | Číslo položky | Číslo položky v daném oddílu složené z písemného označení (shodné s daným oddílem) a pořadovým číslem položky
|  | Cenová soustava | Příslušnost položky do cenové soustavy - je-li použita, pokud použita není, je tato položka označena písmenem "N"
|  | Kód | Kód položky v dané cenové soustavě - je-li použita, pokud použita není, je tato položka označena písmenem "N"
|  | Popis | Zkrácený popis položky
|  | MJ | Měrná jednotka položky
|  | Položka celkem v Kč | Celková cena za danou položku za 1 MJ
|  | Materiál | Cena materiálu za danou položku
|  | Montáž | Cena montáže za danou položku
|  | Množství celkem | Celkové množství dané položky v celém objektu
|  | Množství v "xx" | Množství dané položky v daném patře/části objektu
|  | Celková cena v Kč | Celková cena za danou položku v celém objektu
Metodika pro zpracování
Jednotlivé sestavy jsou v souboru provázány. Editovatelné pole určené pro vyplnění uchazečem jsou zvýrazněny žlutým podbarvením, ostatní pole neslouží k editaci a nesmí být jakkoliv modifikovány.
Uchazeč je pro podání nabídky povinen vyplnit žlutě podbarvená pole:
"Krycí list soupisu" - Uchazeč - zde uchazeč vyplní základní informace vč. IČ a DIČ
"Krycí list soupisu" - Datum - zde uchazeč vyplní datum podání nabídky
"Oddíl" - Materiál - zde uchazeč vyplní částku za materiál bez DPH za 1 MJ dané položky
"Oddíl" - Montáž - zde uchazeč vyplní částku za montáž bez DPH za 1 MJ dané položky