## Pokyny pro vyplnění
Pokyny pro vyplnění
Ve všech listech tohoto souboru můžete měnit pouze buňky s modrým pozadím. Jedná se o tyto údaje : - údaje o firmě - jednotkové ceny položek zadané na maximálně dvě desetinná místa

## Stavba
#RTSROZP# | Soupis stavebních prací, dodávek a služeb
| Stavba: |  | B18/0013 | Oprava zídky J.Opletala 677-680
| Objekt: |  | SO01 | Oprava zídky
1479 | Rozpočet: |  | 2 | Varianta B
| Zadavatel |  | Statutární město Frýdek-Místek |  |  |  | IČO: | 00296643
|  |  | Radniční 1148 |  |  |  | DIČ: | CZ00296643
|  | 73801 | Frýdek-Místek-Frýdek
| Projektant: |  | Bohumil Vojtíšek |  |  |  | IČO: | 04819683
|  |  | 141 |  |  |  | DIČ:
|  | 73939 | Lučina
| Zhotovitel: | [5 empty] | IČO:
DIČ:
Vypracoval:
| Rozpis ceny | [6 empty] | Celkem
HSV | HSV | [6 empty] | 0
PSV | PSV | [6 empty] | 0
MON | MON | [6 empty] | 0
VN | Vedlejší náklady | [6 empty] | 0
ON | Ostatní náklady | [6 empty] | 0
| Celkem | [6 empty] | 0
Rekapitulace daní
| Základ pro sníženou DPH |  |  | 15 | % | 0 |  |  | CZK
| Snížená DPH |  |  | 15 | % | 0 |  |  | CZK
| Základ pro základní DPH |  |  | 21 | % | 0 |  |  | CZK
| Základní DPH |  |  | 21 | % | 0 |  |  | CZK
0 | Zaokrouhlení |  |  |  |  | 0 |  |  | CZK
0 | Cena celkem bez DPH |  |  |  |  | 0 |  |  | CZK
| Cena celkem s DPH |  |  |  |  | 0 |  |  | CZK
|  | v |  |  | dne
|  |  | Za zhotovitele |  |  |  | Za objednatele
Rekapitulace dílčích částí
#CASTI>> | Číslo | Název |  |  | Základ pro sníženou DPH | Základ pro základní DPH | DPH celkem | Cena celkem | %
1 | Stavba |  |  |  | 0 | 0 |  | 0
2 | SO01 | Oprava zídky |  |  | 0 | 0 |  | 0
3 | 2 | Varianta B |  |  | 0 | 0 |  | 0
| Celkem za stavbu |  |  |  | 0 | 0 | 0 | 0 | 0
Rekapitulace dílů
| Číslo | Název |  |  | Typ dílu |  |  | Celkem | %
| 62 | Úpravy povrchů vnější |  |  | HSV |  |  | 0
| 91 | Doplňující práce na komunikaci |  |  | HSV |  |  | 0
| 96 | Bourání konstrukcí |  |  | HSV |  |  | 0
| 99 | Staveništní přesun hmot |  |  | HSV |  |  | 0
| 767 | Konstrukce zámečnické |  |  | PSV |  |  | 0
| D96 | Přesuny suti a vybouraných hmot |  |  | PSU |  |  | 0
| Cena celkem | [6 empty] | 0 | 0
Note on D11: Název
Note on I11: IČO
Note on D12: Ulice
Note on I12: DIČ
Note on C13: PSČ
Note on D13: Ulice

## VzorPolozky (hidden)
Položkový rozpočet
S:
O:
R:

## SO01 2 Pol
Položkový soupis prací a dodávek | [25 empty] | #TypZaznamu#
S: | B18/0013 | Oprava zídky J.Opletala 677-680 | [23 empty] | STA
O: | SO01 | Oprava zídky | [20 empty] | STA |  |  | OBJ
R: | 2 | Varianta B | [23 empty] | ROZ
P.č. | Číslo položky | Název položky | MJ | množství | cena / MJ | Celkem | Dodávka | Dodávka celk. | Montáž | Montáž celk. | DPH | cena s DPH | hmotnost / MJ | hmotnost celk.(t) | dem. hmotnost / MJ | dem. hmotnost celk.(t) | Ceník | Cen. soustava / platnost | Cenová úroveň | Nhod / MJ | Nhod celk. | Dodavatel
Díl: | 62 | Úpravy povrchů vnější |  |  |  | 0 |  | 0 |  | 0 |  | 0 |  | 7.45 |  | 0 |  |  |  |  | 201.85 |  |  |  |  | DIL
1 | 216904391R00 | Očištění ploch tlak. vodou nebo stlač. vzduchem , , příplatek za ruční dočištění ocelovými kartáči | m2 | 103.845 |  | 0 |  | 0 |  | 0 | 21 | 0 | 0 | 0 | 0 | 0 | 800-2 | RTS 18/ I | RTS 18/ I | 0.526 | 54.62 |  |  |  |  | POL1_
|  | 7*(6,3+6,3) |  | 88.2 | [21 empty] | VV | 0
|  | 7*(0,45*0,3) |  | 0.945 | [21 empty] | VV | 0
|  | 7*(7*0,3) |  | 14.7 | [21 empty] | VV | 0
2 | 614472101R00 | Vyspravení vnitřních betonových a železobetonových konstrukcí a panelů ochranným nátěrem výztuže antikorozním | m2 | 88.2 |  | 0 |  | 0 |  | 0 | 21 | 0 | 0.00189 | 0.17 | 0 | 0 | 801-4 | RTS 18/ I | RTS 18/ I | 0.26 | 22.93 |  |  |  |  | POL1_
|  | 7*(6,3+6,3) |  | 88.2 | [21 empty] | VV | 0
3 | 622451101R00 | Vyspravení povrchu a zatření spár vnějších stěn maltou cementovou | m2 | 103.845 |  | 0 |  | 0 |  | 0 | 21 | 0 | 0.00671 | 0.7 | 0 | 0 | 801-1 | RTS 18/ I | RTS 18/ I | 0.098 | 10.18 |  |  |  |  | POL1_
|  | neomítaných betonových a železobetonových monolitických i prefabrikovaných, s rozetřením vysprávky do ztracena, | [23 empty] | SPI
|  | 7*(6,3+6,3) |  | 88.2 | [21 empty] | VV | 0
|  | 7*(0,45*0,3) |  | 0.945 | [21 empty] | VV | 0
|  | 7*(7*0,3) |  | 14.7 | [21 empty] | VV | 0
4 | 938902122R00 | Čištění ploch betonových konstrukcí tlakovou vodou | m2 | 103.845 |  | 0 |  | 0 |  | 0 | 21 | 0 | 0 | 0 | 0 | 0 | 801-5 | RTS 18/ I | RTS 18/ I | 0.207 | 21.5 |  |  |  |  | POL1_
|  | 7*(6,3+6,3) |  | 88.2 | [21 empty] | VV | 0
|  | 7*(0,45*0,3) |  | 0.945 | [21 empty] | VV | 0
|  | 7*(7*0,3) |  | 14.7 | [21 empty] | VV | 0
5 | 711212001R00 | Izolace proti netlakové vodě - nátěry a stěrky nátěr hydroizolační proti vlhkosti | m2 | 103.845 |  | 0 |  | 0 |  | 0 | 21 | 0 | 0.00126 | 0.13 | 0 | 0 | 800-711 | RTS 18/ I | RTS 18/ I | 0.24 | 24.92 |  |  |  |  | POL1_
|  | 7*(6,3+6,3) |  | 88.2 | [21 empty] | VV | 0
|  | 7*(0,45*0,3) |  | 0.945 | [21 empty] | VV | 0
|  | 7*(7*0,3) |  | 14.7 | [21 empty] | VV | 0
6 | 713391192R00 | Izolace tepelné těles-doplňky a konstrukční části montáž těsnění spojů plechových povrchových úprav těles a potrubí trvale plastickým tmelem (izolační materiál ve specifikaci) | m | 98 |  | 0 |  | 0 |  | 0 | 21 | 0 | 0 | 0 | 0 | 0 | 800-713 | RTS 18/ I | RTS 18/ I | 0.055 | 5.39 |  |  |  |  | POL1_
|  | 7*7*2 |  | 98 | [21 empty] | VV | 0
7 | 632477127RV1 | Reprofil.polymercement.maltou,tl.do50 mm+penetrace | m2 | 103.845 |  | 0 |  | 0 |  | 0 | 21 | 0 | 0.06213 | 6.45 | 0 | 0 |  | Vlastní | RTS 18/ I | 0.6 | 62.31 |  |  |  |  | POL1_
|  | 7*(6,3+6,3) |  | 88.2 | [21 empty] | VV | 0
|  | 7*(0,45*0,3) |  | 0.945 | [21 empty] | VV | 0
|  | 7*(7*0,3) |  | 14.7 | [21 empty] | VV | 0
8 | Nat | NÍZKOVISKOZNÍ HYDROFOBNÍ NÁTĚR NA BÁZI SILOXANU | l | 51.9225 |  | 0 |  | 0 |  | 0 | 21 | 0 | 0 | 0 | 0 | 0 |  | Vlastní | Kalkul | 0 | 0 |  |  |  |  | POL3_
|  | 7*(6,3+6,3)*0,5 |  | 44.1 | [21 empty] | VV | 0
|  | 7*(0,45*0,3)*0,5 |  | 0.4725 | [21 empty] | VV | 0
|  | 7*(7*0,3)*0,5 |  | 7.35 | [21 empty] | VV | 0
9 | REP1 | Síranovzdorná vysprávková malta na beton s hydraulickým pojivem, obohacená aditivy pro sjednocení, povrchu tl.4mm | kg | 1038.45 |  | 0 |  | 0 |  | 0 | 21 | 0 | 0 | 0 | 0 | 0 |  | Vlastní | Kalkul | 0 | 0 |  |  |  |  | POL3_
|  | Položka pořadí 1 : 103,84500*10 |  | 1038.45 | [21 empty] | VV | 5
Díl: | 91 | Doplňující práce na komunikaci |  |  |  | 0 |  | 0 |  | 0 |  | 0 |  | 0.44 |  | 0 |  |  |  |  | 21.26 |  |  |  |  | DIL
10 | 919721211R00 | Dilatační spáry vkládané vyplněné asfaltovou zálivkou | m | 102.2 |  | 0 |  | 0 |  | 0 | 21 | 0 | 0.0043 | 0.44 | 0 | 0 | 822-1 | RTS 18/ I | RTS 18/ I | 0.208 | 21.26 |  |  |  |  | POL1_
|  | v cementobetonovém krytu s odstraněním vložek, s vyčištěním a vyplněním spár | [23 empty] | SPI
|  | 14*7 |  | 98 | [21 empty] | VV | 0
|  | 7*0,6 |  | 4.2 | [21 empty] | VV | 0
Díl: | 96 | Bourání konstrukcí |  |  |  | 0 |  | 0 |  | 0 |  | 0 |  | 0 |  | 1.81 |  |  |  |  | 26.95 |  |  |  |  | DIL
11 | 976071111R00 | Vybourání kovových doplňkových konstrukcí madel a zábradlí v jakémkoliv zdivu | m | 49 |  | 0 |  | 0 |  | 0 | 21 | 0 | 0 | 0 | 0.037 | 1.81 | 801-3 | RTS 18/ I | RTS 18/ I | 0.55 | 26.95 |  |  |  |  | POL1_
|  | 7*7 |  | 49 | [21 empty] | VV | 0
Díl: | 99 | Staveništní přesun hmot |  |  |  | 0 |  | 0 |  | 0 |  | 0 |  | 0 |  | 0 |  |  |  |  | 7.89 |  |  |  |  | DIL
12 | 998152122R00 | Přesun hmot pro oplocení a objekty zvláštní,monol. vodorovně do 50 m výšky přes 3 do 10 m | t | 7.8857 |  | 0 |  | 0 |  | 0 | 21 | 0 | 0 | 0 | 0 | 0 | 801-5 | RTS 18/ I | RTS 18/ I | 1.001 | 7.89 |  |  |  |  | POL7_
|  | na novostavbách a změnách objektů pro oplocení (815 2 JKSo), objekty zvláštní pro chov živočichů (815 3 JKSO), objekty pozemní různé (815 9 JKSO) | [23 empty] | SPI |  | na novostavbách a změnách objektů pro oplocení (815 2 JKSo), objekty zvláštní pro chov živočichů (815 3 JKSO), objekty pozemní různé (815 9 JKSO)
|  | se svislou nosnou konstrukcí monolitickou betonovou tyčovou nebo plošnou ( KMCH 2 a 3 - JKSO šesté místo) | [23 empty] | SPI
Díl: | 767 | Konstrukce zámečnické |  |  |  | 0 |  | 0 |  | 0 |  | 0 |  | 0.92 |  | 0 |  |  |  |  | 19.6 |  |  |  |  | DIL
13 | 767162230R00 | Montáž zábradlí rovného z profilové oceli na ocelovou konstrukci, o hmotnosti 1 m zábradlí přes 30 do 45 kg | m | 49 |  | 0 |  | 0 |  | 0 | 21 | 0 | 6e-05 | 0 | 0 | 0 | 800-767 | RTS 18/ I | RTS 18/ I | 0.4 | 19.6 |  |  |  |  | POL1_
|  | 7*7 |  | 49 | [21 empty] | VV | 0
14 | 31171694.AR | malta pro chemické kotvy dvousložková; do dutých materiálů pro střední zatížení,kotv. dveřních závěsů, sanity; složení polyesterová pryskyřice; vel.náplně patrona 380 ml | kus | 23 |  | 0 |  | 0 |  | 0 | 21 | 0 | 0 | 0 | 0 | 0 | SPCM | RTS 18/ I | RTS 18/ I | 0 | 0 |  |  |  |  | POL3_
15 | 55395101.AR | zábradlí trubkové | kg | 920.808 |  | 0 |  | 0 |  | 0 | 21 | 0 | 0.001 | 0.92 | 0 | 0 | SPCM | RTS 18/ I | RTS 18/ I | 0 | 0 |  |  |  |  | POL3_
|  | 7*7*6,1 |  | 298.9 | [21 empty] | VV | 0
|  | 3*7*7*3,55 |  | 521.85 | [21 empty] | VV | 0
|  | 7*4*3,55 |  | 99.4 | [21 empty] | VV | 0
|  | 7*0,2*0,47 |  | 0.658 | [21 empty] | VV | 0
16 | 998767203R00 | Přesun hmot pro kovové stavební doplňk. konstrukce v objektech výšky do 24 m | % |  |  | 0 |  | 0 |  | 0 | 21 | 0 | 0 | 0 | 0 | 0 | 800-767 | RTS 18/ I | RTS 18/ I | 0 | 0 |  |  |  |  | POL7_
|  | 50 m vodorovně | [23 empty] | SPI
Díl: | D96 | Přesuny suti a vybouraných hmot |  |  |  | 0 |  | 0 |  | 0 |  | 0 |  | 0 |  | 0 |  |  |  |  | 1.28 |  |  |  |  | DIL
17 | 979082213R00 | Vodorovná doprava suti po suchu bez naložení, ale se složením a hrubým urovnáním na vzdálenost do 1 km | t | 1.813 |  | 0 |  | 0 |  | 0 | 21 | 0 | 0 | 0 | 0 | 0 | 822-1 | RTS 18/ I | RTS 18/ I | 0.01 | 0.02 |  |  |  |  | POL8_
18 | 979087213R00 | Nakládání na dopravní prostředky vybouraných hmot | t | 1.813 |  | 0 |  | 0 |  | 0 | 21 | 0 | 0 | 0 | 0 | 0 | 822-1 | RTS 18/ I | RTS 18/ I | 0.688 | 1.25 |  |  |  |  | POL8_
|  | pro vodorovnou dopravu | [23 empty] | SPI
19 | 979081121R00 | Odvoz suti a vybouraných hmot na skládku příplatek za každý další 1 km | t | 10.878 |  | 0 |  | 0 |  | 0 | 21 | 0 | 0 | 0 | 0 | 0 | 801-3 | RTS 18/ I | RTS 18/ I | 0 | 0 |  |  |  |  | POL8_
20 | 979990108R00 | Poplatek za skládku železobeton | t | 1.813 |  | 0 |  | 0 |  | 0 | 21 | 0 | 0 | 0 | 0 | 0 | 801-3 | RTS 18/ I | RTS 18/ I | 0 | 0 |  |  |  |  | POL8_
21 | 979093111R00 | Uložení suti na skládku bez zhutnění | t | 1.813 |  | 0 |  | 0 |  | 0 | 21 | 0 | 0 | 0 | 0 | 0 | 800-6 | RTS 18/ I | RTS 18/ I | 0.006 | 0.01 |  |  |  |  | POL8_
|  | s hrubým urovnáním, | [23 empty] | SPI
[24 empty] | 15 | 21
| Celkem |  |  |  |  | 0 | [17 empty] | 0 | 0 | SUM
END