## Stavba
#RTSROZP# | Soupis stavebních prací, dodávek a služeb
| Stavba: |  | 11-PS01-2018 | Oprava střechy, MŠ Olbrachtova 1421, Frýdek - Místek
| Objekt: |  | 01 | Mateřská škola
1268 | Rozpočet: |  | 01 | Stavební řešení
| Zadavatel |  | Statutární město Frýdek-Místek |  |  |  | IČO: | 00296643
|  |  | Radniční 1148 |  |  |  | DIČ: | CZ00296643
|  |  | 73801 | Frýdek-Místek-Frýdek
| Projektant: |  | DISPOZIA s.r.o. |  |  |  | IČO: | 06076980
|  |  | třída Kpt. Jaroše 1922/3 |  |  |  | DIČ: | CZ06076980
|  |  | 60200 | Brno-Černá Pole
| Zhotovitel: | [5 empty] | IČO:
DIČ:
| Vypracoval: |  | Z. Minčeva
| Rozpis ceny | [6 empty] | Celkem
HSV | HSV | [6 empty] | 0
PSV | PSV | [6 empty] | 0
MON | MON | [6 empty] | 0
VN | Vedlejší náklady | [6 empty] | 0
ON | Ostatní náklady | [6 empty] | 0
| Celkem | [6 empty] | 0
Rekapitulace daní
0 | Základ pro sníženou DPH |  |  | 15 | % | 0 |  |  | CZK
0 | Snížená DPH |  |  | 15 | % | 0 |  |  | CZK
0 | Základ pro základní DPH |  |  | 21 | % | 0 |  |  | CZK
0 | Základní DPH |  |  | 21 | % | 0 |  |  | CZK
0 | Zaokrouhlení |  |  |  |  | 0 |  |  | CZK
| Cena celkem bez DPH |  |  |  |  | 0 |  |  | CZK
0 | Cena celkem s DPH |  |  |  |  | 0 |  |  | CZK
|  | v |  |  | dne |  | 2018-08-16
|  |  | Za zhotovitele |  |  |  | Za objednatele
Rekapitulace dílčích částí
#CASTI>> | Číslo | Název |  |  | Základ pro sníženou DPH | Základ pro základní DPH | DPH celkem | Cena celkem | %
1 | Stavba |  |  |  | 0 | 0 | 0 | 0
2 | 01 | Mateřská škola |  |  | 0 | 0 | 0 | 0
3 | 01 | Stavební řešení |  |  | 0 | 0 | 0 | 0
| Celkem za stavbu |  |  |  | 0 | 0 | 0 | 0 | 0
Rekapitulace dílů
| Číslo | Název |  |  | Typ dílu |  |  | Celkem | %
| 11 | Přípravné a přidružené práce |  |  | HSV |  |  | 0
| 63 | Podlahy a podlahové konstrukce |  |  | HSV |  |  | 0
| 94 | Lešení a stavební výtahy |  |  | HSV |  |  | 0
| 95 | Dokončovací konstrukce na pozemních stavbách |  |  | HSV |  |  | 0
| 99 | Staveništní přesun hmot |  |  | HSV |  |  | 0
| 712 | Povlakové krytiny |  |  | PSV |  |  | 0
| 764 | Konstrukce klempířské |  |  | PSV |  |  | 0
| D96 | Přesuny suti a vybouraných hmot |  |  | PSU |  |  | 0
| VN | Vedlejší náklady |  |  | VN |  |  | 0
| ON | Ostatní náklady |  |  | ON |  |  | 0
| Cena celkem | [6 empty] | 0 | 0
Note on D11: Název
Note on I11: IČO
Note on D12: Ulice
Note on I12: DIČ
Note on D13: PSČ
Note on E13: Místo

## VzorPolozky (hidden)
Položkový rozpočet
S:
O:
R:

## 01 01 Pol
Položkový soupis prací a dodávek | [25 empty] | #TypZaznamu#
S: | 11-PS01-2018 | Oprava střechy, MŠ Olbrachtova 1421, Frýdek - Místek | [23 empty] | STA
O: | 01 | Mateřská škola | [20 empty] | STA |  |  | OBJ
R: | 01 | Stavební řešení | [23 empty] | ROZ
P.č. | Číslo položky | Název položky | MJ | množství | cena / MJ | Celkem | Dodávka | Dodávka celk. | Montáž | Montáž celk. | DPH | cena s DPH | hmotnost / MJ | hmotnost celk.(t) | dem. hmotnost / MJ | dem. hmotnost celk.(t) | Ceník | Cen. soustava / platnost | Cenová úroveň | Nhod / MJ | Nhod celk. | Dodavatel
Díl: | 11 | Přípravné a přidružené práce |  |  |  | 0 |  | 0 |  | 0 |  | 0 |  | 0 |  | 11.4 |  |  |  |  | 13.22 |  |  |  |  | DIL
1 | 113106121R00 | Rozebrání komunikací pro pěší s jakýmkoliv ložem a výplní spár z betonových nebo kameninových dlaždic nebo tvarovek | m2 | 82.6 |  | 0 |  | 0 |  | 0 | 21 | 0 | 0 | 0 | 0.138 | 11.4 | 822-1 | RTS 18/ I | RTS 18/ I | 0.16 | 13.22 |  |  |  |  | POL1_
|  | s přemístěním hmot na skládku na vzdálenost do 3 m nebo s naložením na dopravní prostředek | [23 empty] | SPI
|  | vč. uložení v místě staveniště pro zpětné použití : | [23 empty] | VV | 0
|  | dmtz - skladba N.1 : 82,6-4,1 |  | 78.5 | [21 empty] | VV | 0
|  | Začátek provozního součtu | [23 empty] | VV
|  | 8,65*4,25+16,6*2,75+1,6*0,1 |  | 82.5725 | [21 empty] | VV | 2
|  | Konec provozního součtu | [23 empty] | VV
|  | dmtz stáv. dlažby do suti (5%) : 4,1 |  | 4.1 | [21 empty] | VV | 0
|  | Začátek provozního součtu | [23 empty] | VV
|  | 82,6*0,05 |  | 4.13 | [21 empty] | VV | 2
|  | Konec provozního součtu | [23 empty] | VV
Díl: | 63 | Podlahy a podlahové konstrukce |  |  |  | 0 |  | 0 |  | 0 |  | 0 |  | 0.51 |  | 0 |  |  |  |  | 47.08 |  |  |  |  | DIL
2 | 632922913R00 | Kladení dlaždic na terče - podložky terče plastové dlaždice 500 x 500 mm | m2 | 82.6 |  | 0 |  | 0 |  | 0 | 21 | 0 | 0.0002 | 0.02 | 0 | 0 | 801-1 | RTS 18/ I | RTS 18/ I | 0.57 | 47.08 |  |  |  |  | POL1_
|  | položení stávající dlažby - skladba N.1 : 82,6 |  | 82.6 | [21 empty] | VV | 0
|  | Začátek provozního součtu | [23 empty] | VV
|  | 8,65*4,25+16,6*2,75+1,6*0,1 |  | 82.5725 | [21 empty] | VV | 2
|  | Konec provozního součtu | [23 empty] | VV
3 | 283pc281401 | Plastový terč pod dlažbu - výměna požkozených (odhad) | kus | 50 |  | 0 |  | 0 |  | 0 | 21 | 0 | 3e-05 | 0 | 0 | 0 |  | Vlastní | Indiv | 0 | 0 |  |  |  |  | POL3_
4 | 592pc45601 | Betonová dlažba 50x50x5 cm, doplnění stávající požkozené dlažby (cca do 5%) | m2 | 4.5 |  | 0 |  | 0 |  | 0 | 21 | 0 | 0.108 | 0.49 | 0 | 0 |  | Vlastní | Indiv | 0 | 0 |  |  |  |  | POL3_
|  | nová dlažba - skladba N.1 : 4,5 |  | 4.5 | [21 empty] | VV | 0
|  | Začátek provozního součtu | [23 empty] | VV
|  | 82,6*0,05*1,1 |  | 4.543 | [21 empty] | VV | 2
|  | Konec provozního součtu | [23 empty] | VV
Díl: | 94 | Lešení a stavební výtahy |  |  |  | 0 |  | 0 |  | 0 |  | 0 |  | 1.14 |  | 0 |  |  |  |  | 8.54 |  |  |  |  | DIL
5 | 944942101R00 | Záchytné ohrazení na vnějších volných stranách objektů upevněné na konzolách, krakorcích apod. odkloněné od svislice od 45 do 60° | m | 37.2 |  | 0 |  | 0 |  | 0 | 21 | 0 | 0.02754 | 1.02 | 0 | 0 | 800-3 | RTS 18/ I | RTS 18/ I | 0.135 | 5.02 |  |  |  |  | POL1_
|  | 4,6+12,1+17,3+3,2 |  | 37.2 | [21 empty] | VV | 0
6 | 944944011R00 | Montáž ochranné sítě z umělých vláken | m2 | 37.2 |  | 0 |  | 0 |  | 0 | 21 | 0 | 0 | 0 | 0 | 0 | 800-3 | RTS 18/ I | RTS 18/ I | 0.0303 | 1.13 |  |  |  |  | POL1_
|  | (4,6+12,1+17,3+3,2)*1,0 |  | 37.2 | [21 empty] | VV | 0
7 | 944944031R00 | Montáž ochranné sítě příplatek k ceně za každý další i započatý měsíc použití ochranných sítí z umělých vláken | m2 | 37.2 |  | 0 |  | 0 |  | 0 | 21 | 0 | 5e-05 | 0 | 0 | 0 | 800-3 | RTS 18/ I | RTS 18/ I | 0 | 0 |  |  |  |  | POL1_
8 | 944944081R00 | Demontáž ochranné sítě z umělých vláken | m2 | 37.2 |  | 0 |  | 0 |  | 0 | 21 | 0 | 0 | 0 | 0 | 0 | 800-3 | RTS 18/ I | RTS 18/ I | 0.018 | 0.67 |  |  |  |  | POL1_
9 | 944945012R00 | Montáž záchytné stříšky šířky do 2 m | m | 5 |  | 0 |  | 0 |  | 0 | 21 | 0 | 0.02279 | 0.11 | 0 | 0 | 800-3 | RTS 18/ I | RTS 18/ I | 0.203 | 1.02 |  |  |  |  | POL1_
|  | v místě nad vstupem : 5,0 |  | 5 | [21 empty] | VV | 0
10 | 944945192R00 | Montáž záchytné stříšky příplatek k ceně za každý další i započatý měsíc použití záchytné stříšky šířky do 2 m | m | 5 |  | 0 |  | 0 |  | 0 | 21 | 0 | 0.00176 | 0.01 | 0 | 0 | 800-3 | RTS 18/ I | RTS 18/ I | 0.008 | 0.04 |  |  |  |  | POL1_
11 | 944945812R00 | Demontáž záchytné stříšky šířky do 2 m | m | 5 |  | 0 |  | 0 |  | 0 | 21 | 0 | 0 | 0 | 0 | 0 | 800-3 | RTS 18/ I | RTS 18/ I | 0.131 | 0.66 |  |  |  |  | POL1_
|  | zřizované současně s lehkým nebo těžkým lešením, | [23 empty] | SPI
Díl: | 95 | Dokončovací konstrukce na pozemních stavbách |  |  |  | 0 |  | 0 |  | 0 |  | 0 |  | 0 |  | 0 |  |  |  |  | 30.25 |  |  |  |  | DIL
12 | 952901111R00 | Vyčištění budov a ostatních objektů budov bytové nebo občanské výstavby - zametení a umytí podlah, dlažeb, obkladů, schodů v místnostech, chodbách a schodištích, vyčištění a umytí oken, dveří s rámy, zárubněmi, umytí a vyčištění jiných zasklených a natíraných ploch a zařizovacích předmětů před předáním do užívání světlá výška podlaží do 4 m | m2 | 95.25 |  | 0 |  | 0 |  | 0 | 21 | 0 | 4e-05 | 0 | 0 | 0 | 801-1 | RTS 18/ I | RTS 18/ I | 0.308 | 29.34 |  |  |  |  | POL1_
|  | skladba N.1 - plocha terasy : 95,25 |  | 95.25 | [21 empty] | VV | 0
|  | Začátek provozního součtu | [23 empty] | VV
|  | 9,0*4,6+17,3*3,1+1,95*0,1 |  | 95.225 | [21 empty] | VV | 2
|  | Konec provozního součtu | [23 empty] | VV
13 | 985Rp992101 | Okartáčování a očištění zdiva | m2 | 4.4 |  | 0 |  | 0 |  | 0 | 21 | 0 | 0 | 0 | 0 | 0 |  | Vlastní | RTS 17/ I | 0.207 | 0.91 |  |  |  |  | POL1_
|  | skladba N.2 : 4,4 |  | 4.4 | [21 empty] | VV | 0
|  | Začátek provozního součtu | [23 empty] | VV
|  | (9,0+12,7+0,1)*0,2 |  | 4.36 | [21 empty] | VV | 2
|  | Konec provozního součtu | [23 empty] | VV
Díl: | 99 | Staveništní přesun hmot |  |  |  | 0 |  | 0 |  | 0 |  | 0 |  | 0 |  | 0 |  |  |  |  | 1.56 |  |  |  |  | DIL
14 | 999281105R00 | Přesun hmot pro opravy a údržbu objektů pro opravy a údržbu dosavadních objektů včetně vnějších plášťů výšky do 6 m, | t | 1.6569 |  | 0 |  | 0 |  | 0 | 21 | 0 | 0 | 0 | 0 | 0 | 801-4 | RTS 18/ I | RTS 18/ I | 0.9385 | 1.56 |  |  |  |  | POL7_
|  | oborů 801, 803, 811 a 812 | [23 empty] | SPI
Díl: | 712 | Povlakové krytiny |  |  |  | 0 |  | 0 |  | 0 |  | 0 |  | 0.2 |  | 0 |  |  |  |  | 39.8 |  |  |  |  | DIL
15 | 712361703R00 | Povlakové krytiny střech do 10° pryžemi fólií přilepenou v plné ploše, bez dodávky fólie | m2 | 11.2 |  | 0 |  | 0 |  | 0 | 21 | 0 | 0.00083 | 0.01 | 0 | 0 | 800-711 | RTS 18/ I | RTS 18/ I | 0.141 | 1.58 |  |  |  |  | POL1_
|  | dle det. 3 - úprava okraje střechy : 11,2 |  | 11.2 | [21 empty] | VV | 0
|  | Začátek provozního součtu | [23 empty] | VV
|  | (4,6+12,1+17,3+3,2)*0,3 |  | 11.16 | [21 empty] | VV | 2
|  | Konec provozního součtu | [23 empty] | VV
16 | 712371801R00 | Povlakové krytiny střech do 10° termoplasty volně položené, , , bez dodávky fólie, bez rozlišení tloušťky fólie | m2 | 95.25 |  | 0 |  | 0 |  | 0 | 21 | 0 | 3e-05 | 0 | 0 | 0 | 800-711 | RTS 18/ I | RTS 18/ I | 0.317 | 30.19 |  |  |  |  | POL1_
|  | skladba N.1 : 95,25 |  | 95.25 | [21 empty] | VV | 0
|  | Začátek provozního součtu | [23 empty] | VV
|  | 9,0*4,6+17,3*3,1+1,95*0,1 |  | 95.225 | [21 empty] | VV | 2
|  | Konec provozního součtu | [23 empty] | VV
17 | 712861703R00 | Samostatné vytažení izolačního povlaku pryžemi fólií přilepenou v plné ploše, fólie ve specifikaci | m2 | 4.4 |  | 0 |  | 0 |  | 0 | 21 | 0 | 0.00085 | 0 | 0 | 0 | 800-711 | RTS 18/ I | RTS 18/ I | 0.226 | 0.99 |  |  |  |  | POL1_
|  | na konstrukce převyšující úroveň střechy, | [23 empty] | SPI
|  | skladba N.2 : 4,4 |  | 4.4 | [21 empty] | VV | 0
|  | Začátek provozního součtu | [23 empty] | VV
|  | (9,0+12,7+0,1)*0,2 |  | 4.36 | [21 empty] | VV | 2
|  | Konec provozního součtu | [23 empty] | VV
18 | 712Rp900101 | Vyčištění střechy před regenerací | m2 | 95.25 |  | 0 |  | 0 |  | 0 | 21 | 0 | 4e-05 | 0 | 0 | 0 |  | Vlastní | Indiv | 0 | 0 |  |  |  |  | POL1_1
|  | skladba N.1 : 95,25 |  | 95.25 | [21 empty] | VV | 0
19 | 712Rp961901 | Údržba proniků střech v místě zábradelních sloupků, viz. det. 2, v.č. D.1.1.5 | kus | 20 |  | 0 |  | 0 |  | 0 | 21 | 0 | 0.00031 | 0.01 | 0 | 0 |  | Vlastní | Indiv | 0.352 | 7.04 |  |  |  |  | POL1_
20 | 27244150.AR | fólie izolační střešní hydroizolační; tloušťka 1,14 mm; plošná hmotnost 1 400 g/m2; pryž, EPDM; µ = 20000,0 | m2 | 126.1 |  | 0 |  | 0 |  | 0 | 21 | 0 | 0.0014 | 0.18 | 0 | 0 | SPCM | RTS 18/ I | RTS 18/ I | 0 | 0 |  |  |  |  | POL3_
|  | skladba N.1 : 95,25*1,15 |  | 109.5375 | [21 empty] | VV | 0
|  | dle det. 3 - úprava okraje střechy : 9,8*1,15 |  | 11.27 | [21 empty] | VV | 0
|  | skladba N.2 : 4,4*1,2 |  | 5.28 | [21 empty] | VV | 0
|  | 0,0125 |  | 0.0125 | [21 empty] | VV | 0
21 | 998712201R00 | Přesun hmot pro povlakové krytiny v objektech výšky do 6 m | % |  |  | 0 |  | 0 |  | 0 | 21 | 0 | 0 | 0 | 0 | 0 | 800-711 | RTS 18/ I | RTS 18/ I | 0 | 0 |  |  |  |  | POL7_
|  | 50 m vodorovně | [23 empty] | SPI
Díl: | 764 | Konstrukce klempířské |  |  |  | 0 |  | 0 |  | 0 |  | 0 |  | 0.1 |  | 0.17 |  |  |  |  | 27.32 |  |  |  |  | DIL
22 | 712378003R00 | Doplňkové konstrukce k povlakovým krytinám z fólií atiková okapnice, RŠ 250 mm, z pozinkovaného plechu s povrchovou úpravou PVC | m | 40.9 |  | 0 |  | 0 |  | 0 | 21 | 0 | 0.00184 | 0.08 | 0 | 0 | 800-711 | RTS 18/ I | RTS 18/ I | 0.252 | 10.31 |  |  |  |  | POL1_
|  | včetně dodávek výrobků | [23 empty] | SPI
|  | v.č. D.1.1.6_dle odk. K1 : 37,2*1,1-0,02 |  | 40.9 | [21 empty] | VV | 0
23 | 712378005R00 | Doplňkové konstrukce k povlakovým krytinám z fólií stěnová lišta vyhnutá, RŠ 70 mm, z pozinkovaného plechu s povrchovou úpravou PVC | m | 22.9 |  | 0 |  | 0 |  | 0 | 21 | 0 | 0.00058 | 0.01 | 0 | 0 | 800-711 | RTS 18/ I | RTS 18/ I | 0.189 | 4.33 |  |  |  |  | POL1_
|  | včetně dodávek výrobků | [23 empty] | SPI
|  | v.č. D.1.1.6_dle odk. K3 : 20,8*1,1+0,02 |  | 22.9 | [21 empty] | VV | 0
24 | 764352291R00 | Žlaby z pozinkovaného plechu montáž vč. spojovacích prostředků žlabů a příslušenství žlabů Pz podokapních půlkruhových | m | 35.75 |  | 0 |  | 0 |  | 0 | 21 | 0 | 4e-05 | 0 | 0 | 0 | 800-764 | RTS 18/ I | RTS 18/ I | 0.235 | 8.4 |  |  |  |  | POL1_
|  | v.č. D.1.1.3_mtz stáv. žlabu : 37,65-1,9 |  | 35.75 | [21 empty] | VV | 0
|  | Začátek provozního součtu | [23 empty] | VV
|  | 4,6+12,1+17,3+3,2+0,15*3 |  | 37.65 | [21 empty] | VV | 2
|  | Konec provozního součtu | [23 empty] | VV
25 | 764815212R00 | Žlaby podokapní půlkruhové, z lakovaného pozinkovaného plechu, rš 330 mm, dodávka a montáž | m | 2.1 |  | 0 |  | 0 |  | 0 | 21 | 0 | 0.0024 | 0.01 | 0 | 0 | 800-764 | RTS 18/ I | RTS 18/ I | 0.26 | 0.55 |  |  |  |  | POL1_
|  | včetně háků, čel, rohů, rovných hrdel a dilatací | [23 empty] | SPI
|  | v.č. D.1.1.3_výměna požkoné části žlabu : 1,9*1,1+0,01 |  | 2.1 | [21 empty] | VV | 0
|  | Začátek provozního součtu | [23 empty] | VV
|  | (4,6+12,1+17,3+3,2+0,15*3)*0,05 |  | 1.8825 | [21 empty] | VV | 2
|  | Konec provozního součtu | [23 empty] | VV
26 | 764816120R00 | Oplechování parapetů včetně rohů, lepené lepidlem, z lakovaného pozinkovaného plechu, rš 200 mm, dodávka a montáž | m | 1.55 |  | 0 |  | 0 |  | 0 | 21 | 0 | 0.00135 | 0 | 0 | 0 | 800-764 | RTS 18/ I | RTS 18/ I | 0.35006 | 0.54 |  |  |  |  | POL1_
|  | včetně rohů | [23 empty] | SPI
|  | v.č. D.1.1.6_dle odk. K2 : 1,55 |  | 1.55 | [21 empty] | VV | 0
27 | 764331830R00 | Demontáž lemování zdí na střechách s tvrdou krytinou, rš 250 a 330 mm, sklonu do 30° | m | 20.2 |  | 0 |  | 0 |  | 0 | 21 | 0 | 0 | 0 | 0.00205 | 0.04 | 800-764 | RTS 18/ I | RTS 18/ I | 0.04 | 0.81 |  |  |  |  | POL1_
|  | v.č. D.1.1.3 : | [23 empty] | VV | 0
|  | dmtz stáv.lišty vč. kotvení : 20,2 |  | 20.2 | [21 empty] | VV | 0
|  | Začátek provozního součtu | [23 empty] | VV
|  | 9,0+12,7-1,5 |  | 20.2 | [21 empty] | VV | 2
|  | Konec provozního součtu | [23 empty] | VV
28 | 764352810R00 | Demontáž žlabů podokapních půlkruhových rovných, rš 330 mm, sklonu do 30° | m | 37.65 |  | 0 |  | 0 |  | 0 | 21 | 0 | 0 | 0 | 0.00336 | 0.13 | 800-764 | RTS 18/ I | RTS 18/ I | 0.06 | 2.26 |  |  |  |  | POL1_
|  | v.č. D.1.1.3 : | [23 empty] | VV | 0
|  | dmtz stáv. žlabu pro zpětnou mtz : 37,65-1,9 |  | 35.75 | [21 empty] | VV | 0
|  | Začátek provozního součtu | [23 empty] | VV
|  | 4,6+12,1+17,3+3,2+0,15*3 |  | 37.65 | [21 empty] | VV | 2
|  | Konec provozního součtu | [23 empty] | VV
|  | dmtz stáv. žlabu do suti (5%) : 1,9 |  | 1.9 | [21 empty] | VV | 0
|  | Začátek provozního součtu | [23 empty] | VV
|  | 37,65*0,05 |  | 1.8825 | [21 empty] | VV | 2
|  | Konec provozního součtu | [23 empty] | VV
29 | 764410850R00 | Demontáž oplechování parapetů rš od 100 do 330 mm | m | 1.5 |  | 0 |  | 0 |  | 0 | 21 | 0 | 0 | 0 | 0.00135 | 0 | 800-764 | RTS 18/ I | RTS 18/ I | 0.08 | 0.12 |  |  |  |  | POL1_
|  | v.č. D.1.1.3 : | [23 empty] | VV | 0
|  | dmtz stáv. oplechování prahu dveří : 1,5 |  | 1.5 | [21 empty] | VV | 0
30 | 998764201R00 | Přesun hmot pro konstrukce klempířské v objektech výšky do 6 m | % |  |  | 0 |  | 0 |  | 0 | 21 | 0 | 0 | 0 | 0 | 0 | 800-764 | RTS 18/ I | RTS 18/ I | 0 | 0 |  |  |  |  | POL7_
|  | 50 m vodorovně | [23 empty] | SPI
Díl: | D96 | Přesuny suti a vybouraných hmot |  |  |  | 0 |  | 0 |  | 0 |  | 0 |  | 0 |  | 0 |  |  |  |  | 52.2 |  |  |  |  | DIL
31 | 979087112R00 | Nakládání suti na dopravní prostředky | t | 0.62 |  | 0 |  | 0 |  | 0 | 21 | 0 | 0 | 0 | 0 | 0 |  | RTS 18/ I | RTS 18/ I | 0.164 | 0.1 |  |  |  |  | POL1_
32 | 979081111R00 | Odvoz suti a vybouraných hmot na skládku do 1 km | t | 0.62 |  | 0 |  | 0 |  | 0 | 21 | 0 | 0 | 0 | 0 | 0 | 801-3 | RTS 18/ I | RTS 18/ I | 0.49 | 0.3 |  |  |  |  | POL1_
|  | na skládku : 0,62 |  | 0.62 | [21 empty] | VV | 0
|  | Začátek provozního součtu | [23 empty] | VV
|  | 4,1*0,138+1,9*0,00336+1,5*0,00135+20,2*0,00205 |  | 0.61562 | [21 empty] | VV | 2
|  | Konec provozního součtu | [23 empty] | VV
33 | 979081121R00 | Odvoz suti a vybouraných hmot na skládku příplatek za každý další 1 km | t | 8.68 |  | 0 |  | 0 |  | 0 | 21 | 0 | 0 | 0 | 0 | 0 | 801-3 | RTS 18/ I | RTS 18/ I | 0 | 0 |  |  |  |  | POL1_
|  | na skládku : 0,62*14 |  | 8.68 | [21 empty] | VV | 0
34 | 979990001R00 | Poplatek za skládku stavební suti | t | 0.62 |  | 0 |  | 0 |  | 0 | 21 | 0 | 0 | 0 | 0 | 0 | 801-3 | RTS 18/ I | Indiv | 0 | 0 |  |  |  |  | POL1_
35 | 979093111R00 | bez zhutnění | t | 0.62 |  | 0 |  | 0 |  | 0 | 21 | 0 | 0 | 0 | 0 | 0 |  | RTS 18/ I | RTS 18/ I | 0.006 | 0 |  |  |  |  | POL1_
36 | 979086112R00 | Vodorovná doprava suti a vybouraných hmot nakládání nebo překládání suti a vybouraných hmot na dopravní prostředek při vodorovné dopravě, , | t | 11.5687 |  | 0 |  | 0 |  | 0 | 21 | 0 | 0 | 0 | 0 | 0 | 832-1 | RTS 18/ I | RTS 18/ I | 0.277 | 3.2 |  |  |  |  | POL8_
|  | bez naložení, s vyložením a hrubým urovnáním | [23 empty] | SPI
37 | 979011211R00 | Svislá doprava suti a vybouraných hmot nošením za prvé podlaží nad základním podlažím | t | 11.5687 |  | 0 |  | 0 |  | 0 | 21 | 0 | 0 | 0 | 0 | 0 | 801-3 | RTS 18/ I | RTS 18/ I | 2.009 | 23.24 |  |  |  |  | POL8_
38 | 979087311R00 | Vodorovné přemístění suti nošením k místu nakládky vodorovné přemístění suti nošením nebo přehozením, na vzdálenost 10 m | t | 11.5687 |  | 0 |  | 0 |  | 0 | 21 | 0 | 0 | 0 | 0 | 0 | 800-2 | RTS 18/ I | RTS 18/ I | 0.752 | 8.7 |  |  |  |  | POL8_
|  | nebo vybouraných hmot nošením nebo přehazováním k místu nakládky přístupnému normálním dopravním prostředkům do 10 m, | [23 empty] | SPI |  | nebo vybouraných hmot nošením nebo přehazováním k místu nakládky přístupnému normálním dopravním prostředkům do 10 m,
39 | 979087391R00 | Vodorovné přemístění suti nošením k místu nakládky příplatek za každých dalších i započatých 10 m vzdálenosti suti, | t | 46.275 |  | 0 |  | 0 |  | 0 | 21 | 0 | 0 | 0 | 0 | 0 | 800-2 | RTS 18/ I | RTS 18/ I | 0.36 | 16.66 |  |  |  |  | POL8_
|  | nebo vybouraných hmot nošením nebo přehazováním k místu nakládky přístupnému normálním dopravním prostředkům do 10 m, | [23 empty] | SPI |  | nebo vybouraných hmot nošením nebo přehazováním k místu nakládky přístupnému normálním dopravním prostředkům do 10 m,
Díl: | VN | Vedlejší náklady |  |  |  | 0 |  | 0 |  | 0 |  | 0 |  | 0 |  | 0 |  |  |  |  | 0 |  |  |  |  | DIL
40 | 005121 R | Zařízení staveniště | Soubor | 1 |  | 0 |  | 0 |  | 0 | 21 | 0 | 0 | 0 | 0 | 0 |  | RTS 18/ I | Indiv | 0 | 0 |  |  |  |  | POL99_2
41 | 005122010R | Provoz objednatele | Soubor | 1 |  | 0 |  | 0 |  | 0 | 21 | 0 | 0 | 0 | 0 | 0 |  | RTS 18/ I | Indiv | 0 | 0 |  |  |  |  | POL99_1
Díl: | ON | Ostatní náklady |  |  |  | 0 |  | 0 |  | 0 |  | 0 |  | 0 |  | 0 |  |  |  |  | 0 |  |  |  |  | DIL
42 | 005211010R | Předání a převzetí staveniště | Soubor | 1 |  | 0 |  | 0 |  | 0 | 21 | 0 | 0 | 0 | 0 | 0 |  | RTS 18/ I | Indiv | 0 | 0 |  |  |  |  | POL99_8
43 | 00524 R | Předání a převzetí díla | Soubor | 1 |  | 0 |  | 0 |  | 0 | 21 | 0 | 0 | 0 | 0 | 0 |  | RTS 18/ I | Indiv | 0 | 0 |  |  |  |  | POL99_8
[24 empty] | 15 | 21
| Celkem |  |  |  |  | 0 | [17 empty] | 0 | 0 | SUM
END
Note on S6: Jedná se o informaci, zda se jedná o položku, která je do rozpočtu zadána z cenové soustavy RTS, nebo vlastní.
Note on T6: Jedná se o název CÚ, která je zadána u položky rozpočtu

## Pokyny pro vyplnění
Pokyny pro vyplnění
Ve všech listech tohoto souboru můžete měnit pouze buňky s modrým pozadím. Jedná se o tyto údaje : - údaje o firmě - jednotkové ceny položek zadané na maximálně dvě desetinná místa