## List1
Výkaz výměr
Oprava střešní krytiny na objektu ZUŠ F-M,Kostíkovo náměstí 637
Bleskosvod a vyhřívání okapů
| R E K A P I T U L A C E N Á K L A D Ů | [5 empty] | ZÁKL.BEZ DPH
|  | CENA MONTÁŽ.PRACÍ |  |  |  |  | 0
|  | ZKOUŠKY A REVIZE |  |  |  |  | 0
|  | HL.III ZÁKLADNÍ CENA CELKEM |  |  |  |  | 0
S O U H R N N Á K L A D Ů
|  | PSV BLESKOSVOD |  |  |  | 0
|  | SPECIF.PSV BLESKOSVOD |  |  |  | 0
|  | PSV VYHRIVANI OKAPU |  |  |  | 0
|  | SPECIF.PSV SILNOPROUD |  |  |  | 0
|  | HL.III-HZS BLESKOSVOD |  |  |  | 0
|  | HL.III-HZS VYHRIVANI OKAPU |  |  |  | 0
|  | CENA MONTÁŽ.PRACÍ |  |  |  |  | 0
|  | REVIZE |  |  |  | 0
|  | ZKOUŠKY A REVIZE |  |  |  |  | 0
| Oddíl | REVIZE
| Sazebník: | VC-7/222/89 PERIODICKE REVIZE
P.č. | Ceník.č. | Popis položky |  | měr.j. | výměra | Kč/mj | Cena Kč
0001 | 38010000 | Vychozi revize bleskosvodu |  | hod | 10 | 0 | 0
0002 | 38010001 | Vychozi revize vyhrivani okapu |  | hod | 10 | 0 | 0
0003 | 38010002 | Spoluprace s reviznim technikem |  | hod | 5 | 0 | 0
------------
0004 | SOUČET | REVIZE |  |  |  |  | 0
| Oddíl | PSV BLESKOSVOD
| Sazebník: | VC 7/155-M M21 Elektromontaze
P.č. | Ceník.č. | Popis položky |  | měr.j. | výměra | Min/mj | Celkem Min
0001 | 210220101 | Vod svod FeZn d10,Al10,Cu8 +podpery |  | m | 1 | 29.83 | 29.83
0002 | 210220102 | Vod svod FeZn lano do d70 mm |  | m | 45 | 32.64 | 1468.8
0003 | 2102203010 | Svorka hromosvodova SU |  | kus | 10 | 15.09 | 150.9
0004 | 2102203028 | Svorka hromosvodova ST 05 |  | kus | 1 | 21.13 | 21.13
------------
0005 | SOUČET | Časový fond položek [ minut ] |  |  |  |  | 1670.66
0006 |  | Časový fond položek [ hodin ] |  |  |  |  | 27.8443
------------
0007 | SOUČET | PSV BLESKOSVOD | 0 | Kč/h |  |  | 0
| Oddíl | SPECIF.PSV BLESKOSVOD
| Sazebník: | Cenik materialu
P.č. | Ceník.č. | Popis položky |  | měr.j. | výměra | Kč/mj | Cena Kč
0001 | 15614225 | Drat FeZn p 8-pomocny jimac |  | m | 1 | 0 | 0
0002 | 3544113 | Lano FeZn 50mm2 |  | m | 45 | 0 | 0
0003 | 35441520 | Podpera vedeni na hrebeni |  | kus | 13 | 0 | 0
0004 | 35441550 | Podpera vedeni na strese |  | kus | 25 | 0 | 0
0005 | 35441885 | Svorka spoj SU lano d8-10mm |  | kus | 10 | 0 | 0
0006 | 35441939 | Svorka vodov ST 05 G1 1/2" |  | kus | 1 | 0 | 0
------------
0007 | SOUČET | SPECIF.PSV BLESKOSVOD |  |  |  |  | 0
| Oddíl | PSV VYHRIVANI OKAPU
| Sazebník: | VC 7/155-M M21 Elektromontaze
P.č. | Ceník.č. | Popis položky |  | měr.j. | výměra | Min/mj | Celkem Min
0001 | 211190002 | Uvedeni vyhrivani okapovych zlabu |  | hod | 30 | 60 | 1800
do puvodniho stavu
------------
0002 | SOUČET | Časový fond položek [ minut ] |  |  |  |  | 1800
0003 |  | Časový fond položek [ hodin ] |  |  |  |  | 30
------------
0004 | SOUČET | PSV VYHRIVANI OKAPU | 0 | Kč/h |  |  | 0
| Oddíl | SPECIF.PSV SILNOPROUD
| Sazebník: | Cenik materialu
P.č. | Ceník.č. | Popis položky |  | měr.j. | výměra | Kč/mj | Cena Kč
0001 | 54131400 | Samoregulacni |  | m | 50 | 0 | 0
topny kabel
0002 | 54131401 | Tepelne odolna pripojo- |  | kus | 2 | 0 | 0
vaci krabice
0003 | 54131402 | Pipojovaci a ukoncovaci |  | kus | 4 | 0 | 0
sada s vyvodkou
0004 | 54131403 | Distancni drzak pro fixací |  | kus | 22 | 0 | 0
ve zlabech
------------
0005 | SOUČET | SPECIF.PSV SILNOPROUD |  |  |  |  | 0
| Oddíl | HL.III-HZS BLESKOSVOD
| Sazebník: | Pravidla M FCU c. 5043\5.1\90
P.č. | Ceník.č. | Popis položky |  | měr.j. | výměra | Kč/mj | Cena Kč
0001 | 50435102 | Uprava stavajiciho jimaciho vedeni |  | hod | 2 | 0 | 0
0002 | 50435105 | Koordinace prace s jinymi profesemi |  | hod | 5 | 0 | 0
0003 | 50435106 | Demontaze puvodniho jimaciho |  | hod | 20 | 0 | 0
vedeni
------------
0004 | SOUČET | HL.III-HZS BLESKOSVOD |  |  |  |  | 0
| Oddíl | HL.III-HZS VYHRIVANI OKAPU
| Sazebník: | Pravidla M FCU c. 5043\5.1\90
P.č. | Ceník.č. | Popis položky |  | měr.j. | výměra | Kč/mj | Cena Kč
0001 | 50435105 | Koordinace prace s jinymi profesemi |  | hod | 4 | 0 | 0
0002 | 50435106 | Koordinace prace s investorem |  | hod | 4 | 0 | 0
------------
0003 | SOUČET | HL.III-HZS VYHRIVANI OKAPU |  |  |  |  | 0
Note on A1: Je proveden export rozpoctu vytvoreneho pomoci software fy JV program. Vytvoreny export umoznuje automaticky prepocet pri zmene ceny, vymery polozky, zmeny procent,... (C) 2008, JVprogram,s.r.o., tel, +420 603417206
Note on A2: Je proveden export rozpoctu vytvoreneho pomoci software fy JV program. Vytvoreny export umoznuje automaticky prepocet pri zmene ceny, vymery polozky, zmeny procent,... (C) 2008, JVprogram,s.r.o., tel, +420 603417206
Note on A3: Je proveden export rozpoctu vytvoreneho pomoci software fy JV program. Vytvoreny export umoznuje automaticky prepocet pri zmene ceny, vymery polozky, zmeny procent,... (C) 2008, JVprogram,s.r.o., tel, +420 603417206