## Krycí list
KRYCÍ LIST ROZPOČTU
| Název stavby |  |  | Odkanalizování oblasti povodí Olešná, kanalizace Frýdek - Místek, Sklalice | [8 empty] | JKSO
| Kód stavby |  |  | MartinPolach098
| Název objektu | [11 empty] | EČO
| Kód objektu |  |  | 01
| Název části | [11 empty] | Místo
Kód části
Název podčásti
Kód podčásti
[13 empty] | IČ | DIČ
| Objednatel |  |  | Statutární město Frýdek-Místek
| Projektant |  |  | Sweco Hydroptojekt, a.s., divize Morava
Zhotovitel
|  |  |  | Rozpočet číslo | Zpracoval | [7 empty] | Dne
30.11.2017
Měrné a účelové jednotky
Počet |  |  |  | Náklady / 1 m.j. | Počet |  |  | Náklady / 1 m.j. |  | Počet |  |  |  | Náklady / 1 m.j.
|  |  | 0 | 0 |  |  | 0 | 0 |  |  |  |  | 0 |  |  | 0
|  |  |  | Rozpočtové náklady v |  |  |  | CZK
A |  | Základní rozp. náklady |  |  | B |  | Doplňkové náklady |  |  | C |  | Vedlejší rozpočtové náklady
1 | HSV |  | Dodávky | 0 | 8 | Práce přesčas |  | 0 |  | 13 | Zařízení staveniště |  |  | 21 | % | 0
2 |  |  | Montáž | 0 | 9 | Bez pevné podl. |  | 0 |  | 14 | Projektové práce |  |  | 21 | % | 0
3 | PSV |  | Dodávky | 0 | 10 | Kulturní památka |  | 0 |  | 15 | Územní vlivy |  |  | 21 | % | 0
4 |  |  | Montáž | 0 | 11 |  |  | 0 |  | 16 | Provozní vlivy |  |  | 21 | % | 0
5 | "M" |  | Dodávky | 0 | [5 empty] | 17 | Ostatní |  |  | 21 | % | 0
6 |  |  | Montáž | 0 | [5 empty] | 18 | VRN z rozpočtu |  |  |  |  | 0
7 | ZRN (ř. 1-6) |  |  | 0 | 12 | DN (ř. 8-11) |  | 0 |  | 19 | VRN (ř. 13-18) |  |  |  |  | 0
20 | HZS |  |  | 0 | 21 | Rozp. reserva 5% |  | 0 | 21 | 22 | Ostatní náklady
Projektant | [9 empty] | D |  | Celkové náklady
[10 empty] | 23 | Součet 7, 12, 19-22 |  |  |  |  | 0 | 0
Datum a podpis |  |  |  |  | Razítko |  |  |  |  | 24 | 15 | % | 0 | DPH |  | 0 | 0
Objednatel | [9 empty] | 25 | 21 | % | 0 | DPH |  | 0 | 0
[10 empty] | 26 | Cena s DPH (ř. 23-25) |  |  |  |  | 0
Datum a podpis |  |  |  |  | Razítko |  |  |  |  | E |  | Přípočty a odpočty
Zhotovitel | [9 empty] | 27 | Dodávky objednatele |  |  |  |  | 0
[10 empty] | 28 | Klouzavá doložka |  |  |  |  | 0
Datum a podpis |  |  |  |  | Razítko |  |  |  |  | 29 | Zvýhodnění + - |  |  |  |  | 0

## Rekapitulace stavby
Export VZ |  | List obsahuje: | [5 empty] | 1) Rekapitulace stavby |  |  |  | 2) Rekapitulace objektů stavby a soupisů prací | [16 empty] | 3.0 | [5 empty] | False | False | {b77d4a2b-d262-4845-ae4c-f9d8ea78d122}
[20 empty] | >> skryté sloupce << | [13 empty] | 0,01 | 21
[34 empty] | 0,01 | 15
|  | REKAPITULACE STAVBY | [18 empty] | v --- níže se nacházejí doplnkové a pomocné údaje k sestavám --- v | [11 empty] | Návod na vyplnění | 0,001
|  | Kód: | [5 empty] | Hydroprojekt-217052F | [24 empty] | Měnit lze pouze buňky se žlutým podbarvením! 1) v Rekapitulaci stavby vyplňte údaje o Uchazeči (přenesou se do ostatních sestav i v jiných listech) 2) na vybraných listech vyplňte v sestavě Soupis prací ceny u položek Podrobnosti k vyplnění naleznete na poslední záložce s Pokyny pro vyplnění | 0,01
|  | Stavba: | [5 empty] | Odkanalizování oblasti povodí Olešná, kanalizace Frýdek - Místek, Sklalice | [25 empty] | 0,01
|  | KSO: | [13 empty] | CC-CZ: | [17 empty] | 0,01
|  | Místo: | [13 empty] | Datum: |  | 2017-11-30 | [15 empty] | 0,01
0,01
|  | Zadavatel: | [13 empty] | IČ: | [17 empty] | 0,01
|  |  | Město Frýdek-Místek | [12 empty] | DIČ: | [17 empty] | 0,01
0,01
|  | Uchazeč: | [13 empty] | IČ: |  | Vyplň údaj | [15 empty] | 0,01
|  |  | Vyplň údaj | [12 empty] | DIČ: |  | Vyplň údaj | [15 empty] | 0,01
False
|  | Projektant: | [13 empty] | IČ: | [17 empty] | False
|  |  | Sweco Hydroprojekt a.s., divize Morava | [12 empty] | DIČ: | [17 empty] | True
0,01
|  | Poznámka: | [31 empty] | 0,01
False
|  | Cena bez DPH | [13 empty] | 0
[9 empty] | Sazba daně |  |  | Základ daně |  |  |  | Výše daně
|  | DPH |  | základní |  |  |  |  | 21% |  |  | 0 |  |  |  | 0
|  |  |  | snížená |  |  |  |  | 15% |  |  | 0 |  |  |  | 0
|  |  |  | zákl. přenesená |  |  |  |  | 21% |  |  | #REF! |  |  |  | 0
|  |  |  | sníž. přenesená |  |  |  |  | 15% |  |  | #REF! |  |  |  | 0
|  |  |  | nulová |  |  |  |  | 0% |  |  | #REF! |  |  |  | 0
|  | Cena s DPH | [8 empty] | v |  | CZK |  |  | 0
REKAPITULACE OBJEKTŮ STAVBY A SOUPISŮ PRACÍ
| Kód: | [7 empty] | Hydroprojekt-217052F
| Stavba: | [7 empty] | Odkanalizování oblasti povodí Olešná, kanalizace Frýdek - Místek, Sklalice
| Místo: | [13 empty] | Datum: |  | 2017-11-30
| Zadavatel: | [7 empty] | Město Frýdek-Místek | [5 empty] | Projektant: |  | Sweco Hydroprojekt a.s., divize Morava |  |  |  | Informatívní údaje z listů zakázek
Uchazeč:
| Kód |  |  |  |  | Objekt, Soupis prací | [7 empty] | Cena bez DPH [CZK] |  |  |  | Cena s DPH [CZK] | Typ |  | z toho Ostat. náklady [CZK] | DPH [CZK] | Normohodiny [h] | DPH základní [CZK] | DPH snížená [CZK] | DPH základní přenesená [CZK] | DPH snížená přenesená [CZK] | Základna DPH základní | Základna DPH snížená | Základna DPH zákl. přenesená | Základna DPH sníž. přenesená | Základna DPH nulová
| Náklady stavby celkem | [12 empty] | 0 |  |  |  | 0 |  |  | 0 | #REF! | #REF! | #REF! | #REF! | #REF! | #REF! | #REF! | #REF! | #REF! | #REF! | #REF! |  | D | 0 | ###NOIMPORT### | IMPORT | {b77d4a2b-d262-4845-ae4c-f9d8ea78d122} | {00000000-0000-0000-0000-000000000000}
|  | 01 |  |  |  |  | Odkanalizování oblasti povodí Olešná, kanalizace Frýdek - Místek, Sklalice - Uznatelné náklady | [6 empty] | 0 |  |  |  | 0 | STA |  | 0 | #REF! | #REF! | #REF! | #REF! | #REF! | #REF! | #REF! | #REF! | #REF! | #REF! | #REF! |  | D | 1 | ###NOIMPORT### | IMPORT | {870b3c30-fd0f-411b-a0f2-58b8138aea5d} | {b77d4a2b-d262-4845-ae4c-f9d8ea78d122} | 2
|  |  | 001 |  |  |  |  | SO 01 Gravitační splašková kanalizace | [5 empty] | 0 |  |  |  | 0 | Soupis |  | 0 | #REF! | #REF! | #REF! | #REF! | #REF! | #REF! | #REF! | #REF! | #REF! | #REF! | #REF! |  | D | 2 | ###NOIMPORT### | IMPORT | {47131ef6-a3bc-41f0-9b62-78a93b17264e} | {870b3c30-fd0f-411b-a0f2-58b8138aea5d}
/ |  |  |  | 0001 |  |  |  |  | SO 01 Gravitační splašková kanalizace - stavební část |  |  |  |  | 0 |  |  |  | 0 | Soupis |  | 0 | 0 | 0 | 0 | 0 | 0 | 0 | 0 | 0 | 0 | 0 | 0 |  |  | 3 |  | IMPORT | {e4d2c6b2-16c1-471f-bb01-094955399f3e} | {47131ef6-a3bc-41f0-9b62-78a93b17264e}
/ |  |  |  | 0002 |  |  |  |  | SO 01 Gravitační splašková kanalizace - dálkový přenos z šachet MŠ1 a MŠ2 |  |  |  |  | 0 |  |  |  | 0 | Soupis |  | 0 | #REF! | #REF! | #REF! | #REF! | #REF! | #REF! | #REF! | #REF! | #REF! | #REF! | #REF! |  |  | 3 |  | IMPORT | {dd1c5d8f-af5c-4bdd-9950-7f64584508f7} | {47131ef6-a3bc-41f0-9b62-78a93b17264e}
/ |  |  | 002 |  |  |  |  | SO 02 Kanalizační přípojky | [5 empty] | 0 |  |  |  | 0 | Soupis |  | 0 | 0 | 0 | 0 | 0 | 0 | 0 | 0 | 0 | 0 | 0 | 0 |  |  | 2 |  | IMPORT | {e7992e61-1b9b-46da-8f63-14b531c1f09d} | {870b3c30-fd0f-411b-a0f2-58b8138aea5d}
/ |  |  | 003 |  |  |  |  | SO 03 Čerpací stanice ČS1-ČS5 | [5 empty] | 0 |  |  |  | 0 | Soupis |  | 0 | 0 | 0 | 0 | 0 | 0 | 0 | 0 | 0 | 0 | 0 | 0 |  |  | 2 |  | IMPORT | {4390bd64-ac0b-4e23-9022-a1c71267a1c7} | {870b3c30-fd0f-411b-a0f2-58b8138aea5d}
/ |  |  | 004 |  |  |  |  | SO 04 Tlaková kanalizace | [5 empty] | 0 |  |  |  | 0 | Soupis |  | 0 | 0 | 0 | 0 | 0 | 0 | 0 | 0 | 0 | 0 | 0 | 0 |  |  | 2 |  | IMPORT | {647bb15f-67dd-4463-bf60-9f93adf973bd} | {870b3c30-fd0f-411b-a0f2-58b8138aea5d}
/ |  |  | 005 |  |  |  |  | SO 05 Přípojka NN elektro k ČS1-ČS5 | [5 empty] | 0 |  |  |  | 0 | Soupis |  | 0 | 0 | 0 | 0 | 0 | 0 | 0 | 0 | 0 | 0 | 0 | 0 |  |  | 2 |  | IMPORT | {3fa92cf0-6804-4d36-8640-b60c6b3624dd} | {870b3c30-fd0f-411b-a0f2-58b8138aea5d}
|  |  | 009 |  |  |  |  | PS 01 Čerpací stanice ČS1-ČS5 | [5 empty] | 0 |  |  |  | 0 | Soupis |  | 0 | 0 | 0 | 0 | 0 | 0 | 0 | 0 | 0 | 0 | 0 | 0 |  | D | 2 | ###NOIMPORT### | IMPORT | {e92cc574-9501-4991-890e-40794e01fc57} | {870b3c30-fd0f-411b-a0f2-58b8138aea5d}
|  |  |  | 0001 |  |  |  |  | DPS 01.1 Strojně-technologická část ČS |  |  |  |  | 0 |  |  |  | 0 | Soupis |  | 0 | 0 | 0 | 0 | 0 | 0 | 0 | 0 | 0 | 0 | 0 | 0 |  | D | 3 | ###NOIMPORT### | IMPORT | {a11c4c1a-4139-4ce0-90ad-5b62dad487f3} | {e92cc574-9501-4991-890e-40794e01fc57}
/ |  |  |  |  | 00001 |  |  |  |  | DPS 01.1.1 Strojně technologická část ČS-1/S |  |  |  | 0 |  |  |  | 0 | Soupis |  | 0 | 0 | 0 | 0 | 0 | 0 | 0 | 0 | 0 | 0 | 0 | 0 |  |  | 4 |  | IMPORT | {896ec2bc-d3fc-4197-81fb-1c6e6aafe905} | {a11c4c1a-4139-4ce0-90ad-5b62dad487f3}
/ |  |  |  |  | 00002 |  |  |  |  | DPS 01.1.2 Strojně technologická část ČS-2/S |  |  |  | 0 |  |  |  | 0 | Soupis |  | 0 | 0 | 0 | 0 | 0 | 0 | 0 | 0 | 0 | 0 | 0 | 0 |  |  | 4 |  | IMPORT | {c900e06a-c35d-4905-b4c3-0647f34f44da} | {a11c4c1a-4139-4ce0-90ad-5b62dad487f3}
/ |  |  |  |  | 00003 |  |  |  |  | DPS 01.1.3 Strojně technologická část ČS-3/S |  |  |  | 0 |  |  |  | 0 | Soupis |  | 0 | 0 | 0 | 0 | 0 | 0 | 0 | 0 | 0 | 0 | 0 | 0 |  |  | 4 |  | IMPORT | {133cbcbd-01a8-4779-a33f-5522a548100c} | {a11c4c1a-4139-4ce0-90ad-5b62dad487f3}
/ |  |  |  |  | 00004 |  |  |  |  | DPS 01.1.4 Strojně technologická část ČS-1/K |  |  |  | 0 |  |  |  | 0 | Soupis |  | 0 | 0 | 0 | 0 | 0 | 0 | 0 | 0 | 0 | 0 | 0 | 0 |  |  | 4 |  | IMPORT | {a5e584cd-a51e-4baf-8fb9-9b16bf874384} | {a11c4c1a-4139-4ce0-90ad-5b62dad487f3}
/ |  |  |  |  | 00005 |  |  |  |  | DPS 01.1.5 Strojně technologická část ČS-2/K |  |  |  | 0 |  |  |  | 0 | Soupis |  | 0 | 0 | 0 | 0 | 0 | 0 | 0 | 0 | 0 | 0 | 0 | 0 |  |  | 4 |  | IMPORT | {59b14f6a-c89e-4369-8b95-d255f2e2adce} | {a11c4c1a-4139-4ce0-90ad-5b62dad487f3}
/ |  |  |  | 0002 |  |  |  |  | DPS 01.2.1 Elektro-technologická část ČS a dálkový přenos |  |  |  |  | 0 |  |  |  | 0 | Soupis |  | 0 | 0 | 0 | 0 | 0 | 0 | 0 | 0 | 0 | 0 | 0 | 0 |  |  | 3 |  | IMPORT | {a0210fae-caab-4fb0-b84b-dd1293d54994} | {e92cc574-9501-4991-890e-40794e01fc57}
|  | 02 |  |  |  |  | Odkanalizování oblasti povodí Olešná, kanalizace Frýdek - Místek, Sklalice - Neuznatelné náklady | [6 empty] | 0 |  |  |  | 0 | STA |  | 0 | 0 | 0 | 0 | 0 | 0 | 0 | 0 | 0 | 0 | 0 | 0 |  | D | 1 | ###NOIMPORT### | IMPORT | {74041919-7031-438c-8ef8-23f087ae72aa} | {b77d4a2b-d262-4845-ae4c-f9d8ea78d122} | 2
/ |  |  | 001 |  |  |  |  | SO 06 Kanalizační přípojky - neuznatelné náklady | [5 empty] | 0 |  |  |  | 0 | Soupis |  | 0 | 0 | 0 | 0 | 0 | 0 | 0 | 0 | 0 | 0 | 0 | 0 |  |  | 2 |  | IMPORT | {5cfe7db4-5a7f-4752-b242-cc9b2a384fb7} | {74041919-7031-438c-8ef8-23f087ae72aa}
|  | 03 |  |  |  |  | Ostatní a vedlejší náklady | [6 empty] | 0 |  |  |  | 0 | STA |  | 0 | #REF! | #REF! | #REF! | #REF! | #REF! | #REF! | #REF! | #REF! | #REF! | #REF! | #REF! |  | D | 1 | ###NOIMPORT### | IMPORT | {7d5f1119-2932-4869-b14f-543ecbd7b502} | {b77d4a2b-d262-4845-ae4c-f9d8ea78d122} | 2
/ |  |  | 001 |  |  |  |  | Ostatní a vedlejší náklady | [5 empty] | 0 |  |  |  | 0 | Soupis |  | 0 | #REF! | #REF! | #REF! | #REF! | #REF! | #REF! | #REF! | #REF! | #REF! | #REF! | #REF! |  |  | 2 |  | IMPORT | {eebf403d-8a3d-4eda-a8b3-a304438dfddb} | {7d5f1119-2932-4869-b14f-543ecbd7b502}

## 0001 - SO 01 Gravitační s...
| List obsahuje: |  | 1) Krycí list soupisu | 2) Rekapitulace |  |  | 3) Soupis prací | Zpět na list: | Rekapitulace stavby
[9 empty] | >> skryté sloupce << | [9 empty] | {e4d2c6b2-16c1-471f-bb01-094955399f3e}
2
| KRYCÍ LIST SOUPISU | [8 empty] | v --- níže se nacházejí doplnkové a pomocné údaje k sestavám --- v | [8 empty] | False
Stavba:
Odkanalizování oblasti povodí Olešná, kanalizace Frýdek - Místek, Sklalice
Objekt:
01 - Odkanalizování oblasti povodí Olešná, kanalizace Frýdek - Místek, Sklalice - Uznatelné náklady
Soupis:
001 - SO 01 Gravitační splašková kanalizace
Úroveň 3:
0001 - SO 01 Gravitační splašková kanalizace - stavební část
| KSO: |  |  |  |  | CC-CZ:
| Místo: |  |  |  |  | Datum: | 2017-11-30
| Zadavatel: |  |  |  |  | IČ:
|  | Město Frýdek-Místek |  |  |  | DIČ:
| Uchazeč: |  |  |  |  | IČ:
DIČ:
| Projektant: |  |  |  |  | IČ:
|  | Sweco Hydroprojekt a.s., divize Morava |  |  |  | DIČ:
Poznámka:
| Cena bez DPH | [5 empty] | 0
|  |  | Základ daně |  |  | Sazba daně | Výše daně
| DPH | základní | 0 |  |  | 21% | 0
|  | snížená | 0 |  |  | 15% | 0
|  | zákl. přenesená | 0 |  |  | 21% | 0
|  | sníž. přenesená | 0 |  |  | 15% | 0
|  | nulová | 0 |  |  | 0% | 0
| Cena s DPH |  |  | v | CZK |  | 0
REKAPITULACE ČLENĚNÍ SOUPISU PRACÍ
Stavba:
Odkanalizování oblasti povodí Olešná, kanalizace Frýdek - Místek, Sklalice
Objekt:
01 - Odkanalizování oblasti povodí Olešná, kanalizace Frýdek - Místek, Sklalice - Uznatelné náklady
Soupis:
001 - SO 01 Gravitační splašková kanalizace
Úroveň 3:
0001 - SO 01 Gravitační splašková kanalizace - stavební část
Místo: | [5 empty] | Datum: | 2017-11-30
Zadavatel: |  |  | Město Frýdek-Místek |  |  | Projektant: | Sweco Hydroprojekt a.s., divize Morava
Uchazeč:
Kód dílu - Popis | [6 empty] | Cena celkem [CZK]
Náklady soupisu celkem | [6 empty] | 0 | [12 empty] | -1
| HSV - Práce a dodávky HSV | [5 empty] | 0
| 1 - Zemní práce | [5 empty] | 0
| 2 - Zakládání | [5 empty] | 0
| 3 - Svislé a kompletní konstrukce | [5 empty] | 0
| 4 - Vodorovné konstrukce | [5 empty] | 0
| 5 - Komunikace pozemní | [5 empty] | 0
| 8 - Trubní vedení | [5 empty] | 0
| 9 - Ostatní konstrukce a práce, bourání | [5 empty] | 0
| 997 - Přesun sutě | [5 empty] | 0
| 998 - Přesun hmot | [5 empty] | 0
| PSV - Práce a dodávky PSV | [5 empty] | 0
| 767 - Konstrukce zámečnické | [5 empty] | 0
| M - Práce a dodávky M | [5 empty] | 0
| 23-M - Montáže potrubí | [5 empty] | 0
SOUPIS PRACÍ
Stavba:
Odkanalizování oblasti povodí Olešná, kanalizace Frýdek - Místek, Sklalice
Objekt:
01 - Odkanalizování oblasti povodí Olešná, kanalizace Frýdek - Místek, Sklalice - Uznatelné náklady
Soupis:
001 - SO 01 Gravitační splašková kanalizace
Úroveň 3:
0001 - SO 01 Gravitační splašková kanalizace - stavební část
Místo: | [5 empty] | Datum: | 2017-11-30
Zadavatel: |  |  | Město Frýdek-Místek |  |  | Projektant: | Sweco Hydroprojekt a.s., divize Morava
Uchazeč:
PČ | Typ | Kód | Popis | MJ | Množství | J.cena [CZK] | Cena celkem [CZK] | Cenová soustava |  | Poznámka | DPH | J. Nh [h] | Nh celkem [h] | J. hmotnost [t] | Hmotnost celkem [t] | J. suť [t] | Suť Celkem [t]
Náklady soupisu celkem | [6 empty] | 0 | [5 empty] | 0 |  | 11563.0168 |  | 8901.9053 |  | D | -1 | [10 empty] | 0
| D | HSV | Práce a dodávky HSV |  |  |  | 0 | [5 empty] | 0 |  | 11562.3165 |  | 8901.9053 | 1 | D | 0 |  |  |  | ROZPOCET | [6 empty] | 0
| D | 1 | Zemní práce |  |  |  | 0 | [5 empty] | 0 |  | 5309.9338 |  | 8901.9053 | 1 | D | 1 |  |  |  | ROZPOCET | [6 empty] | 0
1 | K | 112101102,1-R | Kácení stromů listnatých D kmene do 500 mm, vč. odvozu do vzdálenosti 10-ti km a poplatků za uložení | kus | 12 |  | 0 |  |  |  | základní |  | 0 | 0 | 0 | 0 | 0 | 4 | K | 2 |  |  |  | ROZPOCET | 0 | 0 | 0 | 0 | 0 | 1 | 0 | 4 | 1513835043
| PP |  | Kácení stromů listnatých D kmene do 500 mm, s odstraněním pařezů, vč. odvozu do vzdálenosti 10-ti km a poplatků za uložení | [15 empty] | PP | 2
| P |  | Poznámka k položce: viz TZ př. č. D.1.1.1, výpis šachet D.1.1.2 a v.č. D.1.1.3.1 až D.1.1.7.2 | [15 empty] | P | 2
| VV |  | "A mezi Š46 - Š49( | [15 empty] | VV | 2 | 1 | True | 0 | ROZPOCET
| VV |  | 12 |  | 12 | [13 empty] | VV | 2 | 2 | True | 1 | ROZPOCET
2 | K | 112201102 | Odstranění pařezů D do 500 mm, vč. odvozu do vzdálenosti 10-ti km a poplatků za uložení | kus | 12 |  | 0 | CS ÚRS 2017 02 |  |  | základní |  | 0 | 5e-05 | 0.0006 | 0 | 0 | 4 | K | 2 |  |  |  | ROZPOCET | 0 | 0 | 0 | 0 | 0 | 1 | 0 | 4 | 1962935229
| PP |  | Odstranění pařezů s jejich vykopáním, vytrháním nebo odstřelením, s přesekáním kořenů průměru přes 300 do 500 mm, vč. odvozu do vzdálenosti 10-ti km a poplatků za uložení | [15 empty] | PP | 2
3 | K | 113106123 | Rozebrání dlažeb komunikací pro pěší ze zámkových dlaždic - chodník | m2 | 142.78 |  | 0 | CS ÚRS 2017 02 |  |  | základní |  | 0 | 0 | 0 | 0.26 | 37.1228 | 4 | K | 2 |  |  |  | ROZPOCET | 0 | 0 | 0 | 0 | 0 | 1 | 0 | 4 | 1408120515
| PP |  | Rozebrání dlažeb a dílců komunikací pro pěší, vozovek a ploch s přemístěním hmot na skládku na vzdálenost do 3 m nebo s naložením na dopravní prostředek komunikací pro pěší s ložem z kameniva nebo živice a s výplní spár ze zámkové dlažby | [15 empty] | PP | 2
| P |  | Poznámka k položce: viz TZ př. č. D.1.1.1, výpis šachet D.1.1.2 a v.č. D.1.1.3.1 až D.1.1.7.2 | [15 empty] | P | 2
| VV |  | 106,8*1,1 |  | 117.48 | [13 empty] | VV | 2 | 2 | True | 0 | ROZPOCET
| VV |  | startovací jáma | [15 empty] | VV | 2 | 1 | True | 0 | ROZPOCET
| VV |  | "C" 5*4-5*1,1 |  | 14.5 | [13 empty] | VV | 2 | 2 | True | 0 | ROZPOCET
| VV |  | koncová jáma | [15 empty] | VV | 2 | 1 | True | 0 | ROZPOCET
| VV |  | "B10, C, C, C1/1" 3*2*4-3*1,1*4 |  | 10.8 | [13 empty] | VV | 2 | 2 | True | 0 | ROZPOCET
| VV |  | Součet |  | 142.78 | [13 empty] | VV | 2 | 4 | True | 1 | ROZPOCET
4 | K | 113107162 | Odstranění podkladu pl přes 50 do 200 m2 z kameniva drceného tl 200 mm | m2 | 142.78 |  | 0 | CS ÚRS 2017 02 |  |  | základní |  | 0 | 0 | 0 | 0.29 | 41.4062 | 4 | K | 2 |  |  |  | ROZPOCET | 0 | 0 | 0 | 0 | 0 | 1 | 0 | 4 | 1477369611
| PP |  | Odstranění podkladů nebo krytů s přemístěním hmot na skládku na vzdálenost do 20 m nebo s naložením na dopravní prostředek v ploše jednotlivě přes 50 m2 do 200 m2 z kameniva hrubého drceného, o tl. vrstvy přes 100 do 200 mm | [15 empty] | PP | 2
5 | K | 113107223,1 | Odstranění podkladu pl přes 200 m2 z kameniva drceného tl 300 mm - štěrková komunikace | m2 | 1411.84 |  | 0 |  |  |  | základní |  | 0 | 0 | 0 | 0.44 | 621.2096 | 4 | K | 2 |  |  |  | ROZPOCET | 0 | 0 | 0 | 0 | 0 | 1 | 0 | 4 | -1636838171
| PP |  | Odstranění podkladů nebo krytů s přemístěním hmot na skládku na vzdálenost do 20 m nebo s naložením na dopravní prostředek v ploše jednotlivě přes 200 m2 z kameniva hrubého drceného, o tl. vrstvy přes 200 do 300 mm | [15 empty] | PP | 2
| P |  | Poznámka k položce: viz TZ př. č. D.1.1.1, výpis šachet D.1.1.2 a v.č. D.1.1.3.1 až D.1.1.7.2 | [15 empty] | P | 2
| VV |  | štěrková komunikace | [15 empty] | VV | 2 | 1 | True | 0 | ROZPOCET
| VV |  | šířka rýhy 1,1m | [15 empty] | VV | 2 | 1 | True | 0 | ROZPOCET
| VV |  | 1198,4*1,1 |  | 1318.24 | [13 empty] | VV | 2 | 2 | True | 0 | ROZPOCET
| VV |  | rozšíření šachty 10% z počtu 518 | [15 empty] | VV | 2 | 1 | True | 0 | ROZPOCET
| VV |  | 2*2*52-2*1,1*52 |  | 93.6 | [13 empty] | VV | 2 | 2 | True | 0 | ROZPOCET
| VV |  | Součet |  | 1411.84 | [13 empty] | VV | 2 | 4 | True | 1 | ROZPOCET
6 | K | 113107223 | Odstranění podkladu pl přes 200 m2 z kameniva drceného tl 300 mm - obecní komunikace | m2 | 8391.61 |  | 0 | CS ÚRS 2017 02 |  |  | základní |  | 0 | 0 | 0 | 0.44 | 3692.3084 | 4 | K | 2 |  |  |  | ROZPOCET | 0 | 0 | 0 | 0 | 0 | 1 | 0 | 4 | -1391668600
| PP |  | Odstranění podkladů nebo krytů s přemístěním hmot na skládku na vzdálenost do 20 m nebo s naložením na dopravní prostředek v ploše jednotlivě přes 200 m2 z kameniva hrubého drceného, o tl. vrstvy přes 200 do 300 mm | [15 empty] | PP | 2
| P |  | Poznámka k položce: viz TZ př. č. D.1.1.1, výpis šachet D.1.1.2 a v.č. D.1.1.3.1 až D.1.1.7.2 | [15 empty] | P | 2
| VV |  | obecní silnice | [15 empty] | VV | 2 | 1 | True | 0 | ROZPOCET
| VV |  | šířka rýhy 1,1m | [15 empty] | VV | 2 | 1 | True | 0 | ROZPOCET
| VV |  | 7161,1*1,1 |  | 7877.21 | [13 empty] | VV | 2 | 2 | True | 0 | ROZPOCET
| VV |  | rozšíření šachty 45% z počtu 518 | [15 empty] | VV | 2 | 1 | True | 0 | ROZPOCET
| VV |  | 2*2*233-2*1,1*233 |  | 419.4 | [13 empty] | VV | 2 | 2 | True | 0 | ROZPOCET
| VV |  | startovací jáma | [15 empty] | VV | 2 | 1 | True | 0 | ROZPOCET
| VV |  | "B6, C, C4" 5*4*3-5*1,1*3 |  | 43.5 | [13 empty] | VV | 2 | 2 | True | 0 | ROZPOCET
| VV |  | koncová jáma | [15 empty] | VV | 2 | 1 | True | 0 | ROZPOCET
| VV |  | "B3, B4, B4/1, B6, C" 3*2*5-3*1,1*5 |  | 13.5 | [13 empty] | VV | 2 | 2 | True | 0 | ROZPOCET
| VV |  | křížení vodního toku | [15 empty] | VV | 2 | 1 | True | 0 | ROZPOCET
| VV |  | "B6 narušení " 20*3-20*1,1 |  | 38 | [13 empty] | VV | 2 | 2 | True | 0 | ROZPOCET
| VV |  | Součet |  | 8391.61 | [13 empty] | VV | 2 | 4 | True | 1 | ROZPOCET
7 | K | 113107242 | Odstranění podkladu pl přes 200 m2 živičných tl 100 mm - obalované kamenivo | m2 | 8391.61 |  | 0 | CS ÚRS 2017 02 |  |  | základní |  | 0 | 0 | 0 | 0.22 | 1846.1542 | 4 | K | 2 |  |  |  | ROZPOCET | 0 | 0 | 0 | 0 | 0 | 1 | 0 | 4 | 710161008
| PP |  | Odstranění podkladů nebo krytů s přemístěním hmot na skládku na vzdálenost do 20 m nebo s naložením na dopravní prostředek v ploše jednotlivě přes 200 m2 živičných, o tl. vrstvy přes 50 do 100 mm | [15 empty] | PP | 2
8 | K | 113154232 | Frézování živičného krytu tl 40 mm pruh š 2 m pl do 1000 m2 bez překážek v trase | m2 | 15082.71 |  | 0 | CS ÚRS 2017 02 |  |  | základní |  | 0 | 6e-05 | 0.90496 | 0.103 | 1553.5191 | 4 | K | 2 |  |  |  | ROZPOCET | 0 | 0 | 0 | 0 | 0 | 1 | 0 | 4 | -77076809
| PP |  | Frézování živičného podkladu nebo krytu s naložením na dopravní prostředek plochy přes 500 do 1 000 m2 bez překážek v trase pruhu šířky přes 1 m do 2 m, tloušťky vrstvy 40 mm | [15 empty] | PP | 2
| P |  | Poznámka k položce: viz TZ př. č. D.1.1.1, výpis šachet D.1.1.2 a v.č. D.1.1.3.1 až D.1.1.7.2 | [15 empty] | P | 2
| VV |  | šiřka rýhy 1,1m + 0,5m na každou stranu | [15 empty] | VV | 2 | 1 | True | 0 | ROZPOCET
| VV |  | obecní silnice | [15 empty] | VV | 2 | 1 | True | 0 | ROZPOCET
| VV |  | 7160,1*2,1 |  | 15036.21 | [13 empty] | VV | 2 | 2 | True | 0 | ROZPOCET
| VV |  | startovací jáma | [15 empty] | VV | 2 | 1 | True | 0 | ROZPOCET
| VV |  | "B6, C, C4" 5*4*3-5*2,1*3 |  | 28.5 | [13 empty] | VV | 2 | 2 | True | 0 | ROZPOCET
| VV |  | koncová jáma povrch stržen v rámci šíře frézování | [15 empty] | VV | 2 | 1 | True | 0 | ROZPOCET
| VV |  | křížení vodního toku | [15 empty] | VV | 2 | 1 | True | 0 | ROZPOCET
| VV |  | "B6 narušení " 20*3-20*2,1 |  | 18 | [13 empty] | VV | 2 | 2 | True | 0 | ROZPOCET
| VV |  | Součet |  | 15082.71 | [13 empty] | VV | 2 | 4 | True | 1 | ROZPOCET
9 | K | 113107224 | Odstranění podkladu pl přes 200 m2 z kameniva drceného tl 400 mm - zpevněný štěrk | m2 | 1825.75 |  | 0 | CS ÚRS 2017 02 |  |  | základní |  | 0 | 0 | 0 | 0.58 | 1058.935 | 4 | K | 2 |  |  |  | ROZPOCET | 0 | 0 | 0 | 0 | 0 | 1 | 0 | 4 | -1900126124
| PP |  | Odstranění podkladů nebo krytů s přemístěním hmot na skládku na vzdálenost do 20 m nebo s naložením na dopravní prostředek v ploše jednotlivě přes 200 m2 z kameniva hrubého drceného, o tl. vrstvy přes 300 do 400 mm | [15 empty] | PP | 2
| P |  | Poznámka k položce: viz TZ př. č. D.1.1.1, výpis šachet D.1.1.2 a v.č. D.1.1.3.1 až D.1.1.7.2 | [15 empty] | P | 2
| VV |  | zpevněný štěrk | [15 empty] | VV | 2 | 1 | True | 0 | ROZPOCET
| VV |  | šířka rýhy 1,1m | [15 empty] | VV | 2 | 1 | True | 0 | ROZPOCET
| VV |  | 1561,5*1,1 |  | 1717.65 | [13 empty] | VV | 2 | 2 | True | 0 | ROZPOCET
| VV |  | rozšíření šachty 10% z počtu 518 | [15 empty] | VV | 2 | 1 | True | 0 | ROZPOCET
| VV |  | 2*2*52-2*1,1*52 |  | 93.6 | [13 empty] | VV | 2 | 2 | True | 0 | ROZPOCET
| VV |  | startovací jáma | [15 empty] | VV | 2 | 1 | True | 0 | ROZPOCET
| VV |  | "C" 5*4-5*1,1 |  | 14.5 | [13 empty] | VV | 2 | 2 | True | 0 | ROZPOCET
| VV |  | Součet |  | 1825.75 | [13 empty] | VV | 2 | 4 | True | 1 | ROZPOCET
10 | K | 113202111 | Vytrhání obrub krajníků obrubníků stojatých | m | 250 |  | 0 | CS ÚRS 2017 02 |  |  | základní |  | 0 | 0 | 0 | 0.205 | 51.25 | 4 | K | 2 |  |  |  | ROZPOCET | 0 | 0 | 0 | 0 | 0 | 1 | 0 | 4 | 209688358
| PP |  | Vytrhání obrub s vybouráním lože, s přemístěním hmot na skládku na vzdálenost do 3 m nebo s naložením na dopravní prostředek z krajníků nebo obrubníků stojatých | [15 empty] | PP | 2
| P |  | Poznámka k položce: viz TZ př. č. D.1.1.1, výpis šachet D.1.1.2 a v.č. D.1.1.3.1 až D.1.1.7.2 | [15 empty] | P | 2
| VV |  | "Cca" 250 |  | 250 | [13 empty] | VV | 2 | 2 | True | 1 | ROZPOCET
11 | K | 115,1R | Dodávka + montáž čerpací studny ocel. trouba DN 400, vč. pomocných zemních prací | ks | 73 |  | 0 |  |  |  | základní |  | 0 | 0 | 0 | 0 | 0 | 4 | K | 2 |  |  |  | ROZPOCET | 0 | 0 | 0 | 0 | 0 | 1 | 0 | 4 | -1644653191
| PP |  | Dodávka + montáž čerpací studny ocel. trouba DN 400, vč. pomocných zemních prací | [15 empty] | PP | 2
| P |  | Poznámka k položce: viz TZ př. č. D.1.1.1, výpis šachet D.1.1.2 a v.č. D.1.1.3.1 až D.1.1.7.2 | [15 empty] | P | 2
| VV |  | dle počtu stok | [15 empty] | VV | 2 | 1 | True | 0 | ROZPOCET
| VV |  | 73 |  | 73 | [13 empty] | VV | 2 | 2 | True | 1 | ROZPOCET
12 | K | 115,2R | Náklady na sedimenatční nádrže 2x3m pro přečerpávání vody a jejich přesuny po celou dobu výstavby | soubor | 1 |  | 0 |  |  |  | základní |  | 0 | 0 | 0 | 0 | 0 | 4 | K | 2 |  |  |  | ROZPOCET | 0 | 0 | 0 | 0 | 0 | 1 | 0 | 4 | -704564746
| PP |  | Náklady na sedimenatční nádrže 2x3m pro přečerpávání vody a jejich přesuny po celou dobu výstavby | [15 empty] | PP | 2
13 | K | 115,3R | Zřízení jílových přehrázek tl.0,2m na šířku rýhy 1,1m, hloubka do 4m | ks | 170 |  | 0 |  |  |  | základní |  | 0 | 0 | 0 | 0 | 0 | 4 | K | 2 |  |  |  | ROZPOCET | 0 | 0 | 0 | 0 | 0 | 1 | 0 | 4 | 1100318417
| PP |  | Zřízení jílových přehrázek tl.0,2m na šířku rýhy 1,1m, hloubka do 5m | [15 empty] | PP | 2
| P |  | Poznámka k položce: viz TZ př. č. D.1.1.1, výpis šachet D.1.1.2 a v.č. D.1.1.3.1 až D.1.1.7.2 | [15 empty] | P | 2
| VV |  | 170 |  | 170 | [13 empty] | VV | 2 | 2 | True | 1 | ROZPOCET
14 | K | 115,4R | Zřízení dočasných zemních hrázek v vykopaného materiálu výšky 800mm, cca5m3, utěsněna ocelovou tyčí D54mm, l=1,5 - 4ks, zaraženou do země a pažinami z dřevěných fošen 200/40mm, l=4,4m - 4ks, vč. následného odstranění | ks | 2 |  | 0 |  |  |  | základní |  | 0 | 0 | 0 | 0 | 0 | 4 | K | 2 |  |  |  | ROZPOCET | 0 | 0 | 0 | 0 | 0 | 1 | 0 | 4 | -1779208150
| PP |  | Zřízení dočasných zemních hrázek v vykopaného materiálu výšky 800mm, cca5m3, utěsněna ocelovou tyčí D54mm, l=1,5 - 4ks, zaraženou do země a pažinami z dřevěných fošen 200/40mm, l=4,4m - 4ks, vč. následného odstranění | [15 empty] | PP | 2
| P |  | Poznámka k položce: viz TZ př. č. D.1.1.1, výpis šachet D.1.1.2 a v.č. D.1.1.3.1 až D.1.1.7.2 | [15 empty] | P | 2
| VV |  | křížení vodních toků | [15 empty] | VV | 2 | 1 | True | 0 | ROZPOCET
| VV |  | "stoka A-3" 2*1 |  | 2 | [13 empty] | VV | 2 | 2 | True | 1 | ROZPOCET
15 | K | 115,5R | Dodávka + montáž potrubí ocelové DN 1000 pro dočasné převedení vody v potoce | m | 120 |  | 0 |  |  |  | základní |  | 0 | 0 | 0 | 0 | 0 | 4 | K | 2 |  |  |  | ROZPOCET | 0 | 0 | 0 | 0 | 0 | 1 | 0 | 4 | -1976823491
| PP |  | Dodávka + montáž potrubí ocelové DN 1000 pro dočasné převedení vody v potoce | [15 empty] | PP | 2
| P |  | Poznámka k položce: viz TZ př. č. D.1.1.1, výpis šachet D.1.1.2 a v.č. D.1.1.3.1 až D.1.1.7.2 | [15 empty] | P | 2
| VV |  | křížení s vodním tokem | [15 empty] | VV | 2 | 1 | True | 0 | ROZPOCET
| VV |  | "B, B, B, B1, C, C, C, C" 15*8 |  | 120 | [13 empty] | VV | 2 | 2 | True | 1 | ROZPOCET
16 | K | 115,6R | Náklady na demontování potrubí DN 1000 | m | 120 |  | 0 |  |  |  | základní |  | 0 | 0 | 0 | 0 | 0 | 4 | K | 2 |  |  |  | ROZPOCET | 0 | 0 | 0 | 0 | 0 | 1 | 0 | 4 | 796385774
| PP |  | Dodávka + montáž potrubí ocelové DN 1000 pro dočasné převedení vody v potoce | [15 empty] | PP | 2
| P |  | Poznámka k položce: viz TZ př. č. D.1.1.1, výpis šachet D.1.1.2 a v.č. D.1.1.3.1 až D.1.1.7.5 | [15 empty] | P | 2
17 | K | 115101201 | Čerpání vody na dopravní výšku do 10 m průměrný přítok do 500 l/min | hod | 3240 |  | 0 | CS ÚRS 2017 02 |  |  | základní |  | 0 | 0 | 0 | 0 | 0 | 4 | K | 2 |  |  |  | ROZPOCET | 0 | 0 | 0 | 0 | 0 | 1 | 0 | 4 | -598796533
| PP |  | Čerpání vody na dopravní výšku do 10 m s uvažovaným průměrným přítokem do 500 l/min | [15 empty] | PP | 2
| P |  | Poznámka k položce: viz TZ př. č. D.1.1.1, výpis šachet D.1.1.2 a v.č. D.1.1.3.1 až D.1.1.7.2 | [15 empty] | P | 2
| VV |  | 270*12 |  | 3240 | [13 empty] | VV | 2 | 2 | True | 1 | ROZPOCET
18 | K | 115101301 | Pohotovost čerpací soupravy pro dopravní výšku do 10 m přítok do 500 l/min | den | 270 |  | 0 | CS ÚRS 2017 02 |  |  | základní |  | 0 | 0 | 0 | 0 | 0 | 4 | K | 2 |  |  |  | ROZPOCET | 0 | 0 | 0 | 0 | 0 | 1 | 0 | 4 | 1767688324
| PP |  | Pohotovost záložní čerpací soupravy pro dopravní výšku do 10 m s uvažovaným průměrným přítokem do 500 l/min | [15 empty] | PP | 2
19 | K | 119001411 | Dočasné zajištění potrubí betonového, ŽB nebo kameninového DN do 200 | m | 212.3 |  | 0 | CS ÚRS 2017 02 |  |  | základní |  | 0 | 0.01068 | 2.2674 | 0 | 0 | 4 | K | 2 |  |  |  | ROZPOCET | 0 | 0 | 0 | 0 | 0 | 1 | 0 | 4 | 1307925196
| PP |  | Dočasné zajištění podzemního potrubí nebo vedení ve výkopišti ve stavu i poloze , ve kterých byla na začátku zemních prací a to s podepřením, vzepřením nebo vyvěšením, příp. s ochranným bedněním, se zřízením a odstraněním za jišťovací konstrukce, s opotřebením hmot potrubí betonového, kameninového nebo železobetonového, světlosti DN do 200 | [15 empty] | PP | 2
| P |  | Poznámka k položce: viz TZ př. č. D.1.1.1, výpis šachet D.1.1.2 a v.č. D.1.1.3.1 až D.1.1.7.2 | [15 empty] | P | 2
| VV |  | (6+1+2+13+3+4+2+3+1+4+10+2+2+4+1+1+13+1+1+5+1+3+1+1+3+5+6+1+4+21+1+1+4+1+1+3+5+19+5+15+1+3+3+4+1+1)*1,1 |  | 212.3 | [13 empty] | VV | 2 | 2 | True | 1 | ROZPOCET
20 | K | 119001412 | Dočasné zajištění potrubí betonového, ŽB nebo kameninového DN do 500 | m | 26.4 |  | 0 | CS ÚRS 2017 02 |  |  | základní |  | 0 | 0.01269 | 0.33502 | 0 | 0 | 4 | K | 2 |  |  |  | ROZPOCET | 0 | 0 | 0 | 0 | 0 | 1 | 0 | 4 | 1721618355
| PP |  | Dočasné zajištění podzemního potrubí nebo vedení ve výkopišti ve stavu i poloze , ve kterých byla na začátku zemních prací a to s podepřením, vzepřením nebo vyvěšením, příp. s ochranným bedněním, se zřízením a odstraněním za jišťovací konstrukce, s opotřebením hmot potrubí betonového, kameninového nebo železobetonového, světlosti DN přes 200 do 500 | [15 empty] | PP | 2
| P |  | Poznámka k položce: viz TZ př. č. D.1.1.1, výpis šachet D.1.1.2 a v.č. D.1.1.3.1 až D.1.1.7.2 | [15 empty] | P | 2
| VV |  | (1+2+1+1+1+1+1+1+2+1+6+1+1+1+1+1+1)*1,1 |  | 26.4 | [13 empty] | VV | 2 | 2 | True | 1 | ROZPOCET
21 | K | 119001421 | Dočasné zajištění kabelů a kabelových tratí ze 3 volně ložených kabelů | m | 138.6 |  | 0 | CS ÚRS 2017 02 |  |  | základní |  | 0 | 0.0369 | 5.1143 | 0 | 0 | 4 | K | 2 |  |  |  | ROZPOCET | 0 | 0 | 0 | 0 | 0 | 1 | 0 | 4 | 1262335195
| PP |  | Dočasné zajištění podzemního potrubí nebo vedení ve výkopišti ve stavu i poloze , ve kterých byla na začátku zemních prací a to s podepřením, vzepřením nebo vyvěšením, příp. s ochranným bedněním, se zřízením a odstraněním za jišťovací konstrukce, s opotřebením hmot kabelů a kabelových tratí z volně ložených kabelů a to do 3 kabelů | [15 empty] | PP | 2
| P |  | Poznámka k položce: viz TZ př. č. D.1.1.1, výpis šachet D.1.1.2 a v.č. D.1.1.3.1 až D.1.1.7.2 | [15 empty] | P | 2
| VV |  | (5+2+10+1+1+3+3+2+2+1+3+3+1+1+7+4+1+1+2+1+1+1+4+1+1+15+1+2+2+1+6+1+20+1+4+2+1+2+5+1)*1,1 |  | 138.6 | [13 empty] | VV | 2 | 2 | True | 1 | ROZPOCET
22 | K | 119001425R | Dočasné zajištění oplocení, popř jeho demontáž a zpětnou montáž | m | 36.3 |  | 0 |  |  |  | základní |  | 0 | 0.00868 | 0.31508 | 0 | 0 | 4 | K | 2 |  |  |  | ROZPOCET | 0 | 0 | 0 | 0 | 0 | 1 | 0 | 4 | 341534143
| PP |  | Dočasné zajištění oplocení, popř jeho demontáž a zpětnou montáž | [15 empty] | PP | 2
| P |  | Poznámka k položce: viz TZ př. č. D.1.1.1, výpis šachet D.1.1.2 a v.č. D.1.1.3.1 až D.1.1.7.2 | [15 empty] | P | 2
| VV |  | (2+2+13+2+4+6+2+2)*1,1 |  | 36.3 | [13 empty] | VV | 2 | 2 | True | 1 | ROZPOCET
23 | K | 119002411 | Pojezdový ocelový plech tl.20mm pro zabezpčení výkopu zřízení | m2 | 312.5 |  | 0 | CS ÚRS 2017 02 |  |  | základní |  | 0 | 0.00064 | 0.2 | 0 | 0 | 4 | K | 2 |  |  |  | ROZPOCET | 0 | 0 | 0 | 0 | 0 | 1 | 0 | 4 | -1391665901
| PP |  | Pomocné konstrukce při zabezpečení výkopu vodorovné pojízdné z tlustého ocelového plechu šířky výkopu do 1,0 m zřízení | [15 empty] | PP | 2
| P |  | Poznámka k položce: viz TZ př. č. D.1.1.1, výpis šachet D.1.1.2 a v.č. D.1.1.3.1 až D.1.1.7.2 | [15 empty] | P | 2
| VV |  | 2,5*2,5*50 |  | 312.5 | [13 empty] | VV | 2 | 2 | True | 1 | ROZPOCET
24 | K | 119002412 | Pojezdový ocelový plech tl.20mm pro zabezpčení výkopu odstranění | m2 | 312.5 |  | 0 | CS ÚRS 2017 02 |  |  | základní |  | 0 | 0 | 0 | 0 | 0 | 4 | K | 2 |  |  |  | ROZPOCET | 0 | 0 | 0 | 0 | 0 | 1 | 0 | 4 | 92961587
| PP |  | Pomocné konstrukce při zabezpečení výkopu vodorovné pojízdné z tlustého ocelového plechu šířky výkopu do 1,0 m odstranění | [15 empty] | PP | 2
25 | K | 121101101 | Sejmutí ornice s přemístěním na vzdálenost do 50 m | m3 | 3014.04 |  | 0 | CS ÚRS 2017 02 |  |  | základní |  | 0 | 0 | 0 | 0 | 0 | 4 | K | 2 |  |  |  | ROZPOCET | 0 | 0 | 0 | 0 | 0 | 1 | 0 | 4 | 971872419
| PP |  | Sejmutí ornice nebo lesní půdy s vodorovným přemístěním na hromady v místě upotřebení nebo na dočasné či trvalé skládky se složením, na vzdálenost do 50 m | [15 empty] | PP | 2
| P |  | Poznámka k položce: viz TZ př. č. D.1.1.1, výpis šachet D.1.1.2 a v.č. D.1.1.3.1 až D.1.1.7.2 | [15 empty] | P | 2
| VV |  | v pásu 3m | [15 empty] | VV | 2 | 1 | True | 0 | ROZPOCET
| VV |  | 6676,2*3*0,15 |  | 3004.29 | [13 empty] | VV | 2 | 2 | True | 0 | ROZPOCET
| VV |  | startovací jáma | [15 empty] | VV | 2 | 1 | True | 0 | ROZPOCET
| VV |  | "A, A, A, A1, A2, B1, B3, B4, B4/1, B10, C1/1, C8, C11" 5*4*0,15*13-5*3*0,15*13 |  | 9.75 | [13 empty] | VV | 2 | 2 | True | 0 | ROZPOCET
| VV |  | koncová jáma odstranění v rámci sejmutí pásu do 3m | [15 empty] | VV | 2 | 1 | True | 0 | ROZPOCET
| VV |  | Součet |  | 3014.04 | [13 empty] | VV | 2 | 4 | True | 1 | ROZPOCET
26 | K | 124203101 | Vykopávky do 1000 m3 pro koryta vodotečí v hornině tř. 3 | m3 | 129.6 |  | 0 | CS ÚRS 2017 02 |  |  | základní |  | 0 | 0 | 0 | 0 | 0 | 4 | K | 2 |  |  |  | ROZPOCET | 0 | 0 | 0 | 0 | 0 | 1 | 0 | 4 | 55592562
| PP |  | Vykopávky pro koryta vodotečí s přehozením výkopku na vzdálenost do 3 m nebo s naložením na dopravní prostředek v hornině tř. 3 do 1 000 m3 | [15 empty] | PP | 2
| P |  | Poznámka k položce: viz TZ př. č. D.1.1.1, výpis šachet D.1.1.2 a v.č. D.1.1.3.1 až D.1.1.7.2 | [15 empty] | P | 2
| VV |  | pro úpravy v korytech | [15 empty] | VV | 2 | 1 | True | 0 | ROZPOCET
| VV |  | "patka" 9,6 |  | 9.6 | [13 empty] | VV | 2 | 2 | True | 0 | ROZPOCET
| VV |  | "zához" 24 |  | 24 | [13 empty] | VV | 2 | 2 | True | 0 | ROZPOCET
| VV |  | "rovnanina" 96 |  | 96 | [13 empty] | VV | 2 | 2 | True | 0 | ROZPOCET
| VV |  | Součet |  | 129.6 | [13 empty] | VV | 2 | 4 | True | 1 | ROZPOCET
27 | K | 124203109 | Příplatek k vykopávkám pro koryta vodotečí v hornině tř. 3 za lepivost | m3 | 64.8 |  | 0 | CS ÚRS 2017 02 |  |  | základní |  | 0 | 0 | 0 | 0 | 0 | 4 | K | 2 |  |  |  | ROZPOCET | 0 | 0 | 0 | 0 | 0 | 1 | 0 | 4 | 129163099
| PP |  | Vykopávky pro koryta vodotečí s přehozením výkopku na vzdálenost do 3 m nebo s naložením na dopravní prostředek v hornině tř. 3 Příplatek k cenám za lepivost horniny tř. 3 | [15 empty] | PP | 2
| VV |  | 129,6/2 |  | 64.8 | [13 empty] | VV | 2 | 2 | True | 1 | ROZPOCET
28 | K | 130001101 | Příplatek za ztížení vykopávky v blízkosti podzemního vedení - ruční odkop | m3 | 1811.04 |  | 0 | CS ÚRS 2017 02 |  |  | základní |  | 0 | 0 | 0 | 0 | 0 | 4 | K | 2 |  |  |  | ROZPOCET | 0 | 0 | 0 | 0 | 0 | 1 | 0 | 4 | -734543797
| PP |  | Příplatek k cenám hloubených vykopávek za ztížení vykopávky v blízkosti podzemního vedení nebo výbušnin pro jakoukoliv třídu horniny | [15 empty] | PP | 2
| VV |  | dle délek jednotlivých křížení x 2m délky výkopu x 2,4m prům. hloubka výkopů | [15 empty] | VV | 2 | 1 | True | 0 | ROZPOCET
| VV |  | "všechny stoky" (212,3+26,4+138,6)*2*2,4 |  | 1811.04 | [13 empty] | VV | 2 | 2 | True | 1 | ROZPOCET
29 | K | 131101202 | Hloubení jam zapažených v hornině tř. 1 a 2 objemu do 1000 m3 | m3 | 373.573 |  | 0 | CS ÚRS 2017 02 |  |  | základní |  | 0 | 0 | 0 | 0 | 0 | 4 | K | 2 |  |  |  | ROZPOCET | 0 | 0 | 0 | 0 | 0 | 1 | 0 | 4 | 1857409507
| PP |  | Hloubení zapažených jam a zářezů s urovnáním dna do předepsaného profilu a spádu v horninách tř. 1 a 2 přes 100 do 1 000 m3 | [15 empty] | PP | 2
| P |  | Poznámka k položce: viz TZ př. č. D.1.1.1, výpis šachet D.1.1.2 a v.č. D.1.1.3.1 až D.1.1.7.2 hor. tř.II. 50%, III. 50%, | [15 empty] | P | 2
| VV |  | startovací jáma | [15 empty] | VV | 2 | 1 | True | 0 | ROZPOCET
| VV |  | "A zeleň" 5*4*(3,3-0,15)-5*1,1*(3,3-0,15) |  | 45.675 | [13 empty] | VV | 2 | 2 | True | 0 | ROZPOCET
| VV |  | "A zeleň" 5*4*(3,1-0,15)-5*1,1*(3,1-0,15) |  | 42.775 | [13 empty] | VV | 2 | 2 | True | 0 | ROZPOCET
| VV |  | "A zeleň" 5*4*(2,5-0,15)-5*1,1*(2,5-0,15) |  | 34.075 | [13 empty] | VV | 2 | 2 | True | 0 | ROZPOCET
| VV |  | "A1 zeleň" 5*4*(2,3-0,15)-5*1,1*(2,3-0,15) |  | 31.175 | [13 empty] | VV | 2 | 2 | True | 0 | ROZPOCET
| VV |  | "A2 zeleň" 5*4*(1,7-0,15)-5*1,1*(1,7-0,15) |  | 22.475 | [13 empty] | VV | 2 | 2 | True | 0 | ROZPOCET
| VV |  | "B1 zeleň" 5*4*(3,4-0,15)-5*1,1*(3,3-0,15) |  | 47.675 | [13 empty] | VV | 2 | 2 | True | 0 | ROZPOCET
| VV |  | "B3 zeleň" 5*4*(4-0,15)-5*1,1*(4-0,15) |  | 55.825 | [13 empty] | VV | 2 | 2 | True | 0 | ROZPOCET
| VV |  | "B4 zeleň" 5*4*(2,5-0,15)-5*1,1*(2,5-0,15) |  | 34.075 | [13 empty] | VV | 2 | 2 | True | 0 | ROZPOCET
| VV |  | "B4/1 zeleň" 5*4*(2,2-0,15)-5*1,1*(2,2-0,15) |  | 29.725 | [13 empty] | VV | 2 | 2 | True | 0 | ROZPOCET
| VV |  | "B6 asfalt" 5*4*(2,4-0,41)-5*1,1*(2,4-0,41) |  | 28.855 | [13 empty] | VV | 2 | 2 | True | 0 | ROZPOCET
| VV |  | "B10 zeleň" 5*4*(2,4-0,15)-5*1,1*(2,4-0,15) |  | 32.625 | [13 empty] | VV | 2 | 2 | True | 0 | ROZPOCET
| VV |  | "C asfalt" 5*4*(2,9-0,41)-5*1,1*(2,9-0,41) |  | 36.105 | [13 empty] | VV | 2 | 2 | True | 0 | ROZPOCET
| VV |  | "C zámk.dl." 5*4*(3-0,25)-5*1,1*(3-0,25) |  | 39.875 | [13 empty] | VV | 2 | 2 | True | 0 | ROZPOCET
| VV |  | "C zpev. štěrk" 5*4*(2,6-0,34)-5*1,1*(2,6-0,34) |  | 32.77 | [13 empty] | VV | 2 | 2 | True | 0 | ROZPOCET
| VV |  | "C1/1 zeleň" 5*4*(2,4-0,15)-5*1,1*(2,4-0,15) |  | 32.625 | [13 empty] | VV | 2 | 2 | True | 0 | ROZPOCET
| VV |  | "C4 asfalt" 5*4*(2,2-0,41)-5*1,1*(2,2-0,41) |  | 25.955 | [13 empty] | VV | 2 | 2 | True | 0 | ROZPOCET
| VV |  | "C8 zeleň" 5*4*(2,4-0,15)-5*1,1*(2,4-0,15) |  | 32.625 | [13 empty] | VV | 2 | 2 | True | 0 | ROZPOCET
| VV |  | "C11 zeleň" 5*4*(2-0,15)-5*1,1*(2-0,15) |  | 26.825 | [13 empty] | VV | 2 | 2 | True | 0 | ROZPOCET
| VV |  | koncová jáma | [15 empty] | VV | 2 | 1 | True | 0 | ROZPOCET
| VV |  | "A zeleň" 3*2*(3,3-0,15)-3*1,1*(3,3-0,15) |  | 8.505 | [13 empty] | VV | 2 | 2 | True | 0 | ROZPOCET
| VV |  | "A zeleň" 3*2*(3,1-0,15)-3*1,1*(3,1-0,15) |  | 7.965 | [13 empty] | VV | 2 | 2 | True | 0 | ROZPOCET
| VV |  | "A zeleň" 3*2*(2,5-0,15)-3*1,1*(2,5-0,15) |  | 6.345 | [13 empty] | VV | 2 | 2 | True | 0 | ROZPOCET
| VV |  | "A1 zeleň" 3*2*(2,3-0,15)-3*1,1*(3,3-0,15) |  | 2.505 | [13 empty] | VV | 2 | 2 | True | 0 | ROZPOCET
| VV |  | "A2 zeleň" 3*2*(1,7-0,15)-3*1,1*(1,7-0,15) |  | 4.185 | [13 empty] | VV | 2 | 2 | True | 0 | ROZPOCET
| VV |  | "B1 zeleň" 3*2*(3,4-0,15)-3*1,1*(2,4-0,15) |  | 12.075 | [13 empty] | VV | 2 | 2 | True | 0 | ROZPOCET
| VV |  | "B3 asfalt" 3*2*(4,2-0,41)-3*1,1*(4,2-0,41) |  | 10.233 | [13 empty] | VV | 2 | 2 | True | 0 | ROZPOCET
| VV |  | "B4 asfalt" 3*2*(2,2-0,41)-3*1,1*(2,2-0,41) |  | 4.833 | [13 empty] | VV | 2 | 2 | True | 0 | ROZPOCET
| VV |  | "B4/2 asfalt" 3*2*(2,2-0,41)-3*1,1*(2,2-0,41) |  | 4.833 | [13 empty] | VV | 2 | 2 | True | 0 | ROZPOCET
| VV |  | "B6 asfalt" 3*2*(2,4-0,41)-3*1,1*(2,4-0,41) |  | 5.373 | [13 empty] | VV | 2 | 2 | True | 0 | ROZPOCET
| VV |  | "B10 zámk.dl." 3*2*(2,4-0,25)-3*1,1*(2,4-0,25) |  | 5.805 | [13 empty] | VV | 2 | 2 | True | 0 | ROZPOCET
| VV |  | "C zámk.dl." 3*2*(2,9-0,25)-3*1,1*(2,7-0,25) |  | 7.815 | [13 empty] | VV | 2 | 2 | True | 0 | ROZPOCET
| VV |  | "C asfalt" 3*2*(2,7-0,41)-3*1,1*(2,7-0,41) |  | 6.183 | [13 empty] | VV | 2 | 2 | True | 0 | ROZPOCET
| VV |  | "C zámk.dl" 3*2*(2,6-0,25)-3*1,1*(2,6-0,25) |  | 6.345 | [13 empty] | VV | 2 | 2 | True | 0 | ROZPOCET
| VV |  | "C1/1 zámk.dl" 3*2*(2,4-0,25)-3*1,1*(2,4-0,25) |  | 5.805 | [13 empty] | VV | 2 | 2 | True | 0 | ROZPOCET
| VV |  | "C4 zeleň" 3*2*(2,2-0,15)-3*1,1*(2,2-0,15) |  | 5.535 | [13 empty] | VV | 2 | 2 | True | 0 | ROZPOCET
| VV |  | "C8 zeleň" 3*2*(2,4-0,15)-3*1,1*(2,4-0,15) |  | 6.075 | [13 empty] | VV | 2 | 2 | True | 0 | ROZPOCET
| VV |  | "C11 zeleň" 3*2*(2-0,15)-3*1,1*(2-0,15) |  | 4.995 | [13 empty] | VV | 2 | 2 | True | 0 | ROZPOCET
| VV |  | Mezisoučet |  | 747.145 | [13 empty] | VV | 2 | 3 | True | 0 | ROZPOCET
| VV |  | 747,145*0,5 |  | 373.573 | [13 empty] | VV | 2 | 2 | True | 1 | ROZPOCET
30 | K | 131201202 | Hloubení jam zapažených v hornině tř. 3 objemu do 1000 m3 | m3 | 373.573 |  | 0 | CS ÚRS 2017 02 |  |  | základní |  | 0 | 0 | 0 | 0 | 0 | 4 | K | 2 |  |  |  | ROZPOCET | 0 | 0 | 0 | 0 | 0 | 1 | 0 | 4 | 1133455236
| PP |  | Hloubení zapažených jam a zářezů s urovnáním dna do předepsaného profilu a spádu v hornině tř. 3 přes 100 do 1 000 m3 | [15 empty] | PP | 2
| P |  | Poznámka k položce: viz TZ př. č. D.1.1.1, výpis šachet D.1.1.2 a v.č. D.1.1.3.1 až D.1.1.7.2 hor. tř.II. 50%, III. 50%, | [15 empty] | P | 2
| VV |  | celkový výkop viz hloubení jam v hor. tř.II | [15 empty] | VV | 2 | 1 | True | 0 | ROZPOCET
| VV |  | 747,145*0,5 |  | 373.573 | [13 empty] | VV | 2 | 2 | True | 1 | ROZPOCET
31 | K | 131201209 | Příplatek za lepivost u hloubení jam zapažených v hornině tř. 3 | m3 | 186.787 |  | 0 | CS ÚRS 2017 02 |  |  | základní |  | 0 | 0 | 0 | 0 | 0 | 4 | K | 2 |  |  |  | ROZPOCET | 0 | 0 | 0 | 0 | 0 | 1 | 0 | 4 | -110783622
| PP |  | Hloubení zapažených jam a zářezů s urovnáním dna do předepsaného profilu a spádu Příplatek k cenám za lepivost horniny tř. 3 | [15 empty] | PP | 2
| VV |  | 373,573/2 |  | 186.787 | [13 empty] | VV | 2 | 2 | True | 1 | ROZPOCET
32 | K | 132101204 | Hloubení rýh š do 2000 mm v hornině tř. 1 a 2 objemu přes 5000 m3 | m3 | 20391.032 |  | 0 | CS ÚRS 2017 02 |  |  | základní |  | 0 | 0 | 0 | 0 | 0 | 4 | K | 2 |  |  |  | ROZPOCET | 0 | 0 | 0 | 0 | 0 | 1 | 0 | 4 | -954806222
| PP |  | Hloubení zapažených i nezapažených rýh šířky přes 600 do 2 000 mm s urovnáním dna do předepsaného profilu a spádu v horninách tř. 1 a 2 přes 5 000 m3 | [15 empty] | PP | 2
| P |  | Poznámka k položce: viz TZ př. č. D.1.1.1, výpis šachet D.1.1.2 a v.č. D.1.1.3.1 až D.1.1.7.2 hor. tř.II. 50%, III. 50%, | [15 empty] | P | 2
| VV |  | uvažována průměrná hloubka výkopu 2,4m | [15 empty] | VV | 2 | 1 | True | 0 | ROZPOCET
| VV |  | v zeleni tl.150 - odebráno v rámci přípravných prací | [15 empty] | VV | 2 | 1 | True | 0 | ROZPOCET
| VV |  | 6676,2*1,1*(2,4-0,15) |  | 16523.595 | [13 empty] | VV | 2 | 2 | True | 0 | ROZPOCET
| VV |  | v obecní komunikaci tl.410mm - odebráno v rámci přípravných prací | [15 empty] | VV | 2 | 1 | True | 0 | ROZPOCET
| VV |  | 7160,1*1,1*(2,4-0,41) |  | 15673.459 | [13 empty] | VV | 2 | 2 | True | 0 | ROZPOCET
| VV |  | zpevněný štěrk tl.340mm - odebráno v rámci přípravných prací | [15 empty] | VV | 2 | 1 | True | 0 | ROZPOCET
| VV |  | 1561,5*1,1*(2,4-0,34) |  | 3538.359 | [13 empty] | VV | 2 | 2 | True | 0 | ROZPOCET
| VV |  | ve štěrkové komunikaci tl.300mm - odebráno v rámci přípravných prací | [15 empty] | VV | 2 | 1 | True | 0 | ROZPOCET
| VV |  | 1198,4*1,1*(2,4-0,3) |  | 2768.304 | [13 empty] | VV | 2 | 2 | True | 0 | ROZPOCET
| VV |  | v zámkové dlažbě tl.250mm | [15 empty] | VV | 2 | 1 | True | 0 | ROZPOCET
| VV |  | 106,8*1,1*(2,4-0,25) |  | 252.582 | [13 empty] | VV | 2 | 2 | True | 0 | ROZPOCET
| VV |  | rozšíření šachty | [15 empty] | VV | 2 | 1 | True | 0 | ROZPOCET
| VV |  | 2*2*2,6*518-2*1,1*2,6*518 |  | 2424.24 | [13 empty] | VV | 2 | 2 | True | 0 | ROZPOCET
| VV |  | odečet protlaků | [15 empty] | VV | 2 | 1 | True | 0 | ROZPOCET
| VV |  | -(58+114,5)*1,1*(2,4-0,3) |  | -398.475 | [13 empty] | VV | 2 | 2 | True | 0 | ROZPOCET
| VV |  | Mezisoučet |  | 40782.064 | [13 empty] | VV | 2 | 3 | True | 0 | ROZPOCET
| VV |  | 40782,064*0,5 |  | 20391.032 | [13 empty] | VV | 2 | 2 | True | 1 | ROZPOCET
33 | K | 132201204 | Hloubení rýh š do 2000 mm v hornině tř. 3 objemu přes 5000 m3 | m3 | 20391.032 |  | 0 | CS ÚRS 2017 02 |  |  | základní |  | 0 | 0 | 0 | 0 | 0 | 4 | K | 2 |  |  |  | ROZPOCET | 0 | 0 | 0 | 0 | 0 | 1 | 0 | 4 | 953834018
| PP |  | Hloubení zapažených i nezapažených rýh šířky přes 600 do 2 000 mm s urovnáním dna do předepsaného profilu a spádu v hornině tř. 3 přes 5 000 m3 | [15 empty] | PP | 2
| P |  | Poznámka k položce: viz TZ př. č. D.1.1.1, výpis šachet D.1.1.2 a v.č. D.1.1.3.1 až D.1.1.7.2 hor. tř.II. 50%, III. 50% | [15 empty] | P | 2
| VV |  | celkový výkop viz hloubení rýh v hor. tř.II | [15 empty] | VV | 2 | 1 | True | 0 | ROZPOCET
| VV |  | 40782,064*0,5 |  | 20391.032 | [13 empty] | VV | 2 | 2 | True | 1 | ROZPOCET
34 | K | 132201209 | Příplatek za lepivost k hloubení rýh š do 2000 mm v hornině tř. 3 | m3 | 10195.516 |  | 0 | CS ÚRS 2017 02 |  |  | základní |  | 0 | 0 | 0 | 0 | 0 | 4 | K | 2 |  |  |  | ROZPOCET | 0 | 0 | 0 | 0 | 0 | 1 | 0 | 4 | 1698372838
| PP |  | Hloubení zapažených i nezapažených rýh šířky přes 600 do 2 000 mm s urovnáním dna do předepsaného profilu a spádu v hornině tř. 3 Příplatek k cenám za lepivost horniny tř. 3 | [15 empty] | PP | 2
| VV |  | 20391,032/2 |  | 10195.516 | [13 empty] | VV | 2 | 2 | True | 1 | ROZPOCET
35 | K | 141721120 | Řízený zemní protlak hloubky do 6 m vnějšího průměru do 650 mm v hornině tř 1 až 4 | m | 58 |  | 0 |  |  |  | základní |  | 0 | 0 | 0 | 0 | 0 | 4 | K | 2 |  |  |  | ROZPOCET | 0 | 0 | 0 | 0 | 0 | 1 | 0 | 4 | -1226255323
| PP |  | Řízený zemní protlak v hornině tř. 1 až 4, včetně protlačení trub v hloubce do 6 m vnějšího průměru vrtu přes 500 do 650 mm | [15 empty] | PP | 2
| P |  | Poznámka k položce: viz TZ př. č. D.1.1.1, výpis šachet D.1.1.2 a v.č. D.1.1.3.1 až D.1.1.7.2 | [15 empty] | P | 2
| VV |  | "A" 12+12 |  | 24 | [13 empty] | VV | 2 | 2 | True | 0 | ROZPOCET
| VV |  | "B10" 10 |  | 10 | [13 empty] | VV | 2 | 2 | True | 0 | ROZPOCET
| VV |  | "C" 7+10+7 |  | 24 | [13 empty] | VV | 2 | 2 | True | 0 | ROZPOCET
| VV |  | Součet |  | 58 | [13 empty] | VV | 2 | 4 | True | 1 | ROZPOCET
36 | M | 140,1-R | trubka ocelová DN 600 (630x9,0mm) | m | 58 |  | 0 |  |  |  | základní |  | 0 | 0.0624 | 3.6192 | 0 | 0 | 8 | M | 2 |  |  |  | ROZPOCET | 0 | 0 | 0 | 0 | 0 | 1 | 0 | 4 | -1725696752
| PP |  | trubka ocelová DN 600 (630x9,0mm) | [15 empty] | PP | 2
37 | K | 141721120,1 | Řízený zemní protlak hloubky do 6 m vnějšího průměru do 550 mm v hornině tř 1 až 4 | m | 114.5 |  | 0 |  |  |  | základní |  | 0 | 0 | 0 | 0 | 0 | 4 | K | 2 |  |  |  | ROZPOCET | 0 | 0 | 0 | 0 | 0 | 1 | 0 | 4 | -2136922256
| PP |  | Řízený zemní protlak v hornině tř. 1 až 4, včetně protlačení trub v hloubce do 6 m vnějšího průměru vrtu přes 400 do 550 mm | [15 empty] | PP | 2
| P |  | Poznámka k položce: viz TZ př. č. D.1.1.1, výpis šachet D.1.1.2 a v.č. D.1.1.3.1 až D.1.1.7.2 | [15 empty] | P | 2
| VV |  | "A" 10 |  | 10 | [13 empty] | VV | 2 | 2 | True | 0 | ROZPOCET
| VV |  | "A1" 8 |  | 8 | [13 empty] | VV | 2 | 2 | True | 0 | ROZPOCET
| VV |  | "A2" 12 |  | 12 | [13 empty] | VV | 2 | 2 | True | 0 | ROZPOCET
| VV |  | "B1" 12 |  | 12 | [13 empty] | VV | 2 | 2 | True | 0 | ROZPOCET
| VV |  | "B3" 8,5 |  | 8.5 | [13 empty] | VV | 2 | 2 | True | 0 | ROZPOCET
| VV |  | "B4" 11 |  | 11 | [13 empty] | VV | 2 | 2 | True | 0 | ROZPOCET
| VV |  | "B4/1" 9 |  | 9 | [13 empty] | VV | 2 | 2 | True | 0 | ROZPOCET
| VV |  | "B6" 9 |  | 9 | [13 empty] | VV | 2 | 2 | True | 0 | ROZPOCET
| VV |  | "C1/1" 7 |  | 7 | [13 empty] | VV | 2 | 2 | True | 0 | ROZPOCET
| VV |  | "C4" 8 |  | 8 | [13 empty] | VV | 2 | 2 | True | 0 | ROZPOCET
| VV |  | "C8" 7 |  | 7 | [13 empty] | VV | 2 | 2 | True | 0 | ROZPOCET
| VV |  | "C11" 13 |  | 13 | [13 empty] | VV | 2 | 2 | True | 0 | ROZPOCET
| VV |  | Součet |  | 114.5 | [13 empty] | VV | 2 | 4 | True | 1 | ROZPOCET
38 | M | 140,2-R | trubka ocelová DN 500 (530x8,0mm) | m | 114.5 |  | 0 |  |  |  | základní |  | 0 | 0.0624 | 7.1448 | 0 | 0 | 8 | M | 2 |  |  |  | ROZPOCET | 0 | 0 | 0 | 0 | 0 | 1 | 0 | 4 | 785566392
| PP |  | trubka ocelová DN 500 (530x8,0mm) | [15 empty] | PP | 2
39 | K | 151101102 | Zřízení příložného pažení, (popř. pažící boxy) a rozepření stěn rýh hl do 4 m | m2 | 79146 |  | 0 | CS ÚRS 2017 02 |  |  | základní |  | 0 | 0.00085 | 67.2741 | 0 | 0 | 4 | K | 2 |  |  |  | ROZPOCET | 0 | 0 | 0 | 0 | 0 | 1 | 0 | 4 | 738341269
| PP |  | Zřízení pažení a rozepření stěn rýh pro podzemní vedení pro všechny šířky rýhy příložné pro jakoukoliv mezerovitost, hloubky do 4 m | [15 empty] | PP | 2
| P |  | Poznámka k položce: viz TZ př. č. D.1.1.1, výpis šachet D.1.1.2 a v.č. D.1.1.3.1 až D.1.1.7.2 | [15 empty] | P | 2
| VV |  | uvažována průměrná hloubka stok 2,4m | [15 empty] | VV | 2 | 1 | True | 0 | ROZPOCET
| VV |  | 16703*2,4*2 |  | 80174.4 | [13 empty] | VV | 2 | 2 | True | 0 | ROZPOCET
| VV |  | hlubší pažení | [15 empty] | VV | 2 | 1 | True | 0 | ROZPOCET
| VV |  | -1028,4 |  | -1028.4 | [13 empty] | VV | 2 | 2 | True | 0 | ROZPOCET
| VV |  | Součet |  | 79146 | [13 empty] | VV | 2 | 4 | True | 1 | ROZPOCET
40 | K | 151101103 | Zřízení příložného pažení, (popř. pažící boxy) a rozepření stěn rýh hl do 8 m | m2 | 1028.4 |  | 0 | CS ÚRS 2017 02 |  |  | základní |  | 0 | 0.00119 | 1.2238 | 0 | 0 | 4 | K | 2 |  |  |  | ROZPOCET | 0 | 0 | 0 | 0 | 0 | 1 | 0 | 4 | 538031037
| PP |  | Zřízení pažení a rozepření stěn rýh pro podzemní vedení pro všechny šířky rýhy příložné pro jakoukoliv mezerovitost, hloubky do 8 m | [15 empty] | PP | 2
| P |  | Poznámka k položce: viz TZ př. č. D.1.1.1, výpis šachet D.1.1.2 a v.č. D.1.1.3.1 až D.1.1.7.2 | [15 empty] | P | 2
| VV |  | "B4" 26*4,2*2 |  | 218.4 | [13 empty] | VV | 2 | 2 | True | 0 | ROZPOCET
| VV |  | "D" 90*4,5*2 |  | 810 | [13 empty] | VV | 2 | 2 | True | 0 | ROZPOCET
| VV |  | Součet |  | 1028.4 | [13 empty] | VV | 2 | 4 | True | 1 | ROZPOCET
41 | K | 151101112 | Odstranění příložného pažení, (popř. pažící boxy) a rozepření stěn rýh hl do 4 m | m2 | 79146 |  | 0 | CS ÚRS 2017 02 |  |  | základní |  | 0 | 0 | 0 | 0 | 0 | 4 | K | 2 |  |  |  | ROZPOCET | 0 | 0 | 0 | 0 | 0 | 1 | 0 | 4 | -758247483
| PP |  | Odstranění pažení a rozepření stěn rýh pro podzemní vedení s uložením materiálu na vzdálenost do 3 m od kraje výkopu příložné, hloubky přes 2 do 4 m | [15 empty] | PP | 2
42 | K | 151101113 | Odstranění příložného pažení, (popř. pažící boxy) a rozepření stěn rýh hl do 8 m | m2 | 1028.4 |  | 0 | CS ÚRS 2017 02 |  |  | základní |  | 0 | 0 | 0 | 0 | 0 | 4 | K | 2 |  |  |  | ROZPOCET | 0 | 0 | 0 | 0 | 0 | 1 | 0 | 4 | 1635179192
| PP |  | Odstranění pažení a rozepření stěn rýh pro podzemní vedení s uložením materiálu na vzdálenost do 3 m od kraje výkopu příložné, hloubky přes 4 do 8 m | [15 empty] | PP | 2
43 | K | 151201102 | Zřízení zátažného pažení a rozepření stěn rýh hl do 4 m | m2 | 1320.4 |  | 0 | CS ÚRS 2017 02 |  |  | základní |  | 0 | 0.00201 | 2.654 | 0 | 0 | 4 | K | 2 |  |  |  | ROZPOCET | 0 | 0 | 0 | 0 | 0 | 1 | 0 | 4 | 1759485038
| PP |  | Zřízení pažení a rozepření stěn rýh pro podzemní vedení pro všechny šířky rýhy zátažné, hloubky do 4 m | [15 empty] | PP | 2
| P |  | Poznámka k položce: viz TZ př. č. D.1.1.1, výpis šachet D.1.1.2 a v.č. D.1.1.3.1 až D.1.1.7.2 | [15 empty] | P | 2
| VV |  | startovací jáma - hloubky jam viz výkop kam | [15 empty] | VV | 2 | 1 | True | 0 | ROZPOCET
| VV |  | 2*(5+4)*(3,3+3,1+2,5+2,3+1,7+3,4+4+2,5+2,2+2,4+2,4+2,9+3+2,6+2,4+2,2+2,4+2) |  | 851.4 | [13 empty] | VV | 2 | 2 | True | 0 | ROZPOCET
| VV |  | koncová jáma | [15 empty] | VV | 2 | 1 | True | 0 | ROZPOCET
| VV |  | 2*(3+2)*(3,3+3,1+2,5+2,3+1,7+3,4+4,2+2,2+2,2+2,4+2,4+2,9+2,7+2,6+2,4+2,2+2,4+2) |  | 469 | [13 empty] | VV | 2 | 2 | True | 0 | ROZPOCET
| VV |  | Součet |  | 1320.4 | [13 empty] | VV | 2 | 4 | True | 1 | ROZPOCET
44 | K | 151201112 | Odstranění zátažného pažení a rozepření stěn rýh hl do 4 m | m2 | 1320.4 |  | 0 | CS ÚRS 2017 02 |  |  | základní |  | 0 | 0 | 0 | 0 | 0 | 4 | K | 2 |  |  |  | ROZPOCET | 0 | 0 | 0 | 0 | 0 | 1 | 0 | 4 | -1274722339
| PP |  | Odstranění pažení a rozepření stěn rýh pro podzemní vedení s uložením materiálu na vzdálenost do 3 m od kraje výkopu zátažné, hloubky přes 2 do 4 m | [15 empty] | PP | 2
45 | K | 153191111R | Zřízení atypického pažení výkopu ocelovým ohlubňovým rámem | m2 | 1320.4 |  | 0 | CS ÚRS 2017 02 |  |  | základní |  | 0 | 0.00496 | 6.5492 | 0 | 0 | 4 | K | 2 |  |  |  | ROZPOCET | 0 | 0 | 0 | 0 | 0 | 1 | 0 | 4 | 868548259
| PP |  | Zřízení atypického pažení výkopu svařovaným ocelovým ohlubňovým rámem se štětovnicemi plochy výkopu do 30 m2 | [15 empty] | PP | 2
| P |  | Poznámka k položce: viz TZ př. č. D.1.1.1, výpis šachet D.1.1.2 a v.č. D.1.1.3.1 až D.1.1.6.2 | [15 empty] | P | 2
46 | K | 153191221R | Odstranění atypického pažení výkopu ocelovým ohlubňovým rámem | m2 | 1320.4 |  | 0 |  |  |  | základní |  | 0 | 0 | 0 | 0 | 0 | 4 | K | 2 |  |  |  | ROZPOCET | 0 | 0 | 0 | 0 | 0 | 1 | 0 | 4 | 1297531300
| PP |  | Odstranění atypického pažení výkopu svařovaným ocelovým ohlubňovým rámem se štětovnicemi plochy výkopu do 30 m2 | [15 empty] | PP | 2
47 | K | 161101102 | Svislé přemístění výkopku z horniny tř. 1 až 4 hl výkopu do 4 m | m3 | 22912.346 |  | 0 | CS ÚRS 2017 02 |  |  | základní |  | 0 | 0 | 0 | 0 | 0 | 4 | K | 2 |  |  |  | ROZPOCET | 0 | 0 | 0 | 0 | 0 | 1 | 0 | 4 | -1969419872
| PP |  | Svislé přemístění výkopku bez naložení do dopravní nádoby avšak s vyprázdněním dopravní nádoby na hromadu nebo do dopravního prostředku z horniny tř. 1 až 4, při hloubce výkopu přes 2,5 do 4 m | [15 empty] | PP | 2
| VV |  | celkový výkop | [15 empty] | VV | 2 | 1 | True | 0 | ROZPOCET
| VV |  | 41658,81*0,55 |  | 22912.346 | [13 empty] | VV | 2 | 2 | True | 1 | ROZPOCET
48 | K | 162601102 | Vodorovné přemístění do 5000 m výkopku/sypaniny z horniny tř. 1 až 4 - ornice na mezideponii | m3 | 3014.04 |  | 0 | CS ÚRS 2017 02 |  |  | základní |  | 0 | 0 | 0 | 0 | 0 | 4 | K | 2 |  |  |  | ROZPOCET | 0 | 0 | 0 | 0 | 0 | 1 | 0 | 4 | -467558693
| PP |  | Vodorovné přemístění výkopku nebo sypaniny po suchu na obvyklém dopravním prostředku, bez naložení výkopku, avšak se složením bez rozhrnutí z horniny tř. 1 až 4 na vzdálenost přes 4 000 do 5 000 m | [15 empty] | PP | 2
| VV |  | viz sejmutí | [15 empty] | VV | 2 | 1 | True | 0 | ROZPOCET
| VV |  | 3014,04 |  | 3014.04 | [13 empty] | VV | 2 | 2 | True | 1 | ROZPOCET
49 | K | 162601102,1 | Vodorovné přemístění do 5000 m výkopku/sypaniny z horniny tř. 1 až 4 - ornice zpět na stavbu | m3 | 3014.04 |  | 0 |  |  |  | základní |  | 0 | 0 | 0 | 0 | 0 | 4 | K | 2 |  |  |  | ROZPOCET | 0 | 0 | 0 | 0 | 0 | 1 | 0 | 4 | 1579115389
| PP |  | Vodorovné přemístění výkopku nebo sypaniny po suchu na obvyklém dopravním prostředku, bez naložení výkopku, avšak se složením bez rozhrnutí z horniny tř. 1 až 4 na vzdálenost přes 4 000 do 5 000 m | [15 empty] | PP | 2
50 | K | 162701105 | Vodorovné přemístění do 10000 m výkopku/sypaniny z horniny tř. 1 až 4 - výkop na mezideponii | m3 | 41658.81 |  | 0 | CS ÚRS 2017 02 |  |  | základní |  | 0 | 0 | 0 | 0 | 0 | 4 | K | 2 |  |  |  | ROZPOCET | 0 | 0 | 0 | 0 | 0 | 1 | 0 | 4 | 456668988
| PP |  | Vodorovné přemístění výkopku nebo sypaniny po suchu na obvyklém dopravním prostředku, bez naložení výkopku, avšak se složením bez rozhrnutí z horniny tř. 1 až 4 na vzdálenost přes 9 000 do 10 000 m | [15 empty] | PP | 2
| VV |  | rýhy | [15 empty] | VV | 2 | 1 | True | 0 | ROZPOCET
| VV |  | 20391,032+20391,032 |  | 40782.064 | [13 empty] | VV | 2 | 2 | True | 0 | ROZPOCET
| VV |  | jáma | [15 empty] | VV | 2 | 1 | True | 0 | ROZPOCET
| VV |  | 373,573+373,573 |  | 747.146 | [13 empty] | VV | 2 | 2 | True | 0 | ROZPOCET
| VV |  | vykopávky pro koryta | [15 empty] | VV | 2 | 1 | True | 0 | ROZPOCET
| VV |  | 129,6 |  | 129.6 | [13 empty] | VV | 2 | 2 | True | 0 | ROZPOCET
| VV |  | Součet |  | 41658.81 | [13 empty] | VV | 2 | 4 | True | 1 | ROZPOCET
51 | K | 162701105,1 | Vodorovné přemístění do 10000 m výkopku/sypaniny z horniny tř. 1 až 4 - výkop pro zpětný zásyp | m3 | 12405.98 |  | 0 |  |  |  | základní |  | 0 | 0 | 0 | 0 | 0 | 4 | K | 2 |  |  |  | ROZPOCET | 0 | 0 | 0 | 0 | 0 | 1 | 0 | 4 | 1972385607
| PP |  | Vodorovné přemístění výkopku nebo sypaniny po suchu na obvyklém dopravním prostředku, bez naložení výkopku, avšak se složením bez rozhrnutí z horniny tř. 1 až 4 na vzdálenost přes 9 000 do 10 000 m | [15 empty] | PP | 2
52 | K | 167101102 | Nakládání výkopku z hornin tř. 1 až 4 přes 100 m3 - ornice | m3 | 3014.04 |  | 0 | CS ÚRS 2017 02 |  |  | základní |  | 0 | 0 | 0 | 0 | 0 | 4 | K | 2 |  |  |  | ROZPOCET | 0 | 0 | 0 | 0 | 0 | 1 | 0 | 4 | -570641953
| PP |  | Nakládání, skládání a překládání neulehlého výkopku nebo sypaniny nakládání, množství přes 100 m3, z hornin tř. 1 až 4 | [15 empty] | PP | 2
53 | K | 167101102,1 | Nakládání výkopku z hornin tř. 1 až 4 přes 100 m3 - pro zpětný zásyp | m3 | 12405.98 |  | 0 |  |  |  | základní |  | 0 | 0 | 0 | 0 | 0 | 4 | K | 2 |  |  |  | ROZPOCET | 0 | 0 | 0 | 0 | 0 | 1 | 0 | 4 | -1154903087
| PP |  | Nakládání, skládání a překládání neulehlého výkopku nebo sypaniny nakládání, množství přes 100 m3, z hornin tř. 1 až 4 | [15 empty] | PP | 2
| VV |  | zásyp celkový | [15 empty] | VV | 2 | 1 | True | 0 | ROZPOCET
| VV |  | 27456,943 |  | 27456.943 | [13 empty] | VV | 2 | 2 | True | 0 | ROZPOCET
| VV |  | zásyp v komunikacich a chodníku | [15 empty] | VV | 2 | 1 | True | 0 | ROZPOCET
| VV |  | -30175,926/2 |  | -15087.963 | [13 empty] | VV | 2 | 2 | True | 0 | ROZPOCET
| VV |  | násyp | [15 empty] | VV | 2 | 1 | True | 0 | ROZPOCET
| VV |  | 37 |  | 37 | [13 empty] | VV | 2 | 2 | True | 0 | ROZPOCET
| VV |  | Součet |  | 12405.98 | [13 empty] | VV | 2 | 4 | True | 1 | ROZPOCET
54 | K | 171101103 | Uložení sypaniny z hornin soudržných do násypů nebo přísypů zhutněných do 100 % PS | m3 | 37 |  | 0 | CS ÚRS 2017 02 |  |  | základní |  | 0 | 0 | 0 | 0 | 0 | 4 | K | 2 |  |  |  | ROZPOCET | 0 | 0 | 0 | 0 | 0 | 1 | 0 | 4 | 1537876808
| PP |  | Uložení sypaniny do násypů s rozprostřením sypaniny ve vrstvách a s hrubým urovnáním zhutněných s uzavřením povrchu násypu z hornin soudržných s předepsanou mírou zhutnění v procentech výsledků zkoušek Proctor-Standard (dále jen PS) přes 96 do 100 % PS | [15 empty] | PP | 2
| P |  | Poznámka k položce: viz TZ př. č. D.1.1.1, výpis šachet D.1.1.2 a v.č. D.1.1.3.1 až D.1.1.7.2 | [15 empty] | P | 2
| VV |  | "B" mezi Š10/32 a Š10/33 | [15 empty] | VV | 2 | 1 | True | 0 | ROZPOCET
| VV |  | "cca" 45*0,6 |  | 27 | [13 empty] | VV | 2 | 2 | True | 0 | ROZPOCET
| VV |  | "B" mezi Š 10/25 a Š10/26 - dosyp svahu | [15 empty] | VV | 2 | 1 | True | 0 | ROZPOCET
| VV |  | "cca" 10 |  | 10 | [13 empty] | VV | 2 | 2 | True | 0 | ROZPOCET
| VV |  | Součet |  | 37 | [13 empty] | VV | 2 | 4 | True | 1 | ROZPOCET
55 | K | 171201201 | Uložení sypaniny na skládky nebo mezideponii | m3 | 44672.85 |  | 0 | CS ÚRS 2017 02 |  |  | základní |  | 0 | 0 | 0 | 0 | 0 | 4 | K | 2 |  |  |  | ROZPOCET | 0 | 0 | 0 | 0 | 0 | 1 | 0 | 4 | -694777667
| PP |  | Uložení sypaniny na skládky | [15 empty] | PP | 2
| VV |  | výkop | [15 empty] | VV | 2 | 1 | True | 0 | ROZPOCET
| VV |  | 41658,81 |  | 41658.81 | [13 empty] | VV | 2 | 2 | True | 0 | ROZPOCET
| VV |  | ornice | [15 empty] | VV | 2 | 1 | True | 0 | ROZPOCET
| VV |  | 3014,04 |  | 3014.04 | [13 empty] | VV | 2 | 2 | True | 0 | ROZPOCET
| VV |  | Součet |  | 44672.85 | [13 empty] | VV | 2 | 4 | True | 1 | ROZPOCET
56 | K | 171201211 | Poplatek za uložení odpadu ze sypaniny na skládce (skládkovné) | t | 52655.094 |  | 0 | CS ÚRS 2017 02 |  |  | základní |  | 0 | 0 | 0 | 0 | 0 | 4 | K | 2 |  |  |  | ROZPOCET | 0 | 0 | 0 | 0 | 0 | 1 | 0 | 4 | 1132992605
| PP |  | Uložení sypaniny poplatek za uložení sypaniny na skládce (skládkovné) | [15 empty] | PP | 2
| VV |  | výkop | [15 empty] | VV | 2 | 1 | True | 0 | ROZPOCET
| VV |  | 41658,81 |  | 41658.81 | [13 empty] | VV | 2 | 2 | True | 0 | ROZPOCET
| VV |  | zpětný zásyp, násyp, přísyp výkopkem | [15 empty] | VV | 2 | 1 | True | 0 | ROZPOCET
| VV |  | -12405,98 |  | -12405.98 | [13 empty] | VV | 2 | 2 | True | 0 | ROZPOCET
| VV |  | Součet |  | 29252.83 | [13 empty] | VV | 2 | 4 | True | 1 | ROZPOCET
| VV |  | 29252,83*1,8 'Přepočtené koeficientem množství |  | 52655.094 | [13 empty] | VV | 2 | 2 | False | 1 | ROZPOCET
57 | K | 174101101 | Zásyp jam, šachet rýh nebo kolem objektů sypaninou se zhutněním | m3 | 27456.943 |  | 0 | CS ÚRS 2017 02 |  |  | základní |  | 0 | 0 | 0 | 0 | 0 | 4 | K | 2 |  |  |  | ROZPOCET | 0 | 0 | 0 | 0 | 0 | 1 | 0 | 4 | -277409790
| PP |  | Zásyp sypaninou z jakékoliv horniny s uložením výkopku ve vrstvách se zhutněním jam, šachet, rýh nebo kolem objektů v těchto vykopávkách | [15 empty] | PP | 2
| VV |  | výkop jámy | [15 empty] | VV | 2 | 1 | True | 0 | ROZPOCET
| VV |  | 373,573+373,573 |  | 747.146 | [13 empty] | VV | 2 | 2 | True | 0 | ROZPOCET
| VV |  | výkop rýha | [15 empty] | VV | 2 | 1 | True | 0 | ROZPOCET
| VV |  | 20391,032+20391,032 |  | 40782.064 | [13 empty] | VV | 2 | 2 | True | 0 | ROZPOCET
| VV |  | lóže potrubí | [15 empty] | VV | 2 | 1 | True | 0 | ROZPOCET
| VV |  | -1818,355 |  | -1818.355 | [13 empty] | VV | 2 | 2 | True | 0 | ROZPOCET
| VV |  | lóže šachty | [15 empty] | VV | 2 | 1 | True | 0 | ROZPOCET
| VV |  | -93,552 |  | -93.552 | [13 empty] | VV | 2 | 2 | True | 0 | ROZPOCET
| VV |  | podkldaní desky | [15 empty] | VV | 2 | 1 | True | 0 | ROZPOCET
| VV |  | -140,329 |  | -140.329 | [13 empty] | VV | 2 | 2 | True | 0 | ROZPOCET
| VV |  | obsyp | [15 empty] | VV | 2 | 1 | True | 0 | ROZPOCET
| VV |  | -10377,932 |  | -10377.932 | [13 empty] | VV | 2 | 2 | True | 0 | ROZPOCET
| VV |  | obetonování potrubí | [15 empty] | VV | 2 | 1 | True | 0 | ROZPOCET
| VV |  | -16,49 |  | -16.49 | [13 empty] | VV | 2 | 2 | True | 0 | ROZPOCET
| VV |  | OP šachet | [15 empty] | VV | 2 | 1 | True | 0 | ROZPOCET
| VV |  | -3,14*0,62*0,62*2,6*518 |  | -1625.609 | [13 empty] | VV | 2 | 2 | True | 0 | ROZPOCET
| VV |  | Součet |  | 27456.943 | [13 empty] | VV | 2 | 4 | True | 1 | ROZPOCET
58 | M | 583439590 | kamenivo drcené hrubé frakce 32-63 | t | 30175.926 |  | 0 | CS ÚRS 2017 02 |  |  | základní |  | 0 | 0.1 | 3017.5926 | 0 | 0 | 8 | M | 2 |  |  |  | ROZPOCET | 0 | 0 | 0 | 0 | 0 | 1 | 0 | 4 | -2086164356
| PP |  | kamenivo drcené hrubé frakce 32-63 | [15 empty] | PP | 2
| VV |  | 27456,943 |  | 27456.943 | [13 empty] | VV | 2 | 2 | True | 0 | ROZPOCET
| VV |  | zásyp v zeleni výkopkem | [15 empty] | VV | 2 | 1 | True | 0 | ROZPOCET
| VV |  | "DN 300 A, B, C, D, E, E3" -(1525+950+868+149+23,5+76)*1,1*(2,4-0,15-0,1-0,6) |  | -6123.508 | [13 empty] | VV | 2 | 2 | True | 0 | ROZPOCET
| VV |  | "DN 250 ostatní" -(6676,2-3591,5)*1,1*(2,4-0,15-0,1-0,55) |  | -5429.072 | [13 empty] | VV | 2 | 2 | True | 0 | ROZPOCET
| VV |  | zásyp jam v zeleni | [15 empty] | VV | 2 | 1 | True | 0 | ROZPOCET
| VV |  | "startovací" -5*4*2,6*13 |  | -676 | [13 empty] | VV | 2 | 2 | True | 0 | ROZPOCET
| VV |  | "koncové" -3*2*2,6*9 |  | -140.4 | [13 empty] | VV | 2 | 2 | True | 0 | ROZPOCET
| VV |  | Součet |  | 15087.963 | [13 empty] | VV | 2 | 4 | True | 1 | ROZPOCET
| VV |  | 15087,963*2 'Přepočtené koeficientem množství |  | 30175.926 | [13 empty] | VV | 2 | 2 | False | 1 | ROZPOCET
59 | K | 175111101 | Obsypání potrubí ručně sypaninou bez prohození, uloženou do 3 m | m3 | 10377.932 |  | 0 | CS ÚRS 2017 02 |  |  | základní |  | 0 | 0 | 0 | 0 | 0 | 4 | K | 2 |  |  |  | ROZPOCET | 0 | 0 | 0 | 0 | 0 | 1 | 0 | 4 | 264218784
| PP |  | Obsypání potrubí ručně sypaninou z vhodných hornin tř. 1 až 4 nebo materiálem připraveným podél výkopu ve vzdálenosti do 3 m od jeho kraje, pro jakoukoliv hloubku výkopu a míru zhutnění bez prohození sypaniny | [15 empty] | PP | 2
| P |  | Poznámka k položce: viz TZ př. č. D.1.1.1, výpis šachet D.1.1.2 a v.č. D.1.1.3.1 až D.1.1.7.2 | [15 empty] | P | 2
| VV |  | "PP DN 250" 9471*1,1*0,55 |  | 5729.955 | [13 empty] | VV | 2 | 2 | True | 0 | ROZPOCET
| VV |  | "PP DN 300" 7212*1,1*0,6 |  | 4759.92 | [13 empty] | VV | 2 | 2 | True | 0 | ROZPOCET
| VV |  | "OC DN 250" 20*1,1*0,55 |  | 12.1 | [13 empty] | VV | 2 | 2 | True | 0 | ROZPOCET
| VV |  | protlaky | [15 empty] | VV | 2 | 1 | True | 0 | ROZPOCET
| VV |  | "DN 250" -114,5*1,1*0,55 |  | -69.273 | [13 empty] | VV | 2 | 2 | True | 0 | ROZPOCET
| VV |  | "DN 300" -58*1,1*0,6 |  | -38.28 | [13 empty] | VV | 2 | 2 | True | 0 | ROZPOCET
| VV |  | obetonování potrubí | [15 empty] | VV | 2 | 1 | True | 0 | ROZPOCET
| VV |  | -16,49 |  | -16.49 | [13 empty] | VV | 2 | 2 | True | 0 | ROZPOCET
| VV |  | Součet |  | 10377.932 | [13 empty] | VV | 2 | 4 | True | 1 | ROZPOCET
60 | M | 583373020 | štěrkopísek frakce max 8-16 | t | 20755.864 |  | 0 | CS ÚRS 2017 02 |  |  | základní |  | 0 | 0.1 | 2075.5864 | 0 | 0 | 8 | M | 2 |  |  |  | ROZPOCET | 0 | 0 | 0 | 0 | 0 | 1 | 0 | 4 | -111210386
| PP |  | štěrkopísek frakce 0-16 | [15 empty] | PP | 2
| VV |  | 10377,932*2 'Přepočtené koeficientem množství |  | 20755.864 | [13 empty] | VV | 2 | 2 | False | 1 | ROZPOCET
61 | K | 181301112 | Rozprostření ornice tl vrstvy do 150 mm pl přes 500 m2 v rovině nebo ve svahu do 1:5 | m2 | 20093.6 |  | 0 | CS ÚRS 2017 02 |  |  | základní |  | 0 | 0 | 0 | 0 | 0 | 4 | K | 2 |  |  |  | ROZPOCET | 0 | 0 | 0 | 0 | 0 | 1 | 0 | 4 | -1923665467
| PP |  | Rozprostření a urovnání ornice v rovině nebo ve svahu sklonu do 1:5 při souvislé ploše přes 500 m2, tl. vrstvy přes 100 do 150 mm | [15 empty] | PP | 2
| P |  | Poznámka k položce: viz TZ př. č. D.1.1.1, výpis šachet D.1.1.2 a v.č. D.1.1.3.1 až D.1.1.7.2 | [15 empty] | P | 2
| VV |  | v pásu 3m | [15 empty] | VV | 2 | 1 | True | 0 | ROZPOCET
| VV |  | 6676,2*3 |  | 20028.6 | [13 empty] | VV | 2 | 2 | True | 0 | ROZPOCET
| VV |  | startovací jáma | [15 empty] | VV | 2 | 1 | True | 0 | ROZPOCET
| VV |  | "A, A, A, A1, A2, B1, B3, B4, B4/1, B10, C1/1, C8, C11" 5*4*13-5*3*13 |  | 65 | [13 empty] | VV | 2 | 2 | True | 0 | ROZPOCET
| VV |  | koncová jáma odstranění v rámci sejmutí pásu do 3m | [15 empty] | VV | 2 | 1 | True | 0 | ROZPOCET
| VV |  | Součet |  | 20093.6 | [13 empty] | VV | 2 | 4 | True | 1 | ROZPOCET
62 | K | 181451131 | Založení parkového trávníku výsevem plochy přes 1000 m2 v rovině a ve svahu do 1:5 | m2 | 20093.6 |  | 0 | CS ÚRS 2017 02 |  |  | základní |  | 0 | 0 | 0 | 0 | 0 | 4 | K | 2 |  |  |  | ROZPOCET | 0 | 0 | 0 | 0 | 0 | 1 | 0 | 4 | 106803907
| PP |  | Založení trávníku na půdě předem připravené plochy přes 1000 m2 výsevem včetně utažení parkového v rovině nebo na svahu do 1:5 | [15 empty] | PP | 2
| P |  | Poznámka k položce: viz TZ př. č. D.1.1.1, výpis šachet D.1.1.2 a v.č. D.1.1.3.1 až D.1.1.6.2 | [15 empty] | P | 2
63 | M | 005724721 | osivo směs travní krajinná | kg | 502.34 |  | 0 | CS ÚRS 2017 02 |  |  | základní |  | 0 | 0.001 | 0.50234 | 0 | 0 | 8 | M | 2 |  |  |  | ROZPOCET | 0 | 0 | 0 | 0 | 0 | 1 | 0 | 4 | 376578808
| PP |  | osivo směs travní krajinná - rovinná | [15 empty] | PP | 2
| VV |  | 20093,6*0,025 'Přepočtené koeficientem množství |  | 502.34 | [13 empty] | VV | 2 | 2 | False | 1 | ROZPOCET
64 | K | 183552214 | Hnojení organickými hnojivy v množství do 40 t/ha ploch do 5 ha sklonu přes 5° | ha | 2.26 |  | 0 | CS ÚRS 2017 02 |  |  | základní |  | 0 | 0 | 0 | 0 | 0 | 4 | K | 2 |  |  |  | ROZPOCET | 0 | 0 | 0 | 0 | 0 | 1 | 0 | 4 | 1092338818
| PP |  | Úprava zemědělské půdy - hnojení organickými hnojivy a rašelinou do 40 t/ha, na ploše jednotlivě do 5 ha, o sklonu přes 5 st. | [15 empty] | PP | 2
65 | M | 103715001 | hnojivo pro trávníky | kg | 565 |  | 0 | CS ÚRS 2017 02 |  |  | základní |  | 0 | 0.21 | 118.65 | 0 | 0 | 8 | M | 2 |  |  |  | ROZPOCET | 0 | 0 | 0 | 0 | 0 | 1 | 0 | 4 | -1997083483
| PP |  | hnojivo pro trávníky | [15 empty] | PP | 2
| VV |  | 250kg/ha | [15 empty] | VV | 2 | 1 | True | 0 | ROZPOCET
| VV |  | 2,26*250 |  | 565 | [13 empty] | VV | 2 | 2 | True | 1 | ROZPOCET
| D | 2 | Zakládání |  |  |  | 0 | [5 empty] | 0 |  | 3900.9254 |  | 0 | 1 | D | 1 |  |  |  | ROZPOCET | [6 empty] | 0
66 | K | 212752212 | Trativod z drenážních trubek plastových flexibilních D do 100 mm včetně lože otevřený výkop | m | 16530.5 |  | 0 | CS ÚRS 2017 02 |  |  | základní |  | 0 | 0.22657 | 3745.3154 | 0 | 0 | 4 | K | 2 |  |  |  | ROZPOCET | 0 | 0 | 0 | 0 | 0 | 1 | 0 | 4 | -448958449
| PP |  | Trativody z drenážních trubek se zřízením štěrkopískového lože pod trubky a s jejich obsypem v průměrném celkovém množství do 0,15 m3/m v otevřeném výkopu z trubek plastových flexibilních D přes 65 do 100 mm | [15 empty] | PP | 2
| P |  | Poznámka k položce: viz TZ př. č. D.1.1.1, výpis šachet D.1.1.2 a v.č. D.1.1.3.1 až D.1.1.7.2 | [15 empty] | P | 2
| VV |  | celková délka stok | [15 empty] | VV | 2 | 1 | True | 0 | ROZPOCET
| VV |  | 9471+20+7212 |  | 16703 | [13 empty] | VV | 2 | 2 | True | 0 | ROZPOCET
| VV |  | Protlak | [15 empty] | VV | 2 | 1 | True | 0 | ROZPOCET
| VV |  | -(58+114,5) |  | -172.5 | [13 empty] | VV | 2 | 2 | True | 0 | ROZPOCET
| VV |  | Součet |  | 16530.5 | [13 empty] | VV | 2 | 4 | True | 1 | ROZPOCET
67 | K | 215901101 | Zhutnění podloží z hornin soudržných do 92% PS nebo nesoudržných sypkých I(d) do 0,8 | m2 | 18183.55 |  | 0 | CS ÚRS 2017 02 |  |  | základní |  | 0 | 0 | 0 | 0 | 0 | 4 | K | 2 |  |  |  | ROZPOCET | 0 | 0 | 0 | 0 | 0 | 1 | 0 | 4 | 114012287
| PP |  | Zhutnění podloží pod násypy z rostlé horniny tř. 1 až 4 z hornin soudružných do 92 % PS a nesoudržných sypkých relativní ulehlosti I(d) do 0,8 | [15 empty] | PP | 2
| P |  | Poznámka k položce: viz TZ př. č. D.1.1.1, výpis šachet D.1.1.2 a v.č. D.1.1.3.1 až D.1.1.7.2 | [15 empty] | P | 2
| VV |  | celková délka stok | [15 empty] | VV | 2 | 1 | True | 0 | ROZPOCET
| VV |  | (9471+20+7212)*1,1 |  | 18373.3 | [13 empty] | VV | 2 | 2 | True | 0 | ROZPOCET
| VV |  | Protlak | [15 empty] | VV | 2 | 1 | True | 0 | ROZPOCET
| VV |  | -(58+114,5)*1,1 |  | -189.75 | [13 empty] | VV | 2 | 2 | True | 0 | ROZPOCET
| VV |  | Součet |  | 18183.55 | [13 empty] | VV | 2 | 4 | True | 1 | ROZPOCET
68 | K | 291211111R | Osazení silničních panelů do lože tl 50 mm z kameniva pro vystrojení startovací jámy | ks | 36 |  | 0 |  |  |  | základní |  | 0 | 0.108 | 3.888 | 0 | 0 | 4 | K | 2 |  |  |  | ROZPOCET | 0 | 0 | 0 | 0 | 0 | 1 | 0 | 4 | 1590217259
| PP |  | Osazení silničních panelů do lože tl 50 mm z kameniva pro vystrojení startovací jámy | [15 empty] | PP | 2
| P |  | Poznámka k položce: viz TZ př. č. D.1.1.1, výpis šachet D.1.1.2 a v.č. D.1.1.3.1 až D.1.1.7.2 | [15 empty] | P | 2
| VV |  | startovací jáma 2ks na jámu | [15 empty] | VV | 2 | 1 | True | 0 | ROZPOCET
| VV |  | 2*18 |  | 36 | [13 empty] | VV | 2 | 2 | True | 1 | ROZPOCET
69 | M | 593811330 | panel silniční IDZ 3/490 300x200x15 cm | kus | 36 |  | 0 | CS ÚRS 2017 02 |  |  | základní |  | 0 | 2.115 | 76.14 | 0 | 0 | 8 | M | 2 |  |  |  | ROZPOCET | 0 | 0 | 0 | 0 | 0 | 1 | 0 | 4 | 170414427
| PP |  | panel silniční 300x200x15 cm | [15 empty] | PP | 2
70 | K | 113151111R | Odstranění silničních panelů | ks | 36 |  | 0 | CS ÚRS 2017 02 |  |  | základní |  | 0 | 0 | 0 | 0 | 0 | 4 | K | 2 |  |  |  | ROZPOCET | 0 | 0 | 0 | 0 | 0 | 1 | 0 | 4 | 1923466973
| PP |  | Odstranění silničních panelů | [15 empty] | PP | 2
71 | K | 291211111R1 | Osazení silničních panelů do lože tl 200mm | ks | 34 |  | 0 |  |  |  | základní |  | 0 | 0.108 | 3.672 | 0 | 0 | 4 | K | 2 |  |  |  | ROZPOCET | 0 | 0 | 0 | 0 | 0 | 1 | 0 | 4 | -905102566
| PP |  | Osazení silničních panelů do lože tl 200mm | [15 empty] | PP | 2
| P |  | Poznámka k položce: viz TZ př. č. D.1.1.1, výpis šachet D.1.1.2 a v.č. D.1.1.3.1 až D.1.1.7.2 | [15 empty] | P | 2
| VV |  | krytí potrubí | [15 empty] | VV | 2 | 1 | True | 0 | ROZPOCET
| VV |  | "B6" 7 |  | 7 | [13 empty] | VV | 2 | 2 | True | 0 | ROZPOCET
| VV |  | "C" 13 |  | 13 | [13 empty] | VV | 2 | 2 | True | 0 | ROZPOCET
| VV |  | "C1/2" 14 |  | 14 | [13 empty] | VV | 2 | 2 | True | 0 | ROZPOCET
| VV |  | Součet |  | 34 | [13 empty] | VV | 2 | 4 | True | 1 | ROZPOCET
72 | M | 593811330,1 | panel silniční IDZ 3/490 300x200x15 cm | kus | 7 |  | 0 |  |  |  | základní |  | 0 | 2.115 | 14.805 | 0 | 0 | 8 | M | 2 |  |  |  | ROZPOCET | 0 | 0 | 0 | 0 | 0 | 1 | 0 | 4 | 255938863
| PP |  | panel silniční 300x200x15 cm | [15 empty] | PP | 2
73 | M | 593811331 | panel betonový roznášecí ENK 239/85/10cm ZD | kus | 27 |  | 0 |  |  |  | základní |  | 0 | 2.115 | 57.105 | 0 | 0 | 8 | M | 2 |  |  |  | ROZPOCET | 0 | 0 | 0 | 0 | 0 | 1 | 0 | 4 | 296229109
| PP |  | panel betonový roznášecí ENK 239/85/10cm ZD | [15 empty] | PP | 2
| D | 3 | Svislé a kompletní konstrukce |  |  |  | 0 | [5 empty] | 0 |  | 8.183 |  | 0 | 1 | D | 1 |  |  |  | ROZPOCET | [6 empty] | 0
74 | K | 341321400R | Beton propustku ze ŽB tř. C 30/37 XF4, XD3 | m3 | 3.24 |  | 0 |  |  |  | základní |  | 0 | 2.4533 | 7.9487 | 0 | 0 | 4 | K | 2 |  |  |  | ROZPOCET | 0 | 0 | 0 | 0 | 0 | 1 | 0 | 4 | -1983939509
| PP |  | Stěny a příčky z betonu železového (bez výztuže) nosné tř. C 25/30 | [15 empty] | PP | 2
| P |  | Poznámka k položce: viz TZ př. č. D.1.1.1, výpis šachet D.1.1.2 a v.č. D.1.1.3.1 až D.1.1.7.2 | [15 empty] | P | 2
| VV |  | "B Š10/32 a Š10/33" | [15 empty] | VV | 2 | 1 | True | 0 | ROZPOCET
| VV |  | 10,8*0,5*0,6 |  | 3.24 | [13 empty] | VV | 2 | 2 | True | 1 | ROZPOCET
75 | K | 341351311R | Zřízení jednostranného bednění čel propustku | m2 | 13.56 |  | 0 |  |  |  | základní |  | 0 | 0.00346 | 0.046918 | 0 | 0 | 4 | K | 2 |  |  |  | ROZPOCET | 0 | 0 | 0 | 0 | 0 | 1 | 0 | 4 | 883082215
| PP |  | Zřízení jednostranného bednění čel propustku | [15 empty] | PP | 2
| P |  | Poznámka k položce: viz TZ př. č. D.1.1.1, výpis šachet D.1.1.2 a v.č. D.1.1.3.1 až D.1.1.7.2 | [15 empty] | P | 2
| VV |  | "B" | [15 empty] | VV | 2 | 1 | True | 0 | ROZPOCET
| VV |  | 10,8*0,6*2+0,5*0,6*2 |  | 13.56 | [13 empty] | VV | 2 | 2 | True | 1 | ROZPOCET
76 | K | 341351312R | Odstranění jednostranného bednění čel propustku | m2 | 13.56 |  | 0 |  |  |  | základní |  | 0 | 0 | 0 | 0 | 0 | 4 | K | 2 |  |  |  | ROZPOCET | 0 | 0 | 0 | 0 | 0 | 1 | 0 | 4 | -146750446
| PP |  | Odstranění jednostranného bednění čel propustku | [15 empty] | PP | 2
| P |  | Poznámka k položce: viz TZ př. č. D.1.1.1, výpis šachet D.1.1.2 a v.č. D.1.1.3.1 až D.1.1.7.5 | [15 empty] | P | 2
77 | K | 341362021 | Výztuž stěn svařovanými sítěmi 100x100x10mm | t | 0.178 |  | 0 | CS ÚRS 2017 02 |  |  | základní |  | 0 | 1.0526 | 0.18736 | 0 | 0 | 4 | K | 2 |  |  |  | ROZPOCET | 0 | 0 | 0 | 0 | 0 | 1 | 0 | 4 | 199885760
| PP |  | Výztuž stěn a příček nosných svislých nebo šikmých, rovných nebo oblých ze svařovaných sítí z drátů typu KARI | [15 empty] | PP | 2
| P |  | Poznámka k položce: viz TZ př. č. D.1.1.1, výpis šachet D.1.1.2 a v.č. D.1.1.3.1 až D.1.1.7.2 | [15 empty] | P | 2
| VV |  | 10,8*0,6*12,5*1,1/1000*2 |  | 0.178 | [13 empty] | VV | 2 | 2 | True | 1 | ROZPOCET
| D | 4 | Vodorovné konstrukce |  |  |  | 0 | [5 empty] | 0 |  | 349.4032 |  | 0 | 1 | D | 1 |  |  |  | ROZPOCET | [6 empty] | 0
78 | K | 451573111 | Lože pod potrubí otevřený výkop ze štěrkopísku | m3 | 1818.355 |  | 0 | CS ÚRS 2017 02 |  |  | základní |  | 0 | 0 | 0 | 0 | 0 | 4 | K | 2 |  |  |  | ROZPOCET | 0 | 0 | 0 | 0 | 0 | 1 | 0 | 4 | -107663054
| PP |  | Lože pod potrubí, stoky a drobné objekty v otevřeném výkopu z písku a štěrkopísku do 63 mm | [15 empty] | PP | 2
| P |  | Poznámka k položce: viz TZ př. č. D.1.1.1, výpis šachet D.1.1.2 a v.č. D.1.1.3.1 až D.1.1.7.2 | [15 empty] | P | 2
| VV |  | "DN250" (9471+20)*1,1*0,1 |  | 1044.01 | [13 empty] | VV | 2 | 2 | True | 0 | ROZPOCET
| VV |  | "DN 300" 7212*1,1*0,1 |  | 793.32 | [13 empty] | VV | 2 | 2 | True | 0 | ROZPOCET
| VV |  | "protlaky" -(12+12+10+8+12+12+8,5+11+9+9+10+7+10+7+7+8+7+13)*1,1*0,1 |  | -18.975 | [13 empty] | VV | 2 | 2 | True | 0 | ROZPOCET
| VV |  | Součet |  | 1818.355 | [13 empty] | VV | 2 | 4 | True | 1 | ROZPOCET
79 | K | 451573111,1 | Lože pod šachty otevřený výkop ze štěrkopísku | m3 | 93.552 |  | 0 |  |  |  | základní |  | 0 | 0 | 0 | 0 | 0 | 4 | K | 2 |  |  |  | ROZPOCET | 0 | 0 | 0 | 0 | 0 | 1 | 0 | 4 | -1715037073
| PP |  | Lože pod potrubí, stoky a drobné objekty v otevřeném výkopu z písku a štěrkopísku do 63 mm | [15 empty] | PP | 2
| P |  | Poznámka k položce: viz TZ př. č. D.1.1.1, výpis šachet D.1.1.2 a v.č. D.1.1.3.1 až D.1.1.7.2 | [15 empty] | P | 2
| VV |  | prefa normalní | [15 empty] | VV | 2 | 1 | True | 0 | ROZPOCET
| VV |  | 3,14*0,75*0,75*0,1*503 |  | 88.842 | [13 empty] | VV | 2 | 2 | True | 0 | ROZPOCET
| VV |  | prefa spadišťové | [15 empty] | VV | 2 | 1 | True | 0 | ROZPOCET
| VV |  | 3,14*1*1*0,1*15 |  | 4.71 | [13 empty] | VV | 2 | 2 | True | 0 | ROZPOCET
| VV |  | Součet |  | 93.552 | [13 empty] | VV | 2 | 4 | True | 1 | ROZPOCET
80 | K | 452112111 | Osazení betonových prstenců nebo rámů v do 100 mm | kus | 737 |  | 0 | CS ÚRS 2017 02 |  |  | základní |  | 0 | 0.0066 | 4.8642 | 0 | 0 | 4 | K | 2 |  |  |  | ROZPOCET | 0 | 0 | 0 | 0 | 0 | 1 | 0 | 4 | 1316139323
| PP |  | Osazení betonových dílců prstenců nebo rámů pod poklopy a mříže, výšky do 100 mm | [15 empty] | PP | 2
| P |  | Poznámka k položce: viz TZ př. č. D.1.1.1, výpis šachet D.1.1.2 a v.č. D.1.1.3.1 až D.1.1.7.2 | [15 empty] | P | 2
| VV |  | 90+270+179+198 |  | 737 | [13 empty] | VV | 2 | 2 | True | 1 | ROZPOCET
81 | M | 592243290 | prstenec šachetní betonový vyrovnávací 63/4 62,5 x 12 x 4 cm | kus | 90 |  | 0 |  |  |  | základní |  | 0 | 0.04 | 3.6 | 0 | 0 | 8 | M | 2 |  |  |  | ROZPOCET | 0 | 0 | 0 | 0 | 0 | 1 | 0 | 4 | 1021843326
| PP |  | prstenec šachetní betonový vyrovnávací 62,5x12x4 cm | [15 empty] | PP | 2
82 | M | 592243200 | prstenec šachetní betonový vyrovnávací 63/6 62,5 x 12 x 6 cm | kus | 270 |  | 0 | CS ÚRS 2017 02 |  |  | základní |  | 0 | 0.04 | 10.8 | 0 | 0 | 8 | M | 2 |  |  |  | ROZPOCET | 0 | 0 | 0 | 0 | 0 | 1 | 0 | 4 | -738909690
| PP |  | prstenec šachetní betonový vyrovnávací 62,5x12x6 cm | [15 empty] | PP | 2
83 | M | 592243210 | prstenec šachetní betonový vyrovnávací 63/8 62,5 x 12 x 8 cm | kus | 179 |  | 0 | CS ÚRS 2017 02 |  |  | základní |  | 0 | 0.054 | 9.666 | 0 | 0 | 8 | M | 2 |  |  |  | ROZPOCET | 0 | 0 | 0 | 0 | 0 | 1 | 0 | 4 | 2104345790
| PP |  | prstenec šachetní betonový vyrovnávací 62,5x12x8 cm | [15 empty] | PP | 2
84 | M | 592243230 | prstenec šachetní betonový vyrovnávací 63/10 62,5 x 12 x 10 cm | kus | 198 |  | 0 | CS ÚRS 2017 02 |  |  | základní |  | 0 | 0.068 | 13.464 | 0 | 0 | 8 | M | 2 |  |  |  | ROZPOCET | 0 | 0 | 0 | 0 | 0 | 1 | 0 | 4 | -1980843267
| PP |  | prstenec šachetní betonový vyrovnávací 62,5x12x10 cm | [15 empty] | PP | 2
85 | K | 452112121 | Osazení betonových prstenců nebo rámů v do 200 mm | kus | 65 |  | 0 | CS ÚRS 2017 02 |  |  | základní |  | 0 | 0.0066 | 0.429 | 0 | 0 | 4 | K | 2 |  |  |  | ROZPOCET | 0 | 0 | 0 | 0 | 0 | 1 | 0 | 4 | -814900353
| PP |  | Osazení betonových dílců prstenců nebo rámů pod poklopy a mříže, výšky přes 100 do 200 mm | [15 empty] | PP | 2
| P |  | Poznámka k položce: viz TZ př. č. D.1.1.1, výpis šachet D.1.1.2 a v.č. D.1.1.3.1 až D.1.1.7.2 | [15 empty] | P | 2
| VV |  | 65 |  | 65 | [13 empty] | VV | 2 | 2 | True | 1 | ROZPOCET
86 | M | 592243240 | prstenec šachetní betonový vyrovnávací 63/12 62,5 x 12 x 12 cm | kus | 65 |  | 0 | CS ÚRS 2017 02 |  |  | základní |  | 0 | 0.068 | 4.42 | 0 | 0 | 8 | M | 2 |  |  |  | ROZPOCET | 0 | 0 | 0 | 0 | 0 | 1 | 0 | 4 | -562415573
| PP |  | prstenec šachetní betonový vyrovnávací 62,5x12x12 cm | [15 empty] | PP | 2
87 | K | 452311141 | Podkladní desky z betonu prostého tř. C 16/20 otevřený výkop | m3 | 140.329 |  | 0 | CS ÚRS 2017 02 |  |  | základní |  | 0 | 0 | 0 | 0 | 0 | 4 | K | 2 |  |  |  | ROZPOCET | 0 | 0 | 0 | 0 | 0 | 1 | 0 | 4 | -1352548890
| PP |  | Podkladní a zajišťovací konstrukce z betonu prostého v otevřeném výkopu desky pod potrubí, stoky a drobné objekty z betonu tř. C 16/20 | [15 empty] | PP | 2
| P |  | Poznámka k položce: viz TZ př. č. D.1.1.1, výpis šachet D.1.1.2 a v.č. D.1.1.3.1 až D.1.1.7.2 | [15 empty] | P | 2
| VV |  | prefa normalní | [15 empty] | VV | 2 | 1 | True | 0 | ROZPOCET
| VV |  | 3,14*0,75*0,75*0,15*503 |  | 133.264 | [13 empty] | VV | 2 | 2 | True | 0 | ROZPOCET
| VV |  | prefa spadišťové | [15 empty] | VV | 2 | 1 | True | 0 | ROZPOCET
| VV |  | 3,14*1*1*0,15*15 |  | 7.065 | [13 empty] | VV | 2 | 2 | True | 0 | ROZPOCET
| VV |  | Součet |  | 140.329 | [13 empty] | VV | 2 | 4 | True | 1 | ROZPOCET
88 | K | 461211711 | Patka z lomového kamene pro dlažbu na sucho bez výplně spár | m3 | 9.6 |  | 0 | CS ÚRS 2017 02 |  |  | základní |  | 0 | 1.9968 | 19.1693 | 0 | 0 | 4 | K | 2 |  |  |  | ROZPOCET | 0 | 0 | 0 | 0 | 0 | 1 | 0 | 4 | 696120703
| PP |  | Patka z lomového kamene lomařsky upraveného pro dlažbu zděná na sucho bez výplně spár | [15 empty] | PP | 2
| P |  | Poznámka k položce: viz TZ př. č. D.1.1.1, výpis šachet D.1.1.2 a v.č. D.1.1.3.1 až D.1.1.7.2 | [15 empty] | P | 2
| VV |  | Úprava levého břehu na stoce B mezi Š10/25 a Š10/26 | [15 empty] | VV | 2 | 1 | True | 0 | ROZPOCET
| VV |  | 0,5*0,8*24 |  | 9.6 | [13 empty] | VV | 2 | 2 | True | 1 | ROZPOCET
89 | K | 462511270 | Zához z lomového kamene bez proštěrkování z terénu hmotnost do 200 kg | m3 | 24 |  | 0 | CS ÚRS 2017 02 |  |  | základní |  | 0 | 2.1341 | 51.2179 | 0 | 0 | 4 | K | 2 |  |  |  | ROZPOCET | 0 | 0 | 0 | 0 | 0 | 1 | 0 | 4 | 1490407732
| PP |  | Zához z lomového kamene neupraveného záhozového bez proštěrkování z terénu, hmotnosti jednotlivých kamenů do 200 kg | [15 empty] | PP | 2
| P |  | Poznámka k položce: viz TZ př. č. D.1.1.1, výpis šachet D.1.1.2 a v.č. D.1.1.3.1 až D.1.1.7.2 | [15 empty] | P | 2
| VV |  | křížení s vodním tokem, uvažováno se šířkou koryta 1,5m | [15 empty] | VV | 2 | 1 | True | 0 | ROZPOCET
| VV |  | "B, B, B, B1, C, C, C, C" (4*1,5*0,5)*8 |  | 24 | [13 empty] | VV | 2 | 2 | True | 1 | ROZPOCET
90 | K | 463212121 | Rovnanina z lomového kamene zrno 50kg s vyklínováním spár těženým kamenivem | m3 | 96 |  | 0 | CS ÚRS 2017 02 |  |  | základní |  | 0 | 2.4143 | 231.7728 | 0 | 0 | 4 | K | 2 |  |  |  | ROZPOCET | 0 | 0 | 0 | 0 | 0 | 1 | 0 | 4 | -1662343461
| PP |  | Rovnanina z lomového kamene upraveného, tříděného jakékoliv tloušťky rovnaniny s vyplněním spár a dutin těženým kamenivem | [15 empty] | PP | 2
| P |  | Poznámka k položce: viz TZ př. č. D.1.1.1, výpis šachet D.1.1.2 a v.č. D.1.1.3.1 až D.1.1.7.2 | [15 empty] | P | 2
| VV |  | křížení s vodním tokem, uvažováno s výškovou svahu 1,5m na délku 4m | [15 empty] | VV | 2 | 1 | True | 0 | ROZPOCET
| VV |  | "B, B, B, B1, C, C, C, C" (4*1,5*0,5*2)*8 |  | 48 | [13 empty] | VV | 2 | 2 | True | 0 | ROZPOCET
| VV |  | Úprava levého břehu na stoce B mezi Š10/25 a Š10/26 | [15 empty] | VV | 2 | 1 | True | 0 | ROZPOCET
| VV |  | 96*0,5 |  | 48 | [13 empty] | VV | 2 | 2 | True | 0 | ROZPOCET
| VV |  | Součet |  | 96 | [13 empty] | VV | 2 | 4 | True | 1 | ROZPOCET
91 | K | 463212191 | Příplatek za vypracováni líce rovnaniny | m2 | 192 |  | 0 | CS ÚRS 2017 02 |  |  | základní |  | 0 | 0 | 0 | 0 | 0 | 4 | K | 2 |  |  |  | ROZPOCET | 0 | 0 | 0 | 0 | 0 | 1 | 0 | 4 | 1907801133
| PP |  | Rovnanina z lomového kamene upraveného, tříděného Příplatek k cenám za vypracování líce | [15 empty] | PP | 2
| P |  | Poznámka k položce: viz TZ př. č. D.1.1.1, výpis šachet D.1.1.2 a v.č. D.1.1.3.1 až D.1.1.7.2 | [15 empty] | P | 2
| VV |  | křížení s vodním tokem | [15 empty] | VV | 2 | 1 | True | 0 | ROZPOCET
| VV |  | "B, B, B, B1, C, C, C, C" (4*1,5*2)*8 |  | 96 | [13 empty] | VV | 2 | 2 | True | 0 | ROZPOCET
| VV |  | Úprava levého břehu na stoce B mezi Š10/25 a Š10/26 | [15 empty] | VV | 2 | 1 | True | 0 | ROZPOCET
| VV |  | 96 |  | 96 | [13 empty] | VV | 2 | 2 | True | 0 | ROZPOCET
| VV |  | Součet |  | 192 | [13 empty] | VV | 2 | 4 | True | 1 | ROZPOCET
| D | 5 | Komunikace pozemní |  |  |  | 0 | [5 empty] | 0 |  | 32.1125 |  | 0 | 1 | D | 1 |  |  |  | ROZPOCET | [6 empty] | 0
92 | K | 564271111 | Podklad nebo podsyp ze štěrkopísku ŠP tl 250 mm fr 0-63mm - zpevněný štěrk | m2 | 1825.75 |  | 0 | CS ÚRS 2017 02 |  |  | základní |  | 0 | 0 | 0 | 0 | 0 | 4 | K | 2 |  |  |  | ROZPOCET | 0 | 0 | 0 | 0 | 0 | 1 | 0 | 4 | -1179297688
| PP |  | Podklad nebo podsyp ze štěrkopísku ŠP s rozprostřením, vlhčením a zhutněním, po zhutnění tl. 250 mm | [15 empty] | PP | 2
| P |  | Poznámka k položce: viz TZ př. č. D.1.1.1, výpis šachet D.1.1.2 a v.č. D.1.1.3.1 až D.1.1.7.2 | [15 empty] | P | 2
| VV |  | viz odstranění komunikace zpevněným štěrkem | [15 empty] | VV | 2 | 1 | True | 0 | ROZPOCET
| VV |  | 1825,75 |  | 1825.75 | [13 empty] | VV | 2 | 2 | True | 1 | ROZPOCET
93 | K | 574381111 | Penetrační makadam hrubý PMH tl 90 mm fr 32/63 s prolitím podkladu asfaltem 7kg/m2 | m2 | 1825.75 |  | 0 | CS ÚRS 2017 02 |  |  | základní |  | 0 | 0 | 0 | 0 | 0 | 4 | K | 2 |  |  |  | ROZPOCET | 0 | 0 | 0 | 0 | 0 | 1 | 0 | 4 | -328774231
| PP |  | Penetrační makadam PM s rozprostřením kameniva na sucho, s prolitím živicí, s posypem drtí a se zhutněním hrubý (PMH) z kameniva hrubého drceného, po zhutnění tl. 90 mm | [15 empty] | PP | 2
94 | K | 578901114R | Uzavírací nátěr – postřik asfaltem silničním v množství 1 kg/m2 se zadrcením drtí (ne struska) fr. 8/16 mm v množství 20 kg/m2 se zhutněním | m2 | 1825.75 |  | 0 | CS ÚRS 2017 02 |  |  | základní |  | 0 | 0.011 | 20.0832 | 0 | 0 | 4 | K | 2 |  |  |  | ROZPOCET | 0 | 0 | 0 | 0 | 0 | 1 | 0 | 4 | -1340049215
| PP |  | Uzavírací nátěr – postřik asfaltem silničním v množství 1 kg/m2 se zadrcením drtí (ne struska) fr. 8/16 mm v množství 20 kg/m2 se zhutněním | [15 empty] | PP | 2
95 | K | 564281111,1 | Podklad nebo podsyp ze štěrkopísku ŠP tl 300 mm - štěrková komunikace | m2 | 1411.84 |  | 0 |  |  |  | základní |  | 0 | 0 | 0 | 0 | 0 | 4 | K | 2 |  |  |  | ROZPOCET | 0 | 0 | 0 | 0 | 0 | 1 | 0 | 4 | 1959658705
| PP |  | Podklad nebo podsyp ze štěrkopísku ŠP s rozprostřením, vlhčením a zhutněním, po zhutnění tl. 300 mm | [15 empty] | PP | 2
| P |  | Poznámka k položce: viz TZ př. č. D.1.1.1, výpis šachet D.1.1.2 a v.č. D.1.1.3.1 až D.1.1.7.2 | [15 empty] | P | 2
| VV |  | viz odstranění štěrkové komunikace komunikace | [15 empty] | VV | 2 | 1 | True | 0 | ROZPOCET
| VV |  | 1411,84 |  | 1411.84 | [13 empty] | VV | 2 | 2 | True | 1 | ROZPOCET
96 | K | 564281111 | Podklad nebo podsyp ze štěrkopísku ŠP tl 300 mm - obecní komunikace | m2 | 8391.61 |  | 0 | CS ÚRS 2017 02 |  |  | základní |  | 0 | 0 | 0 | 0 | 0 | 4 | K | 2 |  |  |  | ROZPOCET | 0 | 0 | 0 | 0 | 0 | 1 | 0 | 4 | 641002038
| PP |  | Podklad nebo podsyp ze štěrkopísku ŠP s rozprostřením, vlhčením a zhutněním, po zhutnění tl. 300 mm | [15 empty] | PP | 2
| P |  | Poznámka k položce: viz TZ př. č. D.1.1.1, výpis šachet D.1.1.2 a v.č. D.1.1.3.1 až D.1.1.7.2 | [15 empty] | P | 2
| VV |  | viz odstranění asfaltové obecní komunikace | [15 empty] | VV | 2 | 1 | True | 0 | ROZPOCET
| VV |  | 8391,61 |  | 8391.61 | [13 empty] | VV | 2 | 2 | True | 1 | ROZPOCET
97 | K | 565155121 | Asfaltový beton vrstva podkladní ACP 16 (obalované kamenivo OKS) tl 70 mm š přes 3 m | m2 | 8391.61 |  | 0 | CS ÚRS 2017 02 |  |  | základní |  | 0 | 0 | 0 | 0 | 0 | 4 | K | 2 |  |  |  | ROZPOCET | 0 | 0 | 0 | 0 | 0 | 1 | 0 | 4 | 775654340
| PP |  | Asfaltový beton vrstva podkladní ACP 16 (obalované kamenivo střednězrnné - OKS) s rozprostřením a zhutněním v pruhu šířky přes 3 m, po zhutnění tl. 70 mm | [15 empty] | PP | 2
98 | K | 573191111 | Postřik infiltrační kationaktivní emulzí v množství do 1 kg/m2 (0,7mkg/m2) | m2 | 8391.61 |  | 0 | CS ÚRS 2017 02 |  |  | základní |  | 0 | 0 | 0 | 0 | 0 | 4 | K | 2 |  |  |  | ROZPOCET | 0 | 0 | 0 | 0 | 0 | 1 | 0 | 4 | 1055777681
| PP |  | Postřik infiltrační kationaktivní emulzí v množství 1,00 kg/m2 | [15 empty] | PP | 2
99 | K | 573231106 | Postřik živičný spojovací ze silniční modifikované emulze v množství 0,30 kg/m2 | m2 | 15082.71 |  | 0 | CS ÚRS 2017 02 |  |  | základní |  | 0 | 0 | 0 | 0 | 0 | 4 | K | 2 |  |  |  | ROZPOCET | 0 | 0 | 0 | 0 | 0 | 1 | 0 | 4 | -991693420
| PP |  | Postřik spojovací PS bez posypu kamenivem ze silniční modifikované emulze, v množství 0,30 kg/m2 | [15 empty] | PP | 2
100 | K | 577134111 | Asfaltový beton vrstva obrusná ACO 11 (ABS) tř. I tl 40 mm š do 3 m z nemodifikovaného asfaltu - obecná komunikace | m2 | 15082.71 |  | 0 | CS ÚRS 2017 02 |  |  | základní |  | 0 | 0 | 0 | 0 | 0 | 4 | K | 2 |  |  |  | ROZPOCET | 0 | 0 | 0 | 0 | 0 | 1 | 0 | 4 | -1684542012
| PP |  | Asfaltový beton vrstva obrusná ACO 11 (ABS) s rozprostřením a se zhutněním z nemodifikovaného asfaltu v pruhu šířky do 3 m tř. I, po zhutnění tl. 40 mm | [15 empty] | PP | 2
| P |  | Poznámka k položce: viz TZ př. č. D.1.1.1, výpis šachet D.1.1.2 a v.č. D.1.1.3.1 až D.1.1.7.2 | [15 empty] | P | 2
| VV |  | šířka 1,1m +0,5m na každou stranu, viz odfrezování obecné komunikace | [15 empty] | VV | 2 | 1 | True | 0 | ROZPOCET
| VV |  | 15082,71 |  | 15082.71 | [13 empty] | VV | 2 | 2 | True | 1 | ROZPOCET
101 | K | 564861111 | Podklad ze štěrkodrtě ŠD tl 200 mm - chodník zámková dlažba | m2 | 142.78 |  | 0 | CS ÚRS 2017 02 |  |  | základní |  | 0 | 0 | 0 | 0 | 0 | 4 | K | 2 |  |  |  | ROZPOCET | 0 | 0 | 0 | 0 | 0 | 1 | 0 | 4 | -932221697
| PP |  | Podklad ze štěrkodrti ŠD s rozprostřením a zhutněním, po zhutnění tl. 200 mm | [15 empty] | PP | 2
| P |  | Poznámka k položce: viz TZ př. č. D.1.1.1, výpis šachet D.1.1.2 a v.č. D.1.1.3.1 až D.1.1.7.2 | [15 empty] | P | 2
| VV |  | viz odstranění dlažby | [15 empty] | VV | 2 | 1 | True | 0 | ROZPOCET
| VV |  | 142,78 |  | 142.78 | [13 empty] | VV | 2 | 2 | True | 1 | ROZPOCET
102 | K | 596211111 | Kladení zámkové dlažby komunikací pro pěší tl 60 mm skupiny A pl do 100 m2 | m2 | 142.78 |  | 0 | CS ÚRS 2017 02 |  |  | základní |  | 0 | 0.08425 | 12.0292 | 0 | 0 | 4 | K | 2 |  |  |  | ROZPOCET | 0 | 0 | 0 | 0 | 0 | 1 | 0 | 4 | 750348301
| PP |  | Kladení dlažby z betonových zámkových dlaždic komunikací pro pěší s ložem z kameniva těženého nebo drceného tl. do 40 mm, s vyplněním spár s dvojitým hutněním, vibrováním a se smetením přebytečného materiálu na krajnici tl. 60 mm skupiny A, pro plochy přes 50 do 100 m2 | [15 empty] | PP | 2
| VV |  | materiál použit stávající | [15 empty] | VV | 2 | 1 | True | 0 | ROZPOCET
| VV |  | 142,78 |  | 142.78 | [13 empty] | VV | 2 | 2 | True | 1 | ROZPOCET
103 | K | 451577877 | Podklad nebo lože pod dlažbu vodorovný nebo do sklonu 1:5 ze štěrkopísku tl do 100 mm | m2 | 142.78 |  | 0 | CS ÚRS 2017 02 |  |  | základní |  | 0 | 0 | 0 | 0 | 0 | 4 | K | 2 |  |  |  | ROZPOCET | 0 | 0 | 0 | 0 | 0 | 1 | 0 | 4 | -345632022
| PP |  | Podklad nebo lože pod dlažbu (přídlažbu) v ploše vodorovné nebo ve sklonu do 1:5, tloušťky od 30 do 100 mm ze štěrkopísku | [15 empty] | PP | 2
| D | 8 | Trubní vedení |  |  |  | 0 | [5 empty] | 0 |  | 1922.1694 |  | 0 | 1 | D | 1 |  |  |  | ROZPOCET | [6 empty] | 0
104 | K | 800,2-R | Napojení kanalizačního potrubí DN 300 mm do stávající šachty (odstranění záslepky) a vodotěsného utěsění prostupu, vč. dodávky materiálů | ks | 1 |  | 0 |  |  |  | základní |  | 0 | 0 | 0 | 0 | 0 | 4 | K | 2 |  |  |  | ROZPOCET | 0 | 0 | 0 | 0 | 0 | 1 | 0 | 4 | 667308510
| PP |  | Napojení kanalizačního potrubí DN 300 mm do stávající šachty (odstranění záslepky) a vodotěsného utěsění prostupu, vč. dodávky materiálů | [15 empty] | PP | 2
| P |  | Poznámka k položce: viz TZ př. č. D.1.1.1, výpis šachet D.1.1.2 a v.č. D.1.1.3.1 až D.1.1.7.2 | [15 empty] | P | 2
| VV |  | "A do Š22" 1 |  | 1 | [13 empty] | VV | 2 | 2 | True | 1 | ROZPOCET
105 | K | 800,3-R | Napojení kanalizačního potrubí DN 300 mm do čerpací stanice, vč. vodotěsného utěsění prostupu, vč. dodávky materiálů | ks | 4 |  | 0 |  |  |  | základní |  | 0 | 0 | 0 | 0 | 0 | 4 | K | 2 |  |  |  | ROZPOCET | 0 | 0 | 0 | 0 | 0 | 1 | 0 | 4 | -1724109863
| PP |  | Napojení kanalizačního potrubí DN 300 mm do stávající šachty Š13 nebo Š15 (odstranění záslepky) a vodotěsného utěsění prostupu, vč. dodávky materiálů | [15 empty] | PP | 2
| P |  | Poznámka k položce: viz TZ př. č. D.1.1.1, výpis šachet D.1.1.2 a v.č. D.1.1.3.1 až D.1.1.7.2 | [15 empty] | P | 2
| VV |  | ČS opatřena průchodkou již z výroby | [15 empty] | VV | 2 | 1 | True | 0 | ROZPOCET
| VV |  | "B do ČS-1/S " 1 |  | 1 | [13 empty] | VV | 2 | 2 | True | 0 | ROZPOCET
| VV |  | "C do ČS-2/S" 1 |  | 1 | [13 empty] | VV | 2 | 2 | True | 0 | ROZPOCET
| VV |  | "D do ČS-2/K" 1 |  | 1 | [13 empty] | VV | 2 | 2 | True | 0 | ROZPOCET
| VV |  | "E do ČS-1/K" 1 |  | 1 | [13 empty] | VV | 2 | 2 | True | 0 | ROZPOCET
| VV |  | Součet |  | 4 | [13 empty] | VV | 2 | 4 | True | 1 | ROZPOCET
106 | K | 800,4-R | Napojení kanalizačního potrubí DN 250 mm do čerpací stanice, vč. vodotěsného utěsění prostupu, vč. dodávky materiálů | ks | 1 |  | 0 |  |  |  | základní |  | 0 | 0 | 0 | 0 | 0 | 4 | K | 2 |  |  |  | ROZPOCET | 0 | 0 | 0 | 0 | 0 | 1 | 0 | 4 | -1921147351
| PP |  | Napojení kanalizačního potrubí DN 250 mm do čerpací stanice, vč. vodotěsného utěsění prostupu, vč. dodávky materiálů | [15 empty] | PP | 2
| P |  | Poznámka k položce: viz TZ př. č. D.1.1.1, výpis šachet D.1.1.2 a v.č. D.1.1.3.1 až D.1.1.7.2 | [15 empty] | P | 2
| VV |  | ČS opatřena průchodkou již z výroby | [15 empty] | VV | 2 | 1 | True | 0 | ROZPOCET
| VV |  | "C 9 do ČS-3/S" 1 |  | 1 | [13 empty] | VV | 2 | 2 | True | 1 | ROZPOCET
107 | K | 871360310 | Montáž kanalizačního potrubí hladkého plnostěnného SN 10 z polypropylenu DN 250 | m | 9471 |  | 0 | CS ÚRS 2017 02 |  |  | základní |  | 0 | 2e-05 | 0.18942 | 0 | 0 | 4 | K | 2 |  |  |  | ROZPOCET | 0 | 0 | 0 | 0 | 0 | 1 | 0 | 4 | 1845768376
| PP |  | Montáž kanalizačního potrubí z plastů z polypropylenu PP hladkého plnostěnného SN 10 DN 250 | [15 empty] | PP | 2
| P |  | Poznámka k položce: viz TZ př. č. D.1.1.1, výpis šachet D.1.1.2 a v.č. D.1.1.3.1 až D.1.1.7.2 | [15 empty] | P | 2
| VV |  | viz TZ | [15 empty] | VV | 2 | 1 | True | 0 | ROZPOCET
| VV |  | 9491 |  | 9491 | [13 empty] | VV | 2 | 2 | True | 0 | ROZPOCET
| VV |  | "B6" ocelové potrubí | [15 empty] | VV | 2 | 1 | True | 0 | ROZPOCET
| VV |  | -20 |  | -20 | [13 empty] | VV | 2 | 2 | True | 0 | ROZPOCET
| VV |  | Součet |  | 9471 | [13 empty] | VV | 2 | 4 | True | 1 | ROZPOCET
108 | M | 286171250 | trubka kanalizační PP plnostěnné SN 10, dl.6m, DN 250 | kus | 1736.35 |  | 0 | CS ÚRS 2017 02 |  |  | základní |  | 0 | 0.04377 | 76 | 0 | 0 | 8 | M | 2 |  |  |  | ROZPOCET | 0 | 0 | 0 | 0 | 0 | 1 | 0 | 4 | -1940475890
| PP |  | trubka kanalizační PP SN 10, dl.6m, DN 250 | [15 empty] | PP | 2
| VV |  | 9471/6 |  | 1578.5 | [13 empty] | VV | 2 | 2 | True | 1 | ROZPOCET
| VV |  | 1578,5*1,1 'Přepočtené koeficientem množství |  | 1736.35 | [13 empty] | VV | 2 | 2 | False | 1 | ROZPOCET
109 | K | 871370310 | Montáž kanalizačního potrubí hladkého plnostěnného SN 10 z polypropylenu DN 300 | m | 7212 |  | 0 | CS ÚRS 2017 02 |  |  | základní |  | 0 | 2e-05 | 0.14424 | 0 | 0 | 4 | K | 2 |  |  |  | ROZPOCET | 0 | 0 | 0 | 0 | 0 | 1 | 0 | 4 | -1037102791
| PP |  | Montáž kanalizačního potrubí z plastů z polypropylenu PP hladkého plnostěnného SN 10 DN 300 | [15 empty] | PP | 2
| P |  | Poznámka k položce: viz TZ př. č. D.1.1.1, výpis šachet D.1.1.2 a v.č. D.1.1.3.1 až D.1.1.7.2 | [15 empty] | P | 2
| VV |  | viz TZ | [15 empty] | VV | 2 | 1 | True | 0 | ROZPOCET
| VV |  | 7212 |  | 7212 | [13 empty] | VV | 2 | 2 | True | 1 | ROZPOCET
110 | M | 286171260 | trubka kanalizační PP plnostěnné SN 10, dl.6m, DN 300 | kus | 1322.2 |  | 0 | CS ÚRS 2017 02 |  |  | základní |  | 0 | 0.06838 | 90.412 | 0 | 0 | 8 | M | 2 |  |  |  | ROZPOCET | 0 | 0 | 0 | 0 | 0 | 1 | 0 | 4 | 1275436975
| PP |  | trubka kanalizační PP SN 10, dl.6m, DN 300 | [15 empty] | PP | 2
| VV |  | 7212/6 |  | 1202 | [13 empty] | VV | 2 | 2 | True | 1 | ROZPOCET
| VV |  | 1202*1,1 'Přepočtené koeficientem množství |  | 1322.2 | [13 empty] | VV | 2 | 2 | False | 1 | ROZPOCET
111 | K | 877310330 | Montáž spojek na potrubí z PP trub hladkých plnostěnných DN 150 | kus | 1 |  | 0 | CS ÚRS 2017 02 |  |  | základní |  | 0 | 0 | 0 | 0 | 0 | 4 | K | 2 |  |  |  | ROZPOCET | 0 | 0 | 0 | 0 | 0 | 1 | 0 | 4 | 488024119
| PP |  | Montáž tvarovek na kanalizačním plastovém potrubí z polypropylenu PP hladkého plnostěnného spojek nebo redukcí DN 150 | [15 empty] | PP | 2
| P |  | Poznámka k položce: viz TZ př. č. D.1.1.1, výpis šachet D.1.1.2 a v.č. D.1.1.3.1 až D.1.1.7.2 | [15 empty] | P | 2
| VV |  | "D1" 1 |  | 1 | [13 empty] | VV | 2 | 2 | True | 1 | ROZPOCET
112 | M | 286117261R | víčko nebo záslepka kanalizace plastové DN 150 | kus | 1 |  | 0 |  |  |  | základní |  | 0 | 7e-05 | 7e-05 | 0 | 0 | 8 | M | 2 |  |  |  | ROZPOCET | 0 | 0 | 0 | 0 | 0 | 1 | 0 | 4 | -738764895
| PP |  | víčko nebo záslepka kanalizace plastové DN 150 | [15 empty] | PP | 2
113 | K | 877360320 | Montáž odboček na potrubí z PP trub hladkých plnostěnných DN 250 | kus | 212 |  | 0 | CS ÚRS 2017 02 |  |  | základní |  | 0 | 0 | 0 | 0 | 0 | 4 | K | 2 |  |  |  | ROZPOCET | 0 | 0 | 0 | 0 | 0 | 1 | 0 | 4 | 243810081
| PP |  | Montáž tvarovek na kanalizačním plastovém potrubí z polypropylenu PP hladkého plnostěnného odboček DN 250 | [15 empty] | PP | 2
| P |  | Poznámka k položce: viz TZ př. č. D.1.1.1, výpis šachet D.1.1.2 a v.č. D.1.1.3.1 až D.1.1.7.2 | [15 empty] | P | 2
| VV |  | pro uznatelné přípojky | [15 empty] | VV | 2 | 1 | True | 0 | ROZPOCET
| VV |  | 201+1 |  | 202 | [13 empty] | VV | 2 | 2 | True | 0 | ROZPOCET
| VV |  | pro neuznatelné přípojky | [15 empty] | VV | 2 | 1 | True | 0 | ROZPOCET
| VV |  | 10 |  | 10 | [13 empty] | VV | 2 | 2 | True | 0 | ROZPOCET
| VV |  | Součet |  | 212 | [13 empty] | VV | 2 | 4 | True | 1 | ROZPOCET
114 | M | 286172100 | odbočka PP 45° DN 250/DN150 | kus | 211 |  | 0 | CS ÚRS 2017 02 |  |  | základní |  | 0 | 0.005 | 1.055 | 0 | 0 | 8 | M | 2 |  |  |  | ROZPOCET | 0 | 0 | 0 | 0 | 0 | 1 | 0 | 4 | -945589010
| PP |  | odbočka kanalizační PP SN 16 45° DN 250/DN150 | [15 empty] | PP | 2
115 | M | 286172110 | odbočka PP 45° DN 250/DN200 | kus | 1 |  | 0 | CS ÚRS 2017 02 |  |  | základní |  | 0 | 0.0053 | 0.0053 | 0 | 0 | 8 | M | 2 |  |  |  | ROZPOCET | 0 | 0 | 0 | 0 | 0 | 1 | 0 | 4 | -594801107
| PP |  | odbočka kanalizační PP SN 16 45° DN 250/DN200 | [15 empty] | PP | 2
116 | K | 877360330 | Montáž tvarovek na potrubí z PP trub hladkých plnostěnných DN 250 | kus | 6 |  | 0 | CS ÚRS 2017 02 |  |  | základní |  | 0 | 0 | 0 | 0 | 0 | 4 | K | 2 |  |  |  | ROZPOCET | 0 | 0 | 0 | 0 | 0 | 1 | 0 | 4 | 1346203142
| PP |  | Montáž tvarovek na kanalizačním plastovém potrubí z polypropylenu PP hladkého plnostěnného spojek nebo redukcí DN 250 | [15 empty] | PP | 2
| P |  | Poznámka k položce: viz TZ př. č. D.1.1.1, výpis šachet D.1.1.2 a v.č. D.1.1.3.1 až D.1.1.7.2 | [15 empty] | P | 2
| VV |  | "B1" 1 |  | 1 | [13 empty] | VV | 2 | 2 | True | 0 | ROZPOCET
| VV |  | "B10" 1 |  | 1 | [13 empty] | VV | 2 | 2 | True | 0 | ROZPOCET
| VV |  | "B10/2" 1 |  | 1 | [13 empty] | VV | 2 | 2 | True | 0 | ROZPOCET
| VV |  | "B10/4" 1 |  | 1 | [13 empty] | VV | 2 | 2 | True | 0 | ROZPOCET
| VV |  | "C1" 1 |  | 1 | [13 empty] | VV | 2 | 2 | True | 0 | ROZPOCET
| VV |  | "C3" 1 |  | 1 | [13 empty] | VV | 2 | 2 | True | 0 | ROZPOCET
| VV |  | Součet |  | 6 | [13 empty] | VV | 2 | 4 | True | 1 | ROZPOCET
117 | M | 286117260R | víčko nebo záslepka kanalizace plastové DN 250 | kus | 6 |  | 0 |  |  |  | základní |  | 0 | 7e-05 | 0.00042 | 0 | 0 | 8 | M | 2 |  |  |  | ROZPOCET | 0 | 0 | 0 | 0 | 0 | 1 | 0 | 4 | 837638536
| PP |  | víčko nebo záslepka kanalizace plastové DN 250 | [15 empty] | PP | 2
118 | K | 877370320 | Montáž odboček na potrubí z PP trub hladkých plnostěnných DN 300 | kus | 121 |  | 0 | CS ÚRS 2017 02 |  |  | základní |  | 0 | 0 | 0 | 0 | 0 | 4 | K | 2 |  |  |  | ROZPOCET | 0 | 0 | 0 | 0 | 0 | 1 | 0 | 4 | -326843991
| PP |  | Montáž tvarovek na kanalizačním plastovém potrubí z polypropylenu PP hladkého plnostěnného odboček DN 300 | [15 empty] | PP | 2
| P |  | Poznámka k položce: viz TZ př. č. D.1.1.1, výpis šachet D.1.1.2 a v.č. D.1.1.3.1 až D.1.1.7.2 | [15 empty] | P | 2
| VV |  | pro uznatelné přípojky | [15 empty] | VV | 2 | 1 | True | 0 | ROZPOCET
| VV |  | 107+1 |  | 108 | [13 empty] | VV | 2 | 2 | True | 0 | ROZPOCET
| VV |  | pro neuznatelné přípojky | [15 empty] | VV | 2 | 1 | True | 0 | ROZPOCET
| VV |  | 13 |  | 13 | [13 empty] | VV | 2 | 2 | True | 0 | ROZPOCET
| VV |  | Součet |  | 121 | [13 empty] | VV | 2 | 4 | True | 1 | ROZPOCET
119 | M | 286172140 | odbočka PP 45° DN 300/DN150 | kus | 120 |  | 0 | CS ÚRS 2017 02 |  |  | základní |  | 0 | 0.0088 | 1.056 | 0 | 0 | 8 | M | 2 |  |  |  | ROZPOCET | 0 | 0 | 0 | 0 | 0 | 1 | 0 | 4 | 54162741
| PP |  | odbočka kanalizační PP SN 16 45° DN 300/DN150 | [15 empty] | PP | 2
120 | M | 286172150 | odbočka PP 45° DN 300/DN200 | kus | 1 |  | 0 | CS ÚRS 2017 02 |  |  | základní |  | 0 | 0.0092 | 0.0092 | 0 | 0 | 8 | M | 2 |  |  |  | ROZPOCET | 0 | 0 | 0 | 0 | 0 | 1 | 0 | 4 | -174129903
| PP |  | odbočka kanalizační PP SN 16 45° DN 300/DN200 | [15 empty] | PP | 2
121 | K | 892,1R | Kamerová zkouška kanalizačního potrubí, vč. vyhotovení záznamu o zkoušce | m | 16703 |  | 0 |  |  |  | základní |  | 0 | 0 | 0 | 0 | 0 | 4 | K | 2 |  |  |  | ROZPOCET | 0 | 0 | 0 | 0 | 0 | 1 | 0 | 4 | 1052670681
| PP |  | Kamerová zkouška kanalizačního potrubí, vč. vyhotovení záznamu o zkoušce | [15 empty] | PP | 2
| VV |  | 9471+7212+20 |  | 16703 | [13 empty] | VV | 2 | 2 | True | 1 | ROZPOCET
122 | K | 892362121 | Tlaková zkouška vzduchem potrubí DN 250 těsnícím vakem ucpávkovým | úsek | 303 |  | 0 | CS ÚRS 2017 02 |  |  | základní |  | 0 | 0.00031 | 0.09393 | 0 | 0 | 4 | K | 2 |  |  |  | ROZPOCET | 0 | 0 | 0 | 0 | 0 | 1 | 0 | 4 | -300088242
| PP |  | Tlakové zkoušky vzduchem těsnícími vaky ucpávkovými DN 250 | [15 empty] | PP | 2
| VV |  | dle počtu šachet | [15 empty] | VV | 2 | 1 | True | 0 | ROZPOCET
| VV |  | 518-215 |  | 303 | [13 empty] | VV | 2 | 2 | True | 1 | ROZPOCET
123 | K | 892372121 | Tlaková zkouška vzduchem potrubí DN 300 těsnícím vakem ucpávkovým | úsek | 215 |  | 0 | CS ÚRS 2017 02 |  |  | základní |  | 0 | 0.00031 | 0.06665 | 0 | 0 | 4 | K | 2 |  |  |  | ROZPOCET | 0 | 0 | 0 | 0 | 0 | 1 | 0 | 4 | 871161456
| PP |  | Tlakové zkoušky vzduchem těsnícími vaky ucpávkovými DN 300 | [15 empty] | PP | 2
| VV |  | dle počtu šachet | [15 empty] | VV | 2 | 1 | True | 0 | ROZPOCET
| VV |  | 41+39+16+54+37+16+12 |  | 215 | [13 empty] | VV | 2 | 2 | True | 1 | ROZPOCET
124 | K | 892381111 | Tlaková zkouška vodou potrubí DN 250, DN 300 nebo 350 | m | 16703 |  | 0 | CS ÚRS 2017 02 |  |  | základní |  | 0 | 0 | 0 | 0 | 0 | 4 | K | 2 |  |  |  | ROZPOCET | 0 | 0 | 0 | 0 | 0 | 1 | 0 | 4 | -1272947790
| PP |  | Tlakové zkoušky vodou na potrubí DN 250, 300 nebo 350 | [15 empty] | PP | 2
125 | K | 894411311 | Osazení železobetonových dílců pro šachty skruží rovných, vč. těsnění | kus | 686 |  | 0 | CS ÚRS 2017 02 |  |  | základní |  | 0 | 0.00918 | 6.2975 | 0 | 0 | 4 | K | 2 |  |  |  | ROZPOCET | 0 | 0 | 0 | 0 | 0 | 1 | 0 | 4 | -1318280429
| PP |  | Osazení železobetonových dílců pro šachty skruží rovných | [15 empty] | PP | 2
| P |  | Poznámka k položce: viz TZ př. č. D.1.1.1, výpis šachet D.1.1.2 a v.č. D.1.1.3.1 až D.1.1.7.2 | [15 empty] | P | 2
| VV |  | 243+238+205 |  | 686 | [13 empty] | VV | 2 | 2 | True | 1 | ROZPOCET
126 | M | 592243050 | skruž betonová šachetní 100/25 D100x25x12 cm, vč. povrchové úpravy, ocel. stupadel | kus | 243 |  | 0 | CS ÚRS 2017 02 |  |  | základní |  | 0 | 0.25 | 60.75 | 0 | 0 | 8 | M | 2 |  |  |  | ROZPOCET | 0 | 0 | 0 | 0 | 0 | 1 | 0 | 4 | 401740224
| PP |  | skruž betonová šachtová 100x25x12 cm | [15 empty] | PP | 2
127 | M | 592243060 | skruž betonová šachetní 100/50 D100x50x12 cm, vč. povrchové úpravy, ocel. stupadel | kus | 238 |  | 0 | CS ÚRS 2017 02 |  |  | základní |  | 0 | 0.5 | 119 | 0 | 0 | 8 | M | 2 |  |  |  | ROZPOCET | 0 | 0 | 0 | 0 | 0 | 1 | 0 | 4 | -464437237
| PP |  | skruž betonová šachtová 100x50x12 cm | [15 empty] | PP | 2
128 | M | 592243070 | skruž betonová šachetní 100/100 D100x100x12 cm, vč. povrchové úpravy, ocel. stupadel | kus | 205 |  | 0 | CS ÚRS 2017 02 |  |  | základní |  | 0 | 1 | 205 | 0 | 0 | 8 | M | 2 |  |  |  | ROZPOCET | 0 | 0 | 0 | 0 | 0 | 1 | 0 | 4 | -1115413434
| PP |  | skruž betonová šachtová 100x100x12 cm | [15 empty] | PP | 2
129 | K | 894412411 | Osazení železobetonových dílců pro šachty skruží přechodových | kus | 518 |  | 0 | CS ÚRS 2017 02 |  |  | základní |  | 0 | 0.01147 | 5.9415 | 0 | 0 | 4 | K | 2 |  |  |  | ROZPOCET | 0 | 0 | 0 | 0 | 0 | 1 | 0 | 4 | 1627638821
| PP |  | Osazení železobetonových dílců pro šachty skruží přechodových | [15 empty] | PP | 2
| P |  | Poznámka k položce: viz TZ př. č. D.1.1.1, výpis šachet D.1.1.2 a v.č. D.1.1.3.1 až D.1.1.7.2 | [15 empty] | P | 2
| VV |  | 491+27 |  | 518 | [13 empty] | VV | 2 | 2 | True | 1 | ROZPOCET
130 | M | 592243120 | konus šachetní betonový 100-63/58/12 KPS 100x62,5x58 cm, vč. ochranného nátěru | kus | 491 |  | 0 | CS ÚRS 2017 02 |  |  | základní |  | 0 | 0.585 | 287.235 | 0 | 0 | 8 | M | 2 |  |  |  | ROZPOCET | 0 | 0 | 0 | 0 | 0 | 1 | 0 | 4 | -2022867027
| PP |  | konus šachetní betonový kapsové plastové stupadlo 100x62,5x58 cm | [15 empty] | PP | 2
131 | M | 592243150R | deska betonová zákrytová 625/200/120 | kus | 27 |  | 0 |  |  |  | základní |  | 0 | 0.449 | 12.123 | 0 | 0 | 8 | M | 2 |  |  |  | ROZPOCET | 0 | 0 | 0 | 0 | 0 | 1 | 0 | 4 | -363754278
| PP |  | deska betonová zákrytová 625/200/120 | [15 empty] | PP | 2
132 | K | 894414111 | Osazení železobetonových dílců pro šachty skruží základových (dno) | kus | 518 |  | 0 | CS ÚRS 2017 02 |  |  | základní |  | 0 | 0.02753 | 14.2605 | 0 | 0 | 4 | K | 2 |  |  |  | ROZPOCET | 0 | 0 | 0 | 0 | 0 | 1 | 0 | 4 | -1300931231
| PP |  | Osazení železobetonových dílců pro šachty skruží základových (dno) | [15 empty] | PP | 2
| P |  | Poznámka k položce: viz TZ př. č. D.1.1.1, výpis šachet D.1.1.2 a v.č. D.1.1.3.1 až D.1.1.7.2 | [15 empty] | P | 2
| VV |  | 469+49 |  | 518 | [13 empty] | VV | 2 | 2 | True | 1 | ROZPOCET
133 | M | 592243370 | dno betonové šachty kanalizační přímé 100/60 V max. 40 100/60x40 cm, vč. povrcové úpravy, vč. beton. kynety s nátěrem, nástupnice betonová zvýšená do výšky celého profilu | kus | 469 |  | 0 | CS ÚRS 2017 02 |  |  | základní |  | 0 | 1.6 | 750.4 | 0 | 0 | 8 | M | 2 |  |  |  | ROZPOCET | 0 | 0 | 0 | 0 | 0 | 1 | 0 | 4 | -2049332342
| PP |  | dno betonové šachty kanalizační přímé 100x60x40 cm | [15 empty] | PP | 2
134 | M | 592243380 | dno betonové šachty kanalizační přímé 100/80 V max. 50 100/100x60 cm, vč. povrcové úpravy, vč. beton. kynety s nátěrem, nástupnice betonová zvýšená do výšky celého profilu | kus | 49 |  | 0 |  |  |  | základní |  | 0 | 2.1 | 102.9 | 0 | 0 | 8 | M | 2 |  |  |  | ROZPOCET | 0 | 0 | 0 | 0 | 0 | 1 | 0 | 4 | -286898244
| PP |  | dno betonové šachty kanalizační přímé 100x100x80 cm | [15 empty] | PP | 2
135 | M | 592243480 | těsnění elastomerové pro spojení šachetních dílů EMT DN 1000 | kus | 1204 |  | 0 | CS ÚRS 2017 02 |  |  | základní |  | 0 | 0.002 | 2.408 | 0 | 0 | 8 | M | 2 |  |  |  | ROZPOCET | 0 | 0 | 0 | 0 | 0 | 1 | 0 | 4 | 661900255
| PP |  | těsnění elastomerové pro spojení šachetních dílů DN 1000 | [15 empty] | PP | 2
136 | K | 896212112R | Příplatek za vytvoření spadiště kanalizační z betonu kruhové boční dno beton tř. C 16/20 90° horní potrubí DN 250 nebo 300, vč. potrubí a tvarovek, nárazová část stěny obložena čedičem | kus | 15 |  | 0 | CS ÚRS 2017 02 |  |  | základní |  | 0 | 4.5546 | 68.3186 | 0 | 0 | 4 | K | 2 |  |  |  | ROZPOCET | 0 | 0 | 0 | 0 | 0 | 1 | 0 | 4 | 193440614
| PP |  | Spadiště kanalizační z prostého betonu kruhové výšky vstupu do 0,90 m a základní výšky spadiště 0,60 m boční se dnem z betonu tř. C 25/30, při úhlu sevřeném mezi horním a dolním potrubím 90 st. s horním potrubím DN 250 nebo 300 | [15 empty] | PP | 2
| P |  | Poznámka k položce: viz TZ př. č. D.1.1.1, výpis šachet D.1.1.2 a v.č. D.1.1.3.1 až D.1.1.7.2 | [15 empty] | P | 2
| VV |  | "A" 2 |  | 2 | [13 empty] | VV | 2 | 2 | True | 0 | ROZPOCET
| VV |  | "B" 4 |  | 4 | [13 empty] | VV | 2 | 2 | True | 0 | ROZPOCET
| VV |  | "B1" 1 |  | 1 | [13 empty] | VV | 2 | 2 | True | 0 | ROZPOCET
| VV |  | "B3" 1 |  | 1 | [13 empty] | VV | 2 | 2 | True | 0 | ROZPOCET
| VV |  | "B4" 1 |  | 1 | [13 empty] | VV | 2 | 2 | True | 0 | ROZPOCET
| VV |  | "B10/3" 1 |  | 1 | [13 empty] | VV | 2 | 2 | True | 0 | ROZPOCET
| VV |  | "C" 4 |  | 4 | [13 empty] | VV | 2 | 2 | True | 0 | ROZPOCET
| VV |  | "E" 1 |  | 1 | [13 empty] | VV | 2 | 2 | True | 0 | ROZPOCET
| VV |  | Součet |  | 15 | [13 empty] | VV | 2 | 4 | True | 1 | ROZPOCET
137 | K | 899,2-R | Dodávka + montáž Parshallova žlabu P2 do měrných šachet | ks | 2 |  | 0 |  |  |  | základní |  | 0 | 0 | 0 | 0 | 0 | 64 | K | 2 |  |  |  | ROZPOCET | 0 | 0 | 0 | 0 | 0 | 1 | 0 | 64 | -949859964
| PP |  | Dodávka + montáž Parshallova žlabu P2 do měrných šachet | [15 empty] | PP | 2
| P |  | Poznámka k položce: viz TZ př. č. D.1.1.1, výpis šachet D.1.1.2 a v.č. D.1.1.3.1 až D.1.1.7.2 | [15 empty] | P | 2
| VV |  | 2 |  | 2 | [13 empty] | VV | 2 | 2 | True | 1 | ROZPOCET
138 | K | 899103112 | Osazení poklopů litinových nebo ocelových včetně rámů pro třídu zatížení B125, C250 | kus | 149 |  | 0 | CS ÚRS 2017 02 |  |  | základní |  | 0 | 0.21734 | 32.3837 | 0 | 0 | 4 | K | 2 |  |  |  | ROZPOCET | 0 | 0 | 0 | 0 | 0 | 1 | 0 | 4 | 1315118876
| PP |  | Osazení poklopů litinových a ocelových včetně rámů pro třídu zatížení B125, C250 | [15 empty] | PP | 2
| P |  | Poznámka k položce: viz TZ př. č. D.1.1.1, výpis šachet D.1.1.2 a v.č. D.1.1.3.1 až D.1.1.7.2 | [15 empty] | P | 2
| VV |  | 149 |  | 149 | [13 empty] | VV | 2 | 2 | True | 1 | ROZPOCET
139 | M | 592,1R | poklop šachtový s litinovým rámem a betonovou výplní B-1 B125 bez odvětrání | ks | 149 |  | 0 |  |  |  | základní |  | 0 | 0 | 0 | 0 | 0 | 8 | M | 2 |  |  |  | ROZPOCET | 0 | 0 | 0 | 0 | 0 | 1 | 0 | 4 | 6100396
| PP |  | poklop šachtový s litinovým rámem a betonovou výplní B-1 B125 bez odvětrání | [15 empty] | PP | 2
140 | K | 899104112 | Osazení poklopů litinových nebo ocelových včetně rámů pro třídu zatížení D400, E600 | kus | 369 |  | 0 | CS ÚRS 2017 02 |  |  | základní |  | 0 | 0.21734 | 80.1985 | 0 | 0 | 4 | K | 2 |  |  |  | ROZPOCET | 0 | 0 | 0 | 0 | 0 | 1 | 0 | 4 | -926443275
| PP |  | Osazení poklopů litinových a ocelových včetně rámů pro třídu zatížení D400, E600 | [15 empty] | PP | 2
| P |  | Poznámka k položce: viz TZ př. č. D.1.1.1, výpis šachet D.1.1.2 a v.č. D.1.1.3.1 až D.1.1.7.2 | [15 empty] | P | 2
| VV |  | 369 |  | 369 | [13 empty] | VV | 2 | 2 | True | 1 | ROZPOCET
141 | M | 592,2R | poklop šachtový s litinovým rámem a betonovou výplní B-1 D400 bez odvětrání | ks | 369 |  | 0 |  |  |  | základní |  | 0 | 0 | 0 | 0 | 0 | 8 | M | 2 |  |  |  | ROZPOCET | 0 | 0 | 0 | 0 | 0 | 1 | 0 | 4 | -33714541
| PP |  | poklop šachtový s litinovým rámem a betonovou výplní B-1 D400 bez odvětrání | [15 empty] | PP | 2
142 | K | 899623171 | Obetonování potrubí nebo zdiva stok betonem prostým tř. C 25/30 v otevřeném výkopu XF3 | m3 | 16.49 |  | 0 | CS ÚRS 2017 02 |  |  | základní |  | 0 | 0 | 0 | 0 | 0 | 4 | K | 2 |  |  |  | ROZPOCET | 0 | 0 | 0 | 0 | 0 | 1 | 0 | 4 | 42670291
| PP |  | Obetonování potrubí nebo zdiva stok betonem prostým v otevřeném výkopu, beton tř. C 25/30 | [15 empty] | PP | 2
| P |  | Poznámka k položce: viz TZ př. č. D.1.1.1, výpis šachet D.1.1.2 a v.č. D.1.1.3.1 až D.1.1.7.2 | [15 empty] | P | 2
| VV |  | přemostění na propustkem | [15 empty] | VV | 2 | 1 | True | 0 | ROZPOCET
| VV |  | "B" 0,6*0,6*25 |  | 9 | [13 empty] | VV | 2 | 2 | True | 0 | ROZPOCET
| VV |  | "B6" 0,55*0,55*20 |  | 6.05 | [13 empty] | VV | 2 | 2 | True | 0 | ROZPOCET
| VV |  | pod propustkem | [15 empty] | VV | 2 | 1 | True | 0 | ROZPOCET
| VV |  | "C" 0,6*0,6*4 |  | 1.44 | [13 empty] | VV | 2 | 2 | True | 0 | ROZPOCET
| VV |  | Součet |  | 16.49 | [13 empty] | VV | 2 | 4 | True | 1 | ROZPOCET
143 | K | 899643111 | Bednění pro obetonování potrubí otevřený výkop | m2 | 56.8 |  | 0 | CS ÚRS 2017 02 |  |  | základní |  | 0 | 0.00402 | 0.22834 | 0 | 0 | 4 | K | 2 |  |  |  | ROZPOCET | 0 | 0 | 0 | 0 | 0 | 1 | 0 | 4 | -1182636736
| PP |  | Bednění pro obetonování potrubí v otevřeném výkopu | [15 empty] | PP | 2
| P |  | Poznámka k položce: viz TZ př. č. D.1.1.1, výpis šachet D.1.1.2 a v.č. D.1.1.3.1 až D.1.1.7.2 | [15 empty] | P | 2
| VV |  | "B" 0,6*25*2 |  | 30 | [13 empty] | VV | 2 | 2 | True | 0 | ROZPOCET
| VV |  | "B6" 0,55*20*2 |  | 22 | [13 empty] | VV | 2 | 2 | True | 0 | ROZPOCET
| VV |  | "C" 0,6*4*2 |  | 4.8 | [13 empty] | VV | 2 | 2 | True | 0 | ROZPOCET
| VV |  | Součet |  | 56.8 | [13 empty] | VV | 2 | 4 | True | 1 | ROZPOCET
144 | K | 899911174 | Kluzná objímka výšky 130 mm vnějšího průměru potrubí do 582 mm | kus | 94 |  | 0 | CS ÚRS 2017 02 |  |  | základní |  | 0 | 0.00062 | 0.05828 | 0 | 0 | 4 | K | 2 |  |  |  | ROZPOCET | 0 | 0 | 0 | 0 | 0 | 1 | 0 | 4 | 256432626
| PP |  | Kluzné objímky (pojízdná sedla) pro zasunutí potrubí do chráničky výšky 130 mm vnějšího průměru potrubí do 582 mm | [15 empty] | PP | 2
| P |  | Poznámka k položce: viz TZ př. č. D.1.1.1, výpis šachet D.1.1.2 a v.č. D.1.1.3.1 až D.1.1.7.2 | [15 empty] | P | 2
| VV |  | pro protlak | [15 empty] | VV | 2 | 1 | True | 0 | ROZPOCET
| VV |  | na délku 10, 8, 12, 12, 8,5, 11, 9, 9, 7, 8, 7 a 13m + 2ks zdvojení na kraji | [15 empty] | VV | 2 | 1 | True | 0 | ROZPOCET
| VV |  | 5+4+6+6+5+6+5+5+4+4+5+7+(2*12) |  | 86 | [13 empty] | VV | 2 | 2 | True | 0 | ROZPOCET
| VV |  | pro křížení vodotečí | [15 empty] | VV | 2 | 1 | True | 0 | ROZPOCET
| VV |  | na délku 10,5m + 2ks zdvojení na kraji | [15 empty] | VV | 2 | 1 | True | 0 | ROZPOCET
| VV |  | 6+(2*1) |  | 8 | [13 empty] | VV | 2 | 2 | True | 0 | ROZPOCET
| VV |  | Součet |  | 94 | [13 empty] | VV | 2 | 4 | True | 1 | ROZPOCET
145 | K | 899911175 | Kluzná objímka výšky 130 mm vnějšího průměru potrubí do 630 mm | kus | 85 |  | 0 |  |  |  | základní |  | 0 | 0.00062 | 0.0527 | 0 | 0 | 4 | K | 2 |  |  |  | ROZPOCET | 0 | 0 | 0 | 0 | 0 | 1 | 0 | 4 | 1754947307
| PP |  | Kluzné objímky (pojízdná sedla) pro zasunutí potrubí do chráničky výšky 130 mm vnějšího průměru potrubí do 630 mm | [15 empty] | PP | 2
| P |  | Poznámka k položce: viz TZ př. č. D.1.1.1, výpis šachet D.1.1.2 a v.č. D.1.1.3.1 až D.1.1.7.2 | [15 empty] | P | 2
| VV |  | pro protlak | [15 empty] | VV | 2 | 1 | True | 0 | ROZPOCET
| VV |  | na délku 12, 12, 10, 7, 10 a 7m + 2ks zdvojení na kraji | [15 empty] | VV | 2 | 1 | True | 0 | ROZPOCET
| VV |  | "L1" 6+6+5+4+5+4+(2*6) |  | 42 | [13 empty] | VV | 2 | 2 | True | 0 | ROZPOCET
| VV |  | pro křížení vodotečí | [15 empty] | VV | 2 | 1 | True | 0 | ROZPOCET
| VV |  | na délku 11, 5, 4, 8, 10, 7, 10m + 2ks zdvojení na kraji | [15 empty] | VV | 2 | 1 | True | 0 | ROZPOCET
| VV |  | 6+3+2+4+5+4+5+(2*7) |  | 43 | [13 empty] | VV | 2 | 2 | True | 0 | ROZPOCET
| VV |  | Součet |  | 85 | [13 empty] | VV | 2 | 4 | True | 1 | ROZPOCET
146 | K | 899913164 | Uzavírací manžeta chráničky potrubí DN 250 x 500 | kus | 26 |  | 0 | CS ÚRS 2017 02 |  |  | základní |  | 0 | 0.00162 | 0.04212 | 0 | 0 | 4 | K | 2 |  |  |  | ROZPOCET | 0 | 0 | 0 | 0 | 0 | 1 | 0 | 4 | 635891554
| PP |  | Koncové uzavírací manžety chrániček DN potrubí x DN chráničky DN 250x500 | [15 empty] | PP | 2
| P |  | Poznámka k položce: viz TZ př. č. D.1.1.1, výpis šachet D.1.1.2 a v.č. D.1.1.3.1 až D.1.1.7.2 | [15 empty] | P | 2
| VV |  | pro protlak | [15 empty] | VV | 2 | 1 | True | 0 | ROZPOCET
| VV |  | "DN 500/250 A+A1+A2+B1+B3+B4+B4/1+B6+C1/1+C4+C2+C11" 2*12 |  | 24 | [13 empty] | VV | 2 | 2 | True | 0 | ROZPOCET
| VV |  | pro křížení vodotečí | [15 empty] | VV | 2 | 1 | True | 0 | ROZPOCET
| VV |  | "DN 500/250 B1" 2*1 |  | 2 | [13 empty] | VV | 2 | 2 | True | 0 | ROZPOCET
| VV |  | Součet |  | 26 | [13 empty] | VV | 2 | 4 | True | 1 | ROZPOCET
147 | K | 899913165 | Uzavírací manžeta chráničky potrubí DN 300 x 600 | kus | 26 |  | 0 | CS ÚRS 2017 02 |  |  | základní |  | 0 | 0.00266 | 0.06916 | 0 | 0 | 4 | K | 2 |  |  |  | ROZPOCET | 0 | 0 | 0 | 0 | 0 | 1 | 0 | 4 | 1133019753
| PP |  | Koncové uzavírací manžety chrániček DN potrubí x DN chráničky DN 300 x 600 | [15 empty] | PP | 2
| P |  | Poznámka k položce: viz TZ př. č. D.1.1.1, výpis šachet D.1.1.2 a v.č. D.1.1.3.1 až D.1.1.7.2 | [15 empty] | P | 2
| VV |  | pro protlak | [15 empty] | VV | 2 | 1 | True | 0 | ROZPOCET
| VV |  | "DN 600/300 A+A+B10+C+C+C" 2*6 |  | 12 | [13 empty] | VV | 2 | 2 | True | 0 | ROZPOCET
| VV |  | pro křížení vodotečí | [15 empty] | VV | 2 | 1 | True | 0 | ROZPOCET
| VV |  | "DN 600/300 B+B+B+C+C+C+C" 2*7 |  | 14 | [13 empty] | VV | 2 | 2 | True | 0 | ROZPOCET
| VV |  | Součet |  | 26 | [13 empty] | VV | 2 | 4 | True | 1 | ROZPOCET
148 | K | 230200122 | Nasunutí potrubní sekce do ocelové chráničky DN 250 | m | 125 |  | 0 | CS ÚRS 2017 02 |  |  | základní |  | 0 | 0.00548 | 0.685 | 0 | 0 | 64 | K | 2 |  |  |  | ROZPOCET | 0 | 0 | 0 | 0 | 0 | 1 | 0 | 64 | -618173511
| PP |  | Nasunutí potrubní sekce do ocelové chráničky jmenovitá světlost nasouvaného potrubí DN 250 | [15 empty] | PP | 2
| P |  | Poznámka k položce: viz TZ př. č. D.1.1.1, výpis šachet D.1.1.2 a v.č. D.1.1.3.1 až D.1.1.7.2 | [15 empty] | P | 2
| VV |  | "pro Protlak" 114,5 |  | 114.5 | [13 empty] | VV | 2 | 2 | True | 0 | ROZPOCET
| VV |  | "pro kříženi vodotečí" 10,5 |  | 10.5 | [13 empty] | VV | 2 | 2 | True | 0 | ROZPOCET
| VV |  | Součet |  | 125 | [13 empty] | VV | 2 | 4 | True | 1 | ROZPOCET
149 | K | 230200123 | Nasunutí potrubní sekce do ocelové chráničky DN 300 | m | 113 |  | 0 | CS ÚRS 2017 02 |  |  | základní |  | 0 | 0.00572 | 0.64636 | 0 | 0 | 64 | K | 2 |  |  |  | ROZPOCET | 0 | 0 | 0 | 0 | 0 | 1 | 0 | 64 | -273997171
| PP |  | Nasunutí potrubní sekce do ocelové chráničky jmenovitá světlost nasouvaného potrubí DN 300 | [15 empty] | PP | 2
| P |  | Poznámka k položce: viz TZ př. č. D.1.1.1, výpis šachet D.1.1.2 a v.č. D.1.1.3.1 až D.1.1.7.2 | [15 empty] | P | 2
| VV |  | "pro protlak" 58 |  | 58 | [13 empty] | VV | 2 | 2 | True | 0 | ROZPOCET
| VV |  | "pro křížení s vodotečí" 55 |  | 55 | [13 empty] | VV | 2 | 2 | True | 0 | ROZPOCET
| VV |  | Součet |  | 113 | [13 empty] | VV | 2 | 4 | True | 1 | ROZPOCET
150 | K | 899,1-R | Vyplnění prostoru mezikruží cementopopílkovou suspenzí, vč. dodávky materiálu | m3 | 42.348 |  | 0 |  |  |  | základní |  | 0 | 0 | 0 | 0 | 0 | 64 | K | 2 |  |  |  | ROZPOCET | 0 | 0 | 0 | 0 | 0 | 1 | 0 | 64 | -193226888
| PP |  | Vyplnění prostoru mezikruží cementopopílkovou suspenzí, vč. dodávky materiálu | [15 empty] | PP | 2
| VV |  | pro protlak | [15 empty] | VV | 2 | 1 | True | 0 | ROZPOCET
| VV |  | "DN 600/300 A+A+B10+C+C+C, " 3,14*0,3*0,3*(12+12+10+7+10+7)-3,14*0,15*0,15*(12+12+10+7+10+7) |  | 12.293 | [13 empty] | VV | 2 | 2 | True | 0 | ROZPOCET
| VV |  | "DN 500/250 A+A1+A2+B1+B3+B4+B4/1+B6+C1/1+C4+C2+C11" 3,14*0,25*0,25*(10+8+12+12+8,5+11+9+9+7+8+7+13)-3,14*0,125*0,125*(10+8+12+12+8,5+11+9+9+7+8+7+13) |  | 16.853 | [13 empty] | VV | 2 | 2 | True | 0 | ROZPOCET
| VV |  | pro křížení vodotečí | [15 empty] | VV | 2 | 1 | True | 0 | ROZPOCET
| VV |  | "DN 600/300 B+B+B+C+C+C+C" 3,14*0,3*0,3*(11+5+4+8+10+7+10)-3,14*0,15*0,15*(11+5+4+8+10+7+10) |  | 11.657 | [13 empty] | VV | 2 | 2 | True | 0 | ROZPOCET
| VV |  | "DN 500/250 B1" 3,14*0,25*0,25*10,5-3,14*0,125*0,125*10,5 |  | 1.545 | [13 empty] | VV | 2 | 2 | True | 0 | ROZPOCET
| VV |  | Součet |  | 42.348 | [13 empty] | VV | 2 | 4 | True | 1 | ROZPOCET
151 | K | 899914117 | Montáž ocelové chráničky D 530 | m | 10.5 |  | 0 |  |  |  | základní |  | 0 | 0.00079 | 0.008295 | 0 | 0 | 4 | K | 2 |  |  |  | ROZPOCET | 0 | 0 | 0 | 0 | 0 | 1 | 0 | 4 | -1711889358
| PP |  | Montáž ocelové chráničky v otevřeném výkopu vnějšího průměru D 530 | [15 empty] | PP | 2
| P |  | Poznámka k položce: viz TZ př. č. D.1.1.1, výpis šachet D.1.1.2 a v.č. D.1.1.3.1 až D.1.1.7.2 | [15 empty] | P | 2
| VV |  | křížení vodního toku | [15 empty] | VV | 2 | 1 | True | 0 | ROZPOCET
| VV |  | "B1" 10,5 |  | 10.5 | [13 empty] | VV | 2 | 2 | True | 1 | ROZPOCET
152 | M | 140,4-R | trubka ocelová DN 500 (530x8,0mm) | m | 10.5 |  | 0 |  |  |  | základní |  | 0 | 0.0624 | 0.6552 | 0 | 0 | 8 | M | 2 |  |  |  | ROZPOCET | 0 | 0 | 0 | 0 | 0 | 1 | 0 | 4 | -747282497
| PP |  | trubka ocelová DN 500 (530x8,0mm) | [15 empty] | PP | 2
153 | K | 899914118 | Montáž ocelové chráničky D 630 | m | 55 |  | 0 |  |  |  | základní |  | 0 | 0.00079 | 0.04345 | 0 | 0 | 4 | K | 2 |  |  |  | ROZPOCET | 0 | 0 | 0 | 0 | 0 | 1 | 0 | 4 | -2054370601
| PP |  | Montáž ocelové chráničky v otevřeném výkopu vnějšího průměru D 630 | [15 empty] | PP | 2
| P |  | Poznámka k položce: viz TZ př. č. D.1.1.1, výpis šachet D.1.1.2 a v.č. D.1.1.3.1 až D.1.1.7.2 | [15 empty] | P | 2
| VV |  | křížení vodního toku | [15 empty] | VV | 2 | 1 | True | 0 | ROZPOCET
| VV |  | "B" 11+5+4 |  | 20 | [13 empty] | VV | 2 | 2 | True | 0 | ROZPOCET
| VV |  | "C" 8+10+7+10 |  | 35 | [13 empty] | VV | 2 | 2 | True | 0 | ROZPOCET
| VV |  | Součet |  | 55 | [13 empty] | VV | 2 | 4 | True | 1 | ROZPOCET
154 | M | 140,3-R | trubka ocelová DN 600 (630x9,0mm) | m | 55 |  | 0 |  |  |  | základní |  | 0 | 0.0624 | 3.432 | 0 | 0 | 8 | M | 2 |  |  |  | ROZPOCET | 0 | 0 | 0 | 0 | 0 | 1 | 0 | 4 | 1690926607
| PP |  | trubka ocelová DN 600 (630x9,0mm) | [15 empty] | PP | 2
| D | 9 | Ostatní konstrukce a práce, bourání |  |  |  | 0 | [5 empty] | 0 |  | 39.5894 |  | 0 | 1 | D | 1 |  |  |  | ROZPOCET | [6 empty] | 0
155 | K | 916131213 | Osazení silničního obrubníku betonového stojatého s boční opěrou do lože z betonu prostého | m | 250 |  | 0 | CS ÚRS 2017 02 |  |  | základní |  | 0 | 0.1554 | 38.85 | 0 | 0 | 4 | K | 2 |  |  |  | ROZPOCET | 0 | 0 | 0 | 0 | 0 | 1 | 0 | 4 | 897189912
| PP |  | Osazení silničního obrubníku betonového se zřízením lože, s vyplněním a zatřením spár cementovou maltou stojatého s boční opěrou z betonu prostého tř. C 12/15, do lože z betonu prostého téže značky | [15 empty] | PP | 2
| P |  | Poznámka k položce: viz TZ př. č. D.1.1.1, výpis šachet D.1.1.2 a v.č. D.1.1.3.1 až D.1.1.7.2 | [15 empty] | P | 2
| VV |  | materiál použit stávající | [15 empty] | VV | 2 | 1 | True | 0 | ROZPOCET
| VV |  | "Cca" 250 |  | 250 | [13 empty] | VV | 2 | 2 | True | 1 | ROZPOCET
156 | K | 919122111 | Těsnění spár zálivkou za tepla pro komůrky š 10 mm hl 20 mm s těsnicím profilem | m | 14787 |  | 0 | CS ÚRS 2017 02 |  |  | základní |  | 0 | 5e-05 | 0.73935 | 0 | 0 | 4 | K | 2 |  |  |  | ROZPOCET | 0 | 0 | 0 | 0 | 0 | 1 | 0 | 4 | -1769890105
| PP |  | Utěsnění dilatačních spár zálivkou za tepla v cementobetonovém nebo živičném krytu včetně adhezního nátěru s těsnicím profilem pod zálivkou, pro komůrky šířky 10 mm, hloubky 20 mm | [15 empty] | PP | 2
| VV |  | viz řezání krytu | [15 empty] | VV | 2 | 1 | True | 0 | ROZPOCET
| VV |  | 14787 |  | 14787 | [13 empty] | VV | 2 | 2 | True | 1 | ROZPOCET
157 | K | 919735111 | Řezání stávajícího živičného krytu hl do 50 mm - obecní komunikace | m | 14787 |  | 0 | CS ÚRS 2017 02 |  |  | základní |  | 0 | 0 | 0 | 0 | 0 | 4 | K | 2 |  |  |  | ROZPOCET | 0 | 0 | 0 | 0 | 0 | 1 | 0 | 4 | -443907616
| PP |  | Řezání stávajícího živičného krytu nebo podkladu hloubky do 50 mm | [15 empty] | PP | 2
| P |  | Poznámka k položce: viz TZ př. č. D.1.1.1, výpis šachet D.1.1.2 a v.č. D.1.1.3.1 až D.1.1.7.2 | [15 empty] | P | 2
| VV |  | asfaltová komunikace | [15 empty] | VV | 2 | 1 | True | 0 | ROZPOCET
| VV |  | 7160,1*2 |  | 14320.2 | [13 empty] | VV | 2 | 2 | True | 0 | ROZPOCET
| VV |  | rozšíření šachty | [15 empty] | VV | 2 | 1 | True | 0 | ROZPOCET
| VV |  | 2*2*233-2*1,1*233 |  | 419.4 | [13 empty] | VV | 2 | 2 | True | 0 | ROZPOCET
| VV |  | rozšířění startovací jáma | [15 empty] | VV | 2 | 1 | True | 0 | ROZPOCET
| VV |  | 2*(5+4)*3-2*1,1*3 |  | 47.4 | [13 empty] | VV | 2 | 2 | True | 0 | ROZPOCET
| VV |  | Součet |  | 14787 | [13 empty] | VV | 2 | 4 | True | 1 | ROZPOCET
158 | K | 979024443 | Očištění vybouraných obrubníků a krajníků silničních | m | 250 |  | 0 | CS ÚRS 2017 02 |  |  | základní |  | 0 | 0 | 0 | 0 | 0 | 4 | K | 2 |  |  |  | ROZPOCET | 0 | 0 | 0 | 0 | 0 | 1 | 0 | 4 | -1844540429
| PP |  | Očištění vybouraných prvků komunikací od spojovacího materiálu s odklizením a uložením očištěných hmot a spojovacího materiálu na skládku na vzdálenost do 10 m obrubníků a krajníků, vybouraných z jakéhokoliv lože a s jakoukoliv výplní spár silničních | [15 empty] | PP | 2
159 | K | 979054451 | Očištění vybouraných zámkových dlaždic s původním spárováním z kameniva těženého | m2 | 142.78 |  | 0 | CS ÚRS 2017 02 |  |  | základní |  | 0 | 0 | 0 | 0 | 0 | 4 | K | 2 |  |  |  | ROZPOCET | 0 | 0 | 0 | 0 | 0 | 1 | 0 | 4 | -1767367355
| PP |  | Očištění vybouraných prvků komunikací od spojovacího materiálu s odklizením a uložením očištěných hmot a spojovacího materiálu na skládku na vzdálenost do 10 m zámkových dlaždic s vyplněním spár kamenivem | [15 empty] | PP | 2
160 | K | 980,1R | Hutnicí zkoušky – ověření zhutnitelnosti | ks | 4 |  | 0 |  |  |  | základní |  | 0 | 0 | 0 | 0 | 0 | 4 | K | 2 |  |  |  | ROZPOCET | 0 | 0 | 0 | 0 | 0 | 1 | 0 | 4 | 1251118302
| PP |  | Hutnicí zkoušky – ověření zhutnitelnosti | [15 empty] | PP | 2
| P |  | Poznámka k položce: Poznámka k položce: viz TZ př. č. D.1.1.1 Kontrolní zkoušky zhutnění zásypů rýhy se budou se provádět po vzdálenostech min 100 m, a to vždy ve třech úrovních - v úrovni nivelety potrubí ve výkopu, v úrovni 0,30 m nad potrubím a v úrovni zemní pláně. | [15 empty] | P | 2
161 | K | 980,2R | Kontrolní zhutnění zásypu rýhy | ks | 900 |  | 0 |  |  |  | základní |  | 0 | 0 | 0 | 0 | 0 | 4 | K | 2 |  |  |  | ROZPOCET | 0 | 0 | 0 | 0 | 0 | 1 | 0 | 4 | -570455907
| PP |  | Kontrolní zhutnění zásypu rýhy | [15 empty] | PP | 2
| P |  | Poznámka k položce: viz TZ př. č. D.1.1.1 Kontrolní zkoušky zhutnění zásypů rýhy se budou se provádět po vzdálenostech min 100 m, a to vždy ve třech úrovních - v úrovni nivelety potrubí ve výkopu, v úrovni 0,30 m nad potrubím a v úrovni zemní pláně. | [15 empty] | P | 2
| D | 997 | Přesun sutě |  |  |  | 0 | [5 empty] | 0 |  | 0 |  | 0 | 1 | D | 1 |  |  |  | ROZPOCET | [6 empty] | 0
162 | K | 997221551 | Vodorovná doprava suti ze sypkých materiálů do 1 km | t | 8813.532 |  | 0 | CS ÚRS 2017 02 |  |  | základní |  | 0 | 0 | 0 | 0 | 0 | 4 | K | 2 |  |  |  | ROZPOCET | 0 | 0 | 0 | 0 | 0 | 1 | 0 | 4 | 631550691
| PP |  | Vodorovná doprava suti bez naložení, ale se složením a s hrubým urovnáním ze sypkých materiálů, na vzdálenost do 1 km | [15 empty] | PP | 2
| VV |  | 8901,905 |  | 8901.905 | [13 empty] | VV | 2 | 2 | True | 0 | ROZPOCET
| VV |  | "kusový materiál" -88,373 |  | -88.373 | [13 empty] | VV | 2 | 2 | True | 0 | ROZPOCET
| VV |  | Součet |  | 8813.532 | [13 empty] | VV | 2 | 4 | True | 1 | ROZPOCET
163 | K | 997221559 | Příplatek ZKD 1 km u vodorovné dopravy suti ze sypkých materiálů | t | 79321.788 |  | 0 | CS ÚRS 2017 02 |  |  | základní |  | 0 | 0 | 0 | 0 | 0 | 4 | K | 2 |  |  |  | ROZPOCET | 0 | 0 | 0 | 0 | 0 | 1 | 0 | 4 | 1696460557
| PP |  | Vodorovná doprava suti bez naložení, ale se složením a s hrubým urovnáním Příplatek k ceně za každý další i započatý 1 km přes 1 km | [15 empty] | PP | 2
| VV |  | 8813,532*9 'Přepočtené koeficientem množství |  | 79321.788 | [13 empty] | VV | 2 | 2 | False | 1 | ROZPOCET
164 | K | 997221611 | Nakládání suti na dopravní prostředky pro vodorovnou dopravu | t | 8813.532 |  | 0 | CS ÚRS 2017 02 |  |  | základní |  | 0 | 0 | 0 | 0 | 0 | 4 | K | 2 |  |  |  | ROZPOCET | 0 | 0 | 0 | 0 | 0 | 1 | 0 | 4 | 1761267835
| PP |  | Nakládání na dopravní prostředky pro vodorovnou dopravu suti | [15 empty] | PP | 2
165 | K | 997221561 | Vodorovná doprava suti z kusových materiálů do 1 km | t | 88.373 |  | 0 | CS ÚRS 2017 02 |  |  | základní |  | 0 | 0 | 0 | 0 | 0 | 4 | K | 2 |  |  |  | ROZPOCET | 0 | 0 | 0 | 0 | 0 | 1 | 0 | 4 | 1863456471
| PP |  | Vodorovná doprava suti bez naložení, ale se složením a s hrubým urovnáním z kusových materiálů, na vzdálenost do 1 km | [15 empty] | PP | 2
| VV |  | zámková dlažba + obrubníky pro zpětné použití | [15 empty] | VV | 2 | 1 | True | 0 | ROZPOCET
| VV |  | 37,123+51,25 |  | 88.373 | [13 empty] | VV | 2 | 2 | True | 1 | ROZPOCET
166 | K | 997221569 | Příplatek ZKD 1 km u vodorovné dopravy suti z kusových materiálů - na meziskládku a zpátky | t | 795.357 |  | 0 | CS ÚRS 2017 02 |  |  | základní |  | 0 | 0 | 0 | 0 | 0 | 4 | K | 2 |  |  |  | ROZPOCET | 0 | 0 | 0 | 0 | 0 | 1 | 0 | 4 | -1900749298
| PP |  | Vodorovná doprava suti bez naložení, ale se složením a s hrubým urovnáním Příplatek k ceně za každý další i započatý 1 km přes 1 km | [15 empty] | PP | 2
| VV |  | 88,373*9 'Přepočtené koeficientem množství |  | 795.357 | [13 empty] | VV | 2 | 2 | False | 1 | ROZPOCET
167 | K | 997221611,1 | Nakládání suti na dopravní prostředky pro vodorovnou dopravu | t | 176.746 |  | 0 |  |  |  | základní |  | 0 | 0 | 0 | 0 | 0 | 4 | K | 2 |  |  |  | ROZPOCET | 0 | 0 | 0 | 0 | 0 | 1 | 0 | 4 | 773905639
| PP |  | Nakládání na dopravní prostředky pro vodorovnou dopravu suti | [15 empty] | PP | 2
| VV |  | 88,373*2 |  | 176.746 | [13 empty] | VV | 2 | 2 | True | 1 | ROZPOCET
168 | K | 997221845 | Poplatek za uložení asfaltového odpadu bez obsahu dehtu na skládce (skládkovné) | t | 3399.673 |  | 0 | CS ÚRS 2017 02 |  |  | základní |  | 0 | 0 | 0 | 0 | 0 | 4 | K | 2 |  |  |  | ROZPOCET | 0 | 0 | 0 | 0 | 0 | 1 | 0 | 4 | -2077321311
| PP |  | Poplatek za uložení stavebního odpadu na skládce (skládkovné) asfaltového bez obsahu dehtu | [15 empty] | PP | 2
| VV |  | 1846,154+1553,519 |  | 3399.673 | [13 empty] | VV | 2 | 2 | True | 1 | ROZPOCET
169 | K | 997221855 | Poplatek za uložení odpadu zeminy a kameniva na skládce (skládkovné) | t | 5413.859 |  | 0 | CS ÚRS 2017 02 |  |  | základní |  | 0 | 0 | 0 | 0 | 0 | 4 | K | 2 |  |  |  | ROZPOCET | 0 | 0 | 0 | 0 | 0 | 1 | 0 | 4 | -352961198
| PP |  | Poplatek za uložení stavebního odpadu na skládce (skládkovné) zeminy a kameniva | [15 empty] | PP | 2
| VV |  | 41,406+621,21+3692,308+1058,935 |  | 5413.859 | [13 empty] | VV | 2 | 2 | True | 1 | ROZPOCET
| D | 998 | Přesun hmot |  |  |  | 0 | [5 empty] | 0 |  | 0 |  | 0 | 1 | D | 1 |  |  |  | ROZPOCET | [6 empty] | 0
170 | K | 998276101 | Přesun hmot pro trubní vedení z trub z plastických hmot otevřený výkop | t | 11560.985 |  | 0 | CS ÚRS 2017 02 |  |  | základní |  | 0 | 0 | 0 | 0 | 0 | 4 | K | 2 |  |  |  | ROZPOCET | 0 | 0 | 0 | 0 | 0 | 1 | 0 | 4 | 1886380513
| PP |  | Přesun hmot pro trubní vedení hloubené z trub z plastických hmot nebo sklolaminátových pro vodovody nebo kanalizace v otevřeném výkopu dopravní vzdálenost do 15 m | [15 empty] | PP | 2
| D | PSV | Práce a dodávky PSV |  |  |  | 0 | [5 empty] | 0 |  | 0 |  | 0 | 2 | D | 0 |  |  |  | ROZPOCET | [6 empty] | 0
| D | 767 | Konstrukce zámečnické |  |  |  | 0 | [5 empty] | 0 |  | 0 |  | 0 | 2 | D | 1 |  |  |  | ROZPOCET | [6 empty] | 0
171 | K | 767,1-R | Dodávka + montáž ocelového zábradlí, vč. kotvení do betonového čela propustku, vč. povrchové úpravy 2x základní a 2x vrchní syntetický nátěr, tmavě modrá | m | 10.8 |  | 0 |  |  |  | základní |  | 0 | 0 | 0 | 0 | 0 | 16 | K | 2 |  |  |  | ROZPOCET | 0 | 0 | 0 | 0 | 0 | 1 | 0 | 16 | -1414982368
| PP |  | Dodávka + montáž ocelového zábradlí, vč. kotvení do betonového čela propustku, vč. povrchové úpravy 2x základní a 2x vrchní syntetický nátěr, tmavě modrá | [15 empty] | PP | 2
| P |  | Poznámka k položce: viz TZ př. č. D.1.1.1, výpis šachet D.1.1.2 a v.č. D.1.1.3.1 až D.1.1.7.2 | [15 empty] | P | 2
| VV |  | křížení vodního toku stokou B | [15 empty] | VV | 2 | 1 | True | 0 | ROZPOCET
| VV |  | 10,8 |  | 10.8 | [13 empty] | VV | 2 | 2 | True | 1 | ROZPOCET
172 | K | 767,2-R | Demontáž stávajícího ocelového potrubí, vč. odvozu a likvidace | m | 10.8 |  | 0 |  |  |  | základní |  | 0 | 0 | 0 | 0 | 0 | 16 | K | 2 |  |  |  | ROZPOCET | 0 | 0 | 0 | 0 | 0 | 1 | 0 | 16 | -542340517
| PP |  | Dodávka + montáž ocelového zábradlí, vč. kotvení do betonového čela propustku | [15 empty] | PP | 2
| P |  | Poznámka k položce: viz TZ př. č. D.1.1.1, výpis šachet D.1.1.2 a v.č. D.1.1.3.1 až D.1.1.7.2 | [15 empty] | P | 2
| VV |  | křížení vodního toku stokou B | [15 empty] | VV | 2 | 1 | True | 0 | ROZPOCET
| VV |  | 10,8 |  | 10.8 | [13 empty] | VV | 2 | 2 | True | 1 | ROZPOCET
| D | M | Práce a dodávky M |  |  |  | 0 | [5 empty] | 0 |  | 0.70025 |  | 0 | 3 | D | 0 |  |  |  | ROZPOCET | [6 empty] | 0
| D | 23-M | Montáže potrubí |  |  |  | 0 | [5 empty] | 0 |  | 0.70025 |  | 0 | 3 | D | 1 |  |  |  | ROZPOCET | [6 empty] | 0
173 | K | 230011114 | Montáž potrubí trouby ocelové hladké tř.11-13 D 273 mm | m | 20 |  | 0 | CS ÚRS 2017 02 |  |  | základní |  | 0 | 0.00031 | 0.0062 | 0 | 0 | 64 | K | 2 |  |  |  | ROZPOCET | 0 | 0 | 0 | 0 | 0 | 1 | 0 | 64 | -373111211
| PP |  | Montáž potrubí z trub ocelových hladkých tř. 11 až 13 D 273 mm | [15 empty] | PP | 2
| P |  | Poznámka k položce: viz TZ př. č. D.1.1.1, výpis šachet D.1.1.2 a v.č. D.1.1.3.1 až D.1.1.7.2 | [15 empty] | P | 2
| VV |  | "B6" 20 |  | 20 | [13 empty] | VV | 2 | 2 | True | 1 | ROZPOCET
174 | M | 140,5-R | trubka ocelová DN 250 273x9,0mm | m | 21 |  | 0 |  |  |  | základní |  | 0 | 0.03305 | 0.69405 | 0 | 0 | 128 | M | 2 |  |  |  | ROZPOCET | 0 | 0 | 0 | 0 | 0 | 1 | 0 | 128 | -69074416
| PP |  | trubka ocelová DN 250 273x9,0mm | [15 empty] | PP | 2
| VV |  | 20*1,05 'Přepočtené koeficientem množství |  | 21 | [13 empty] | VV | 2 | 2 | False | 1 | ROZPOCET

## 0002 - SO 01 Gravitační s...
Dálkový přenos z šachet MŠ1 a MŠ2
Název | Hodnota A | Hodnota B
Základní náklady
Dodávka | 0
Doprava 3,60%, Přesun 1,00% | 0 | 0
Montáž - materiál |  | 0
Montáž - práce |  | 0
Mezisoučet 1 | 0 | 0
PPV 6,00% z montáže: materiál + práce |  | 0
Nátěry |  | 0
Zemní práce |  | 0
PPV 0,00% z nátěrů a zemních prací |  | 0
Mezisoučet 2 | 0 | 0
Dodav. dokumentace 1,50% z mezisoučtu 2 |  | 0
Rizika a pojištění 0,00% z mezisoučtu 2 |  | 0
Opravy v záruce 0,00% z mezisoučtu 1 |  | 0
Základní náklady celkem |  | 0
Vedlejší náklady
GZS 8,40% z pravé strany mezisoučtu 2 |  | 0
Provozní vlivy 0,00% z pravé strany mezisoučtu 2 |  | 0
Vedlejší náklady celkem |  | 0
Kompletační činnost |  | 0
Náklady celkem |  | 0
Roční nárůst cen 0,00% |  | 0
Roční nárůst cen 0,00% |  | 0
Součty odstavců | Materiál | Montáž
Specifikace dodávky | 0 | 0
Měrná šachta MŠ1 | 0 | 0
Měrná šachta MŠ2 | 0 | 0
Dodávky | 0 | 0
Elektromontáže | 0 | 0
Pravidelný servis, údržba a přenosy dat GSM na server | 0 | 0

## SO 01 Šachty Rzp
Dálkový přenos z šachet MŠ1 a MŠ2
Název | Mj | Počet | Materiál | Materiál celkem | Montáž | Montáž celkem | Cena | Cena celkem
Specifikace dodávky
Měrná šachta MŠ1
UZV senzor US1200, RS485 | ks | 1 |  | 0 |  | 0 | 0 | 0
Řídící jednotka M4016 G3 s modemem GSM, SIM karta, AGSM-9dB, AKU zdroj 12VDC/9Ah, úchytný systém nerez na stupačku | ks | 1 |  | 0 |  | 0 | 0 | 0
Spotřební materiál instalační, kabeláže do 15m, konzola UZV nerez | kpl | 1 |  | 0 |  | 0 | 0 | 0
Montáž průtokoměru, sondy, seřízení průtokoměru | kpl | 1 |  | 0 |  | 0 | 0 | 0
Úřední ověření systému měření průtoku dle platné legislativy | kpl | 1 |  | 0 |  | 0 | 0 | 0
Cestovné cca 360km | kpl | 1 |  | 0 |  | 0 | 0 | 0
Měrná šachta MŠ1 - celkem |  |  |  | 0 |  | 0 |  | 0
[7 empty] | 0 | 0
Měrná šachta MŠ2
UZV senzor US1200, RS485 | ks | 1 |  | 0 |  | 0 | 0 | 0
Řídící jednotka M4016 G3 s modemem GSM, SIM karta, AGSM-9dB, AKU zdroj 12VDC/9Ah, úchytný systém nerez na stupačku | ks | 1 |  | 0 |  | 0 | 0 | 0
Spotřební materiál instalační, kabeláže do 15m, konzola UZV nerez | kpl | 1 |  | 0 |  | 0 | 0 | 0
Montáž průtokoměru, sondy, seřízení průtokoměru | kpl | 1 |  | 0 |  | 0 | 0 | 0
Úřední ověření systému měření průtoku dle platné legislativy | kpl | 1 |  | 0 |  | 0 | 0 | 0
Cestovné cca 360km | kpl | 1 |  | 0 |  | 0 | 0 | 0
Měrná šachta MŠ2 - celkem |  |  |  | 0 |  | 0 |  | 0
[7 empty] | 0 | 0
Specifikace dodávky - celkem |  |  |  | 0 |  | 0 |  | 0
[7 empty] | 0 | 0
Dodávky
Měrná šachta MŠ1 | ks | 1 |  | 0 |  | 0 | 0 | 0
Měrná šachta MŠ2 | ks | 1 |  | 0 |  | 0 | 0 | 0
Dodávky - celkem |  |  |  | 0 |  | 0 |  | 0
[7 empty] | 0 | 0
Elektromontáže
Paušální položky | [6 empty] | 0 | 0
Pravidelný servis, údržba a přenosy dat GSM na server
Servis - kontrola průtokoměru 1x za rok, kalibrační list | kpl | 1 |  | 0 |  | 0 | 0 | 0
Úřední ověření systému měření průtoku dle platné legislativy 1x za dva roky | kpl | 1 |  | 0 |  | 0 | 0 | 0
Správa dat a přenos dat na server, dobíjení SIM karty 1x za rok - účtováno čtvrtletně/ na objekt | kpl | 1 |  | 0 |  | 0 | 0 | 0
Pravidelný servis, údržba a přenosy dat GSM na server - celkem |  |  |  | 0 |  | 0 |  | 0
Elektromontáže - celkem |  |  |  | 0 |  | 0 |  | 0

## 002 - SO 02 Kanalizační p...
| List obsahuje: |  | 1) Krycí list soupisu | 2) Rekapitulace |  |  | 3) Soupis prací | Zpět na list: | Rekapitulace stavby
[9 empty] | >> skryté sloupce << | [9 empty] | {e7992e61-1b9b-46da-8f63-14b531c1f09d}
2
| KRYCÍ LIST SOUPISU | [8 empty] | v --- níže se nacházejí doplnkové a pomocné údaje k sestavám --- v | [8 empty] | False
Stavba:
Odkanalizování oblasti povodí Olešná, kanalizace Frýdek - Místek, Sklalice
Objekt:
01 - Odkanalizování oblasti povodí Olešná, kanalizace Frýdek - Místek, Sklalice - Uznatelné náklady
Soupis:
002 - SO 02 Kanalizační přípojky
| KSO: |  |  |  |  | CC-CZ:
| Místo: |  |  |  |  | Datum: | 2017-11-30
| Zadavatel: |  |  |  |  | IČ:
|  | Město Frýdek-Místek |  |  |  | DIČ:
| Uchazeč: |  |  |  |  | IČ:
DIČ:
| Projektant: |  |  |  |  | IČ:
|  | Sweco Hydroprojekt a.s., divize Morava |  |  |  | DIČ:
Poznámka:
| Cena bez DPH | [5 empty] | 0
|  |  | Základ daně |  |  | Sazba daně | Výše daně
| DPH | základní | 0 |  |  | 21% | 0
|  | snížená | 0 |  |  | 15% | 0
|  | zákl. přenesená | 0 |  |  | 21% | 0
|  | sníž. přenesená | 0 |  |  | 15% | 0
|  | nulová | 0 |  |  | 0% | 0
| Cena s DPH |  |  | v | CZK |  | 0
REKAPITULACE ČLENĚNÍ SOUPISU PRACÍ
Stavba:
Odkanalizování oblasti povodí Olešná, kanalizace Frýdek - Místek, Sklalice
Objekt:
01 - Odkanalizování oblasti povodí Olešná, kanalizace Frýdek - Místek, Sklalice - Uznatelné náklady
Soupis:
002 - SO 02 Kanalizační přípojky
Místo: | [5 empty] | Datum: | 2017-11-30
Zadavatel: |  |  | Město Frýdek-Místek |  |  | Projektant: | Sweco Hydroprojekt a.s., divize Morava
Uchazeč:
Kód dílu - Popis | [6 empty] | Cena celkem [CZK]
Náklady soupisu celkem | [6 empty] | 0 | [12 empty] | -1
| HSV - Práce a dodávky HSV | [5 empty] | 0
| 1 - Zemní práce | [5 empty] | 0
| 2 - Zakládání | [5 empty] | 0
| 4 - Vodorovné konstrukce | [5 empty] | 0
| 5 - Komunikace pozemní | [5 empty] | 0
| 8 - Trubní vedení | [5 empty] | 0
| 9 - Ostatní konstrukce a práce, bourání | [5 empty] | 0
| 997 - Přesun sutě | [5 empty] | 0
| 998 - Přesun hmot | [5 empty] | 0
SOUPIS PRACÍ
Stavba:
Odkanalizování oblasti povodí Olešná, kanalizace Frýdek - Místek, Sklalice
Objekt:
01 - Odkanalizování oblasti povodí Olešná, kanalizace Frýdek - Místek, Sklalice - Uznatelné náklady
Soupis:
002 - SO 02 Kanalizační přípojky
Místo: | [5 empty] | Datum: | 2017-11-30
Zadavatel: |  |  | Město Frýdek-Místek |  |  | Projektant: | Sweco Hydroprojekt a.s., divize Morava
Uchazeč:
PČ | Typ | Kód | Popis | MJ | Množství | J.cena [CZK] | Cena celkem [CZK] | Cenová soustava |  | Poznámka | DPH | J. Nh [h] | Nh celkem [h] | J. hmotnost [t] | Hmotnost celkem [t] | J. suť [t] | Suť Celkem [t]
Náklady soupisu celkem | [6 empty] | 0 | [5 empty] | 0 |  | 1490.1582 |  | 791.3835 |  | D | -1 | [10 empty] | 0
| D | HSV | Práce a dodávky HSV |  |  |  | 0 | [5 empty] | 0 |  | 1490.1582 |  | 791.3835 | 1 | D | 0 |  |  |  | ROZPOCET | [6 empty] | 0
| D | 1 | Zemní práce |  |  |  | 0 | [5 empty] | 0 |  | 1044.3674 |  | 791.3835 | 1 | D | 1 |  |  |  | ROZPOCET | [6 empty] | 0
1 | K | 113107224 | Odstranění podkladu pl přes 200 m2 z kameniva drceného tl 400 mm - zpevněný štěrk | m2 | 288.3 |  | 0 | CS ÚRS 2017 02 |  |  | základní |  | 0 | 0 | 0 | 0.58 | 167.214 | 4 | K | 2 |  |  |  | ROZPOCET | 0 | 0 | 0 | 0 | 0 | 1 | 0 | 4 | -840700311
| PP |  | Odstranění podkladů nebo krytů s přemístěním hmot na skládku na vzdálenost do 20 m nebo s naložením na dopravní prostředek v ploše jednotlivě přes 200 m2 z kameniva hrubého drceného, o tl. vrstvy přes 300 do 400 mm | [15 empty] | PP | 2
| P |  | Poznámka k položce: viz TZ př. č. D.1.2.1, výpis přípojek D.1.2.2 a v.č. D.1.2.3 až D.1.2.4 | [15 empty] | P | 2
| VV |  | obecní silnice uvažováno 20% z délek přípojek | [15 empty] | VV | 2 | 1 | True | 0 | ROZPOCET
| VV |  | šířka rýhy 1m | [15 empty] | VV | 2 | 1 | True | 0 | ROZPOCET
| VV |  | 1441,5*1*0,2 |  | 288.3 | [13 empty] | VV | 2 | 2 | True | 1 | ROZPOCET
2 | K | 113107223 | Odstranění podkladu pl přes 200 m2 z kameniva drceného tl 300 mm - obecní komunikace | m2 | 720.75 |  | 0 | CS ÚRS 2017 02 |  |  | základní |  | 0 | 0 | 0 | 0.44 | 317.13 | 4 | K | 2 |  |  |  | ROZPOCET | 0 | 0 | 0 | 0 | 0 | 1 | 0 | 4 | 1037681697
| PP |  | Odstranění podkladů nebo krytů s přemístěním hmot na skládku na vzdálenost do 20 m nebo s naložením na dopravní prostředek v ploše jednotlivě přes 200 m2 z kameniva hrubého drceného, o tl. vrstvy přes 200 do 300 mm | [15 empty] | PP | 2
| P |  | Poznámka k položce: viz TZ př. č. D.1.2.1, výpis přípojek D.1.2.2 a v.č. D.1.2.3 až D.1.2.4 | [15 empty] | P | 2
| VV |  | obecní silnice uvažováno 50% z délek přípojek | [15 empty] | VV | 2 | 1 | True | 0 | ROZPOCET
| VV |  | šířka rýhy 1m | [15 empty] | VV | 2 | 1 | True | 0 | ROZPOCET
| VV |  | 1441,5*1*0,5 |  | 720.75 | [13 empty] | VV | 2 | 2 | True | 1 | ROZPOCET
3 | K | 113107242 | Odstranění podkladu pl přes 200 m2 živičných tl 100 mm - obalované kamenivo | m2 | 720.75 |  | 0 | CS ÚRS 2017 02 |  |  | základní |  | 0 | 0 | 0 | 0.22 | 158.565 | 4 | K | 2 |  |  |  | ROZPOCET | 0 | 0 | 0 | 0 | 0 | 1 | 0 | 4 | 2141894245
| PP |  | Odstranění podkladů nebo krytů s přemístěním hmot na skládku na vzdálenost do 20 m nebo s naložením na dopravní prostředek v ploše jednotlivě přes 200 m2 živičných, o tl. vrstvy přes 50 do 100 mm | [15 empty] | PP | 2
4 | K | 113154232 | Frézování živičného krytu tl 40 mm pruh š 2 m pl do 1000 m2 bez překážek v trase | m2 | 1441.5 |  | 0 | CS ÚRS 2017 02 |  |  | základní |  | 0 | 6e-05 | 0.08649 | 0.103 | 148.4745 | 4 | K | 2 |  |  |  | ROZPOCET | 0 | 0 | 0 | 0 | 0 | 1 | 0 | 4 | 193057375
| PP |  | Frézování živičného podkladu nebo krytu s naložením na dopravní prostředek plochy přes 500 do 1 000 m2 bez překážek v trase pruhu šířky přes 1 m do 2 m, tloušťky vrstvy 40 mm | [15 empty] | PP | 2
| P |  | Poznámka k položce: viz TZ př. č. D.1.2.1, výpis přípojek D.1.2.2 a v.č. D.1.2.3 až D.1.2.4 | [15 empty] | P | 2
| VV |  | obecní silnice uvažováno 50% z délek přípojek | [15 empty] | VV | 2 | 1 | True | 0 | ROZPOCET
| VV |  | šířka rýhy 1m+0,5m na každou stranu | [15 empty] | VV | 2 | 1 | True | 0 | ROZPOCET
| VV |  | 1441,5*2*0,5 |  | 1441.5 | [13 empty] | VV | 2 | 2 | True | 1 | ROZPOCET
5 | K | 115101201 | Čerpání vody na dopravní výšku do 10 m průměrný přítok do 500 l/min | hod | 1080 |  | 0 | CS ÚRS 2017 02 |  |  | základní |  | 0 | 0 | 0 | 0 | 0 | 4 | K | 2 |  |  |  | ROZPOCET | 0 | 0 | 0 | 0 | 0 | 1 | 0 | 4 | 890904141
| PP |  | Čerpání vody na dopravní výšku do 10 m s uvažovaným průměrným přítokem do 500 l/min | [15 empty] | PP | 2
| P |  | Poznámka k položce: viz TZ př. č. D.1.2.1, výpis přípojek D.1.2.2 a v.č. D.1.2.3 až D.1.2.4 | [15 empty] | P | 2
| VV |  | 90*12 |  | 1080 | [13 empty] | VV | 2 | 2 | True | 1 | ROZPOCET
6 | K | 115101301 | Pohotovost čerpací soupravy pro dopravní výšku do 10 m přítok do 500 l/min | den | 90 |  | 0 | CS ÚRS 2017 02 |  |  | základní |  | 0 | 0 | 0 | 0 | 0 | 4 | K | 2 |  |  |  | ROZPOCET | 0 | 0 | 0 | 0 | 0 | 1 | 0 | 4 | -2020051111
| PP |  | Pohotovost záložní čerpací soupravy pro dopravní výšku do 10 m s uvažovaným průměrným přítokem do 500 l/min | [15 empty] | PP | 2
7 | K | 121101101 | Sejmutí ornice s přemístěním na vzdálenost do 50 m | m3 | 194.603 |  | 0 | CS ÚRS 2017 02 |  |  | základní |  | 0 | 0 | 0 | 0 | 0 | 4 | K | 2 |  |  |  | ROZPOCET | 0 | 0 | 0 | 0 | 0 | 1 | 0 | 4 | 893295696
| PP |  | Sejmutí ornice nebo lesní půdy s vodorovným přemístěním na hromady v místě upotřebení nebo na dočasné či trvalé skládky se složením, na vzdálenost do 50 m | [15 empty] | PP | 2
| P |  | Poznámka k položce: viz TZ př. č. D.1.2.1, výpis přípojek D.1.2.2 a v.č. D.1.2.3 až D.1.2.4 | [15 empty] | P | 2
| VV |  | v pásu 3m, uvažováno 30% z délek přípojek | [15 empty] | VV | 2 | 1 | True | 0 | ROZPOCET
| VV |  | 1441,5*3*0,15*0,3 |  | 194.603 | [13 empty] | VV | 2 | 2 | True | 1 | ROZPOCET
8 | K | 124203101 | Vykopávky do 1000 m3 pro koryta vodotečí v hornině tř. 3 | m3 | 18 |  | 0 | CS ÚRS 2017 02 |  |  | základní |  | 0 | 0 | 0 | 0 | 0 | 4 | K | 2 |  |  |  | ROZPOCET | 0 | 0 | 0 | 0 | 0 | 1 | 0 | 4 | -1263267806
| PP |  | Vykopávky pro koryta vodotečí s přehozením výkopku na vzdálenost do 3 m nebo s naložením na dopravní prostředek v hornině tř. 3 do 1 000 m3 | [15 empty] | PP | 2
| P |  | Poznámka k položce: viz TZ př. č. D.1.2.1, výpis přípojek D.1.2.2 a v.č. D.1.2.3 až D.1.2.4 | [15 empty] | P | 2
| VV |  | pro úpravy v korytech | [15 empty] | VV | 2 | 1 | True | 0 | ROZPOCET
| VV |  | "zához" 6 |  | 6 | [13 empty] | VV | 2 | 2 | True | 0 | ROZPOCET
| VV |  | "rovnanina" 12 |  | 12 | [13 empty] | VV | 2 | 2 | True | 0 | ROZPOCET
| VV |  | Součet |  | 18 | [13 empty] | VV | 2 | 4 | True | 1 | ROZPOCET
9 | K | 124203109 | Příplatek k vykopávkám pro koryta vodotečí v hornině tř. 3 za lepivost | m3 | 9 |  | 0 | CS ÚRS 2017 02 |  |  | základní |  | 0 | 0 | 0 | 0 | 0 | 4 | K | 2 |  |  |  | ROZPOCET | 0 | 0 | 0 | 0 | 0 | 1 | 0 | 4 | 26124866
| PP |  | Vykopávky pro koryta vodotečí s přehozením výkopku na vzdálenost do 3 m nebo s naložením na dopravní prostředek v hornině tř. 3 Příplatek k cenám za lepivost horniny tř. 3 | [15 empty] | PP | 2
| VV |  | 18/2 |  | 9 | [13 empty] | VV | 2 | 2 | True | 1 | ROZPOCET
10 | K | 130001101 | Příplatek za ztížení vykopávky v blízkosti podzemního vedení - ruční odkop | m3 | 30.636 |  | 0 | CS ÚRS 2017 02 |  |  | základní |  | 0 | 0 | 0 | 0 | 0 | 4 | K | 2 |  |  |  | ROZPOCET | 0 | 0 | 0 | 0 | 0 | 1 | 0 | 4 | -69726853
| PP |  | Příplatek k cenám hloubených vykopávek za ztížení vykopávky v blízkosti podzemního vedení nebo výbušnin pro jakoukoliv třídu horniny | [15 empty] | PP | 2
| VV |  | uvažováno 10% z celkového výkopu | [15 empty] | VV | 2 | 1 | True | 0 | ROZPOCET
| VV |  | 306,36*0,1 |  | 30.636 | [13 empty] | VV | 2 | 2 | True | 1 | ROZPOCET
11 | K | 132101202 | Hloubení rýh š do 2000 mm v hornině tř. 1 a 2 objemu do 1000 m3 | m3 | 1212.302 |  | 0 | CS ÚRS 2017 02 |  |  | základní |  | 0 | 0 | 0 | 0 | 0 | 4 | K | 2 |  |  |  | ROZPOCET | 0 | 0 | 0 | 0 | 0 | 1 | 0 | 4 | 908525358
| PP |  | Hloubení zapažených i nezapažených rýh šířky přes 600 do 2 000 mm s urovnáním dna do předepsaného profilu a spádu v horninách tř. 1 a 2 přes 100 do 1 000 m3 | [15 empty] | PP | 2
| P |  | Poznámka k položce: viz TZ př. č. D.1.2.1, výpis přípojek D.1.2.2 a v.č. D.1.2.3 až D.1.2.4 hor. tř.II. 50%, III. 50%, | [15 empty] | P | 2
| VV |  | prům. hloubka 2m | [15 empty] | VV | 2 | 1 | True | 0 | ROZPOCET
| VV |  | v zeleni tl.150mm, 30% - odebráno v rámci připravných prací | [15 empty] | VV | 2 | 1 | True | 0 | ROZPOCET
| VV |  | 1441,5*1*(2-0,15)*0,3 |  | 800.033 | [13 empty] | VV | 2 | 2 | True | 0 | ROZPOCET
| VV |  | v obecné komunikaci tl.410mm, 50% - odebráno v rámci přípravných prací | [15 empty] | VV | 2 | 1 | True | 0 | ROZPOCET
| VV |  | 1441,5*1*(2-0,41)*0,5 |  | 1145.993 | [13 empty] | VV | 2 | 2 | True | 0 | ROZPOCET
| VV |  | v komuniakci zpevněným štěrkem tl.340mm, 20% - odebráno v rámci přípravných prací | [15 empty] | VV | 2 | 1 | True | 0 | ROZPOCET
| VV |  | 1441,5*1*(2-0,34)*0,2 |  | 478.578 | [13 empty] | VV | 2 | 2 | True | 0 | ROZPOCET
| VV |  | Mezisoučet |  | 2424.604 | [13 empty] | VV | 2 | 3 | True | 0 | ROZPOCET
| VV |  | 2424,604*0,5 |  | 1212.302 | [13 empty] | VV | 2 | 2 | True | 1 | ROZPOCET
12 | K | 132201202 | Hloubení rýh š do 2000 mm v hornině tř. 3 objemu do 1000 m3 | m3 | 1212.302 |  | 0 | CS ÚRS 2017 02 |  |  | základní |  | 0 | 0 | 0 | 0 | 0 | 4 | K | 2 |  |  |  | ROZPOCET | 0 | 0 | 0 | 0 | 0 | 1 | 0 | 4 | -437731411
| PP |  | Hloubení zapažených i nezapažených rýh šířky přes 600 do 2 000 mm s urovnáním dna do předepsaného profilu a spádu v hornině tř. 3 přes 100 do 1 000 m3 | [15 empty] | PP | 2
| P |  | Poznámka k položce: viz TZ př. č. D.1.2.1, výpis přípojek D.1.2.2 a v.č. D.1.2.3 až D.1.2.4 hor. tř.II. 50%, III. 50%, | [15 empty] | P | 2
| VV |  | celkový výkop viz hloubení rýh v hor. tř.II | [15 empty] | VV | 2 | 1 | True | 0 | ROZPOCET
| VV |  | 2424,604*0,5 |  | 1212.302 | [13 empty] | VV | 2 | 2 | True | 1 | ROZPOCET
13 | K | 132201209 | Příplatek za lepivost k hloubení rýh š do 2000 mm v hornině tř. 3 | m3 | 606.151 |  | 0 | CS ÚRS 2017 02 |  |  | základní |  | 0 | 0 | 0 | 0 | 0 | 4 | K | 2 |  |  |  | ROZPOCET | 0 | 0 | 0 | 0 | 0 | 1 | 0 | 4 | -1705753491
| PP |  | Hloubení zapažených i nezapažených rýh šířky přes 600 do 2 000 mm s urovnáním dna do předepsaného profilu a spádu v hornině tř. 3 Příplatek k cenám za lepivost horniny tř. 3 | [15 empty] | PP | 2
| VV |  | 1212,302/2 |  | 606.151 | [13 empty] | VV | 2 | 2 | True | 1 | ROZPOCET
14 | K | 151101101 | Zřízení příložného pažení (popř. boxy) a rozepření stěn rýh hl do 2 m | m2 | 5766 |  | 0 | CS ÚRS 2017 02 |  |  | základní |  | 0 | 0.00084 | 4.8434 | 0 | 0 | 4 | K | 2 |  |  |  | ROZPOCET | 0 | 0 | 0 | 0 | 0 | 1 | 0 | 4 | -1854778108
| PP |  | Zřízení pažení a rozepření stěn rýh pro podzemní vedení pro všechny šířky rýhy příložné pro jakoukoliv mezerovitost, hloubky do 2 m | [15 empty] | PP | 2
| P |  | Poznámka k položce: viz TZ př. č. D.1.2.1, výpis přípojek D.1.2.2 a v.č. D.1.2.3 až D.1.2.4 | [15 empty] | P | 2
| VV |  | průměrná hloubka výkopu 2m | [15 empty] | VV | 2 | 1 | True | 0 | ROZPOCET
| VV |  | 1441,5*2*2 |  | 5766 | [13 empty] | VV | 2 | 2 | True | 1 | ROZPOCET
15 | K | 151101111 | Odstranění příložného pažení (popř. pažící boxy) a rozepření stěn rýh hl do 2 m | m2 | 5766 |  | 0 | CS ÚRS 2017 02 |  |  | základní |  | 0 | 0 | 0 | 0 | 0 | 4 | K | 2 |  |  |  | ROZPOCET | 0 | 0 | 0 | 0 | 0 | 1 | 0 | 4 | 780783473
| PP |  | Odstranění pažení a rozepření stěn rýh pro podzemní vedení s uložením materiálu na vzdálenost do 3 m od kraje výkopu příložné, hloubky do 2 m | [15 empty] | PP | 2
16 | K | 161101102 | Svislé přemístění výkopku z horniny tř. 1 až 4 hl výkopu do 4 m | m3 | 1343.432 |  | 0 | CS ÚRS 2017 02 |  |  | základní |  | 0 | 0 | 0 | 0 | 0 | 4 | K | 2 |  |  |  | ROZPOCET | 0 | 0 | 0 | 0 | 0 | 1 | 0 | 4 | 1992287506
| PP |  | Svislé přemístění výkopku bez naložení do dopravní nádoby avšak s vyprázdněním dopravní nádoby na hromadu nebo do dopravního prostředku z horniny tř. 1 až 4, při hloubce výkopu přes 2,5 do 4 m | [15 empty] | PP | 2
| VV |  | celkový výkop | [15 empty] | VV | 2 | 1 | True | 0 | ROZPOCET
| VV |  | 2442,604*0,55 |  | 1343.432 | [13 empty] | VV | 2 | 2 | True | 1 | ROZPOCET
17 | K | 162601102 | Vodorovné přemístění do 5000 m výkopku/sypaniny z horniny tř. 1 až 4 - ornice na mezideponii | m3 | 194.603 |  | 0 | CS ÚRS 2017 02 |  |  | základní |  | 0 | 0 | 0 | 0 | 0 | 4 | K | 2 |  |  |  | ROZPOCET | 0 | 0 | 0 | 0 | 0 | 1 | 0 | 4 | -1503311774
| PP |  | Vodorovné přemístění výkopku nebo sypaniny po suchu na obvyklém dopravním prostředku, bez naložení výkopku, avšak se složením bez rozhrnutí z horniny tř. 1 až 4 na vzdálenost přes 4 000 do 5 000 m | [15 empty] | PP | 2
| VV |  | viz sejmutí | [15 empty] | VV | 2 | 1 | True | 0 | ROZPOCET
| VV |  | 194,603 |  | 194.603 | [13 empty] | VV | 2 | 2 | True | 1 | ROZPOCET
18 | K | 162601102,1 | Vodorovné přemístění do 5000 m výkopku/sypaniny z horniny tř. 1 až 4 - ornice zpět na stavbu | m3 | 194.603 |  | 0 |  |  |  | základní |  | 0 | 0 | 0 | 0 | 0 | 4 | K | 2 |  |  |  | ROZPOCET | 0 | 0 | 0 | 0 | 0 | 1 | 0 | 4 | -1209846548
| PP |  | Vodorovné přemístění výkopku nebo sypaniny po suchu na obvyklém dopravním prostředku, bez naložení výkopku, avšak se složením bez rozhrnutí z horniny tř. 1 až 4 na vzdálenost přes 4 000 do 5 000 m | [15 empty] | PP | 2
19 | K | 162701105 | Vodorovné přemístění do 10000 m výkopku/sypaniny z horniny tř. 1 až 4 - výkop na mezideponii | m3 | 2442.604 |  | 0 | CS ÚRS 2017 02 |  |  | základní |  | 0 | 0 | 0 | 0 | 0 | 4 | K | 2 |  |  |  | ROZPOCET | 0 | 0 | 0 | 0 | 0 | 1 | 0 | 4 | 1521527278
| PP |  | Vodorovné přemístění výkopku nebo sypaniny po suchu na obvyklém dopravním prostředku, bez naložení výkopku, avšak se složením bez rozhrnutí z horniny tř. 1 až 4 na vzdálenost přes 9 000 do 10 000 m | [15 empty] | PP | 2
| VV |  | rýhy | [15 empty] | VV | 2 | 1 | True | 0 | ROZPOCET
| VV |  | 1212,302+1212,302 |  | 2424.604 | [13 empty] | VV | 2 | 2 | True | 0 | ROZPOCET
| VV |  | vykopávky pro koryta | [15 empty] | VV | 2 | 1 | True | 0 | ROZPOCET
| VV |  | 18 |  | 18 | [13 empty] | VV | 2 | 2 | True | 0 | ROZPOCET
| VV |  | Součet |  | 2442.604 | [13 empty] | VV | 2 | 4 | True | 1 | ROZPOCET
20 | K | 162701105,1 | Vodorovné přemístění do 10000 m výkopku/sypaniny z horniny tř. 1 až 4 - výkop pro zpětný zásyp | m3 | 516.443 |  | 0 |  |  |  | základní |  | 0 | 0 | 0 | 0 | 0 | 4 | K | 2 |  |  |  | ROZPOCET | 0 | 0 | 0 | 0 | 0 | 1 | 0 | 4 | -1868496795
| PP |  | Vodorovné přemístění výkopku nebo sypaniny po suchu na obvyklém dopravním prostředku, bez naložení výkopku, avšak se složením bez rozhrnutí z horniny tř. 1 až 4 na vzdálenost přes 9 000 do 10 000 m | [15 empty] | PP | 2
21 | K | 167101102 | Nakládání výkopku z hornin tř. 1 až 4 přes 100 m3 - ornice | m3 | 194.603 |  | 0 | CS ÚRS 2017 02 |  |  | základní |  | 0 | 0 | 0 | 0 | 0 | 4 | K | 2 |  |  |  | ROZPOCET | 0 | 0 | 0 | 0 | 0 | 1 | 0 | 4 | 1248998421
| PP |  | Nakládání, skládání a překládání neulehlého výkopku nebo sypaniny nakládání, množství přes 100 m3, z hornin tř. 1 až 4 | [15 empty] | PP | 2
22 | K | 167101102,1 | Nakládání výkopku z hornin tř. 1 až 4 přes 100 m3 - pro zpětný zásyp | m3 | 516.443 |  | 0 |  |  |  | základní |  | 0 | 0 | 0 | 0 | 0 | 4 | K | 2 |  |  |  | ROZPOCET | 0 | 0 | 0 | 0 | 0 | 1 | 0 | 4 | -304712021
| PP |  | Nakládání, skládání a překládání neulehlého výkopku nebo sypaniny nakládání, množství přes 100 m3, z hornin tř. 1 až 4 | [15 empty] | PP | 2
| VV |  | zásyp | [15 empty] | VV | 2 | 1 | True | 0 | ROZPOCET
| VV |  | 1586,036 |  | 1586.036 | [13 empty] | VV | 2 | 2 | True | 0 | ROZPOCET
| VV |  | zásyp v komunikaci | [15 empty] | VV | 2 | 1 | True | 0 | ROZPOCET
| VV |  | -2139,186/2 |  | -1069.593 | [13 empty] | VV | 2 | 2 | True | 0 | ROZPOCET
| VV |  | Součet |  | 516.443 | [13 empty] | VV | 2 | 4 | True | 1 | ROZPOCET
23 | K | 171201201 | Uložení sypaniny na skládky nebo mezideponii | m3 | 2637.207 |  | 0 | CS ÚRS 2017 02 |  |  | základní |  | 0 | 0 | 0 | 0 | 0 | 4 | K | 2 |  |  |  | ROZPOCET | 0 | 0 | 0 | 0 | 0 | 1 | 0 | 4 | 1352395967
| PP |  | Uložení sypaniny na skládky | [15 empty] | PP | 2
| VV |  | ornice | [15 empty] | VV | 2 | 1 | True | 0 | ROZPOCET
| VV |  | 194,603 |  | 194.603 | [13 empty] | VV | 2 | 2 | True | 0 | ROZPOCET
| VV |  | výkop | [15 empty] | VV | 2 | 1 | True | 0 | ROZPOCET
| VV |  | 2442,604 |  | 2442.604 | [13 empty] | VV | 2 | 2 | True | 0 | ROZPOCET
| VV |  | Součet |  | 2637.207 | [13 empty] | VV | 2 | 4 | True | 1 | ROZPOCET
24 | K | 171201211 | Poplatek za uložení odpadu ze sypaniny na skládce (skládkovné) | t | 3467.09 |  | 0 | CS ÚRS 2017 02 |  |  | základní |  | 0 | 0 | 0 | 0 | 0 | 4 | K | 2 |  |  |  | ROZPOCET | 0 | 0 | 0 | 0 | 0 | 1 | 0 | 4 | 1232262939
| PP |  | Uložení sypaniny poplatek za uložení sypaniny na skládce (skládkovné) | [15 empty] | PP | 2
| VV |  | výkop | [15 empty] | VV | 2 | 1 | True | 0 | ROZPOCET
| VV |  | 2442,604 |  | 2442.604 | [13 empty] | VV | 2 | 2 | True | 0 | ROZPOCET
| VV |  | zásyp výkopkem v zeleni | [15 empty] | VV | 2 | 1 | True | 0 | ROZPOCET
| VV |  | -516,443 |  | -516.443 | [13 empty] | VV | 2 | 2 | True | 0 | ROZPOCET
| VV |  | Součet |  | 1926.161 | [13 empty] | VV | 2 | 4 | True | 1 | ROZPOCET
| VV |  | 1926,161*1,8 'Přepočtené koeficientem množství |  | 3467.09 | [13 empty] | VV | 2 | 2 | False | 1 | ROZPOCET
25 | K | 174101101 | Zásyp jam, šachet rýh nebo kolem objektů sypaninou se zhutněním | m3 | 1586.036 |  | 0 | CS ÚRS 2017 02 |  |  | základní |  | 0 | 0 | 0 | 0 | 0 | 4 | K | 2 |  |  |  | ROZPOCET | 0 | 0 | 0 | 0 | 0 | 1 | 0 | 4 | -1801126833
| PP |  | Zásyp sypaninou z jakékoliv horniny s uložením výkopku ve vrstvách se zhutněním jam, šachet, rýh nebo kolem objektů v těchto vykopávkách | [15 empty] | PP | 2
| VV |  | výkop rýhy | [15 empty] | VV | 2 | 1 | True | 0 | ROZPOCET
| VV |  | 1212,302+1212,302 |  | 2424.604 | [13 empty] | VV | 2 | 2 | True | 0 | ROZPOCET
| VV |  | lóže | [15 empty] | VV | 2 | 1 | True | 0 | ROZPOCET
| VV |  | -144,15-43,018 |  | -187.168 | [13 empty] | VV | 2 | 2 | True | 0 | ROZPOCET
| VV |  | obsyp | [15 empty] | VV | 2 | 1 | True | 0 | ROZPOCET
| VV |  | -651,4 |  | -651.4 | [13 empty] | VV | 2 | 2 | True | 0 | ROZPOCET
| VV |  | Součet |  | 1586.036 | [13 empty] | VV | 2 | 4 | True | 1 | ROZPOCET
26 | M | 583439590 | kamenivo drcené hrubé frakce 32-63 | t | 2139.186 |  | 0 | CS ÚRS 2017 02 |  |  | základní |  | 0 | 0.3 | 641.7558 | 0 | 0 | 8 | M | 2 |  |  |  | ROZPOCET | 0 | 0 | 0 | 0 | 0 | 1 | 0 | 4 | 1592741201
| PP |  | kamenivo drcené hrubé frakce 32-63 | [15 empty] | PP | 2
| VV |  | v obecné komunikaci tl.410mm, 50% | [15 empty] | VV | 2 | 1 | True | 0 | ROZPOCET
| VV |  | 1441,5*1*(2-0,41-0,1-0,45)*0,5 |  | 749.58 | [13 empty] | VV | 2 | 2 | True | 0 | ROZPOCET
| VV |  | ve zpevněném štěrku tl.340mm, 20% | [15 empty] | VV | 2 | 1 | True | 0 | ROZPOCET
| VV |  | 1441,5*1*(2-0,34-0,1-0,45)*0,2 |  | 320.013 | [13 empty] | VV | 2 | 2 | True | 0 | ROZPOCET
| VV |  | Součet |  | 1069.593 | [13 empty] | VV | 2 | 4 | True | 1 | ROZPOCET
| VV |  | 1069,593*2 'Přepočtené koeficientem množství |  | 2139.186 | [13 empty] | VV | 2 | 2 | False | 1 | ROZPOCET
27 | K | 175111101 | Obsypání potrubí ručně sypaninou bez prohození, uloženou do 3 m | m3 | 651.4 |  | 0 | CS ÚRS 2017 02 |  |  | základní |  | 0 | 0 | 0 | 0 | 0 | 4 | K | 2 |  |  |  | ROZPOCET | 0 | 0 | 0 | 0 | 0 | 1 | 0 | 4 | 1851527432
| PP |  | Obsypání potrubí ručně sypaninou z vhodných hornin tř. 1 až 4 nebo materiálem připraveným podél výkopu ve vzdálenosti do 3 m od jeho kraje, pro jakoukoliv hloubku výkopu a míru zhutnění bez prohození sypaniny | [15 empty] | PP | 2
| P |  | Poznámka k položce: viz TZ př. č. D.1.2.1, výpis přípojek D.1.2.2 a v.č. D.1.2.3 až D.1.2.4 | [15 empty] | P | 2
| VV |  | "DN 150" 1387*1*0,45 |  | 624.15 | [13 empty] | VV | 2 | 2 | True | 0 | ROZPOCET
| VV |  | "DN200" 54,5*1*0,5 |  | 27.25 | [13 empty] | VV | 2 | 2 | True | 0 | ROZPOCET
| VV |  | Součet |  | 651.4 | [13 empty] | VV | 2 | 4 | True | 1 | ROZPOCET
28 | M | 583373020 | štěrkopísek frakce max 8-16 | t | 1302.8 |  | 0 | CS ÚRS 2017 02 |  |  | základní |  | 0 | 0.3 | 390.84 | 0 | 0 | 8 | M | 2 |  |  |  | ROZPOCET | 0 | 0 | 0 | 0 | 0 | 1 | 0 | 4 | -1090469249
| PP |  | štěrkopísek frakce 0-16 | [15 empty] | PP | 2
| VV |  | 651,4*2 'Přepočtené koeficientem množství |  | 1302.8 | [13 empty] | VV | 2 | 2 | False | 1 | ROZPOCET
29 | K | 181301112 | Rozprostření ornice tl vrstvy do 150 mm pl přes 500 m2 v rovině nebo ve svahu do 1:5 | m2 | 1297.35 |  | 0 | CS ÚRS 2017 02 |  |  | základní |  | 0 | 0 | 0 | 0 | 0 | 4 | K | 2 |  |  |  | ROZPOCET | 0 | 0 | 0 | 0 | 0 | 1 | 0 | 4 | -697906837
| PP |  | Rozprostření a urovnání ornice v rovině nebo ve svahu sklonu do 1:5 při souvislé ploše přes 500 m2, tl. vrstvy přes 100 do 150 mm | [15 empty] | PP | 2
| P |  | Poznámka k položce: viz TZ př. č. D.1.2.1, výpis přípojek D.1.2.2 a v.č. D.1.2.3 až D.1.2.4 | [15 empty] | P | 2
| VV |  | v pásu 3m, uvažováno 30% z délek přípojek | [15 empty] | VV | 2 | 1 | True | 0 | ROZPOCET
| VV |  | 1441,5*3*0,3 |  | 1297.35 | [13 empty] | VV | 2 | 2 | True | 1 | ROZPOCET
30 | K | 181451131 | Založení parkového trávníku výsevem plochy přes 1000 m2 v rovině a ve svahu do 1:5 | m2 | 1297.35 |  | 0 | CS ÚRS 2017 02 |  |  | základní |  | 0 | 0 | 0 | 0 | 0 | 4 | K | 2 |  |  |  | ROZPOCET | 0 | 0 | 0 | 0 | 0 | 1 | 0 | 4 | -1963838640
| PP |  | Založení trávníku na půdě předem připravené plochy přes 1000 m2 výsevem včetně utažení parkového v rovině nebo na svahu do 1:5 | [15 empty] | PP | 2
| P |  | Poznámka k položce: viz TZ př. č. D.1.1.1, výpis šachet D.1.1.2 a v.č. D.1.1.3.1 až D.1.1.6.2 | [15 empty] | P | 2
31 | M | 005724721 | osivo směs travní krajinná | kg | 32.434 |  | 0 | CS ÚRS 2017 02 |  |  | základní |  | 0 | 0.001 | 0.032434 | 0 | 0 | 8 | M | 2 |  |  |  | ROZPOCET | 0 | 0 | 0 | 0 | 0 | 1 | 0 | 4 | -823485932
| PP |  | osivo směs travní krajinná - rovinná | [15 empty] | PP | 2
| VV |  | 1297,35*0,025 'Přepočtené koeficientem množství |  | 32.434 | [13 empty] | VV | 2 | 2 | False | 1 | ROZPOCET
32 | K | 183552214 | Hnojení organickými hnojivy v množství do 40 t/ha ploch do 5 ha sklonu přes 5° | ha | 0.13 |  | 0 | CS ÚRS 2017 02 |  |  | základní |  | 0 | 0 | 0 | 0 | 0 | 4 | K | 2 |  |  |  | ROZPOCET | 0 | 0 | 0 | 0 | 0 | 1 | 0 | 4 | -1130742396
| PP |  | Úprava zemědělské půdy - hnojení organickými hnojivy a rašelinou do 40 t/ha, na ploše jednotlivě do 5 ha, o sklonu přes 5 st. | [15 empty] | PP | 2
| VV |  | 1297,35/10000 |  | 0.13 | [13 empty] | VV | 2 | 2 | True | 1 | ROZPOCET
33 | M | 103715001 | hnojivo pro trávníky | kg | 32.425 |  | 0 | CS ÚRS 2017 02 |  |  | základní |  | 0 | 0.21 | 6.8092 | 0 | 0 | 8 | M | 2 |  |  |  | ROZPOCET | 0 | 0 | 0 | 0 | 0 | 1 | 0 | 4 | 2035292827
| PP |  | hnojivo pro trávníky | [15 empty] | PP | 2
| VV |  | 250kg/ha | [15 empty] | VV | 2 | 1 | True | 0 | ROZPOCET
| VV |  | 0,1297*250 |  | 32.425 | [13 empty] | VV | 2 | 2 | True | 1 | ROZPOCET
| D | 2 | Zakládání |  |  |  | 0 | [5 empty] | 0 |  | 326.6007 |  | 0 | 1 | D | 1 |  |  |  | ROZPOCET | [6 empty] | 0
34 | K | 212752212 | Trativod z drenážních trubek plastových flexibilních D do 100 mm včetně lože otevřený výkop | m | 1441.5 |  | 0 | CS ÚRS 2017 02 |  |  | základní |  | 0 | 0.22657 | 326.6007 | 0 | 0 | 4 | K | 2 |  |  |  | ROZPOCET | 0 | 0 | 0 | 0 | 0 | 1 | 0 | 4 | -1268500231
| PP |  | Trativody z drenážních trubek se zřízením štěrkopískového lože pod trubky a s jejich obsypem v průměrném celkovém množství do 0,15 m3/m v otevřeném výkopu z trubek plastových flexibilních D přes 65 do 100 mm | [15 empty] | PP | 2
| P |  | Poznámka k položce: viz TZ př. č. D.1.2.1, výpis přípojek D.1.2.2 a v.č. D.1.2.3 až D.1.2.4 | [15 empty] | P | 2
| VV |  | 1441,5 |  | 1441.5 | [13 empty] | VV | 2 | 2 | True | 1 | ROZPOCET
35 | K | 215901101 | Zhutnění podloží z hornin soudržných do 92% PS nebo nesoudržných sypkých I(d) do 0,8 | m2 | 1441.5 |  | 0 | CS ÚRS 2017 02 |  |  | základní |  | 0 | 0 | 0 | 0 | 0 | 4 | K | 2 |  |  |  | ROZPOCET | 0 | 0 | 0 | 0 | 0 | 1 | 0 | 4 | -1834684773
| PP |  | Zhutnění podloží pod násypy z rostlé horniny tř. 1 až 4 z hornin soudružných do 92 % PS a nesoudržných sypkých relativní ulehlosti I(d) do 0,8 | [15 empty] | PP | 2
| P |  | Poznámka k položce: viz TZ př. č. D.1.2.1, výpis přípojek D.1.2.2 a v.č. D.1.2.3 až D.1.2.4 | [15 empty] | P | 2
| VV |  | celková délka přípojek | [15 empty] | VV | 2 | 1 | True | 0 | ROZPOCET
| VV |  | 1441,5*1 |  | 1441.5 | [13 empty] | VV | 2 | 2 | True | 1 | ROZPOCET
| D | 4 | Vodorovné konstrukce |  |  |  | 0 | [5 empty] | 0 |  | 41.7761 |  | 0 | 1 | D | 1 |  |  |  | ROZPOCET | [6 empty] | 0
36 | K | 451573111 | Lože pod potrubí otevřený výkop ze štěrkopísku | m3 | 144.15 |  | 0 | CS ÚRS 2017 02 |  |  | základní |  | 0 | 0 | 0 | 0 | 0 | 4 | K | 2 |  |  |  | ROZPOCET | 0 | 0 | 0 | 0 | 0 | 1 | 0 | 4 | 458498841
| PP |  | Lože pod potrubí, stoky a drobné objekty v otevřeném výkopu z písku a štěrkopísku do 63 mm | [15 empty] | PP | 2
| P |  | Poznámka k položce: viz TZ př. č. D.1.2.1, výpis přípojek D.1.2.2 a v.č. D.1.2.3 až D.1.2.4 | [15 empty] | P | 2
| VV |  | 1441,5*1*0,1 |  | 144.15 | [13 empty] | VV | 2 | 2 | True | 1 | ROZPOCET
37 | K | 451573111,1 | Lože pod šachty otevřený výkop ze štěrkopísku | m3 | 43.018 |  | 0 |  |  |  | základní |  | 0 | 0 | 0 | 0 | 0 | 4 | K | 2 |  |  |  | ROZPOCET | 0 | 0 | 0 | 0 | 0 | 1 | 0 | 4 | -1508121636
| PP |  | Lože pod potrubí, stoky a drobné objekty v otevřeném výkopu z písku a štěrkopísku do 63 mm | [15 empty] | PP | 2
| P |  | Poznámka k položce: viz TZ př. č. D.1.2.1, výpis přípojek D.1.2.2 a v.č. D.1.2.3 až D.1.2.4 | [15 empty] | P | 2
| VV |  | 548 ks přípojek | [15 empty] | VV | 2 | 1 | True | 0 | ROZPOCET
| VV |  | 3,14*0,5*0,5*0,1*548 |  | 43.018 | [13 empty] | VV | 2 | 2 | True | 1 | ROZPOCET
38 | K | 462511270 | Zához z lomového kamene bez proštěrkování z terénu hmotnost do 200 kg | m3 | 6 |  | 0 | CS ÚRS 2017 02 |  |  | základní |  | 0 | 2.1341 | 12.8045 | 0 | 0 | 4 | K | 2 |  |  |  | ROZPOCET | 0 | 0 | 0 | 0 | 0 | 1 | 0 | 4 | -1201121840
| PP |  | Zához z lomového kamene neupraveného záhozového bez proštěrkování z terénu, hmotnosti jednotlivých kamenů do 200 kg | [15 empty] | PP | 2
| P |  | Poznámka k položce: viz TZ př. č. D.1.2.1, výpis přípojek D.1.2.2 a v.č. D.1.2.3 až D.1.2.4 | [15 empty] | P | 2
| VV |  | křížení s vodním tokem, uvažováno se šířkou koryta 1,5m | [15 empty] | VV | 2 | 1 | True | 0 | ROZPOCET
| VV |  | "P 10/8, P10/13" (4*1,5*0,5)*2 |  | 6 | [13 empty] | VV | 2 | 2 | True | 1 | ROZPOCET
39 | K | 463212121 | Rovnanina z lomového kamene zrno 50kg s vyklínováním spár těženým kamenivem | m3 | 12 |  | 0 | CS ÚRS 2017 02 |  |  | základní |  | 0 | 2.4143 | 28.9716 | 0 | 0 | 4 | K | 2 |  |  |  | ROZPOCET | 0 | 0 | 0 | 0 | 0 | 1 | 0 | 4 | -1345859397
| PP |  | Rovnanina z lomového kamene upraveného, tříděného jakékoliv tloušťky rovnaniny s vyplněním spár a dutin těženým kamenivem | [15 empty] | PP | 2
| P |  | Poznámka k položce: viz TZ př. č. D.1.2.1, výpis přípojek D.1.2.2 a v.č. D.1.2.3 až D.1.2.4 | [15 empty] | P | 2
| VV |  | křížení s vodním tokem, uvažováno s výškovou svahu 1,5m na délku 4m | [15 empty] | VV | 2 | 1 | True | 0 | ROZPOCET
| VV |  | "P 10/8, P 10/13" (4*1,5*0,5*2)*2 |  | 12 | [13 empty] | VV | 2 | 2 | True | 1 | ROZPOCET
40 | K | 463212191 | Příplatek za vypracováni líce rovnaniny | m2 | 24 |  | 0 | CS ÚRS 2017 02 |  |  | základní |  | 0 | 0 | 0 | 0 | 0 | 4 | K | 2 |  |  |  | ROZPOCET | 0 | 0 | 0 | 0 | 0 | 1 | 0 | 4 | -218784721
| PP |  | Rovnanina z lomového kamene upraveného, tříděného Příplatek k cenám za vypracování líce | [15 empty] | PP | 2
| P |  | Poznámka k položce: viz TZ př. č. D.1.2.1, výpis přípojek D.1.2.2 a v.č. D.1.2.3 až D.1.2.4 | [15 empty] | P | 2
| VV |  | křížení s vodním tokem | [15 empty] | VV | 2 | 1 | True | 0 | ROZPOCET
| VV |  | "P 10/8, P 10/13" (4*1,5*2)*2 |  | 24 | [13 empty] | VV | 2 | 2 | True | 1 | ROZPOCET
| D | 5 | Komunikace pozemní |  |  |  | 0 | [5 empty] | 0 |  | 3.1713 |  | 0 | 1 | D | 1 |  |  |  | ROZPOCET | [6 empty] | 0
41 | K | 564271111 | Podklad nebo podsyp ze štěrkopísku ŠP tl 250 mm fr 0-63mm - zpevněný štěrk | m2 | 288.3 |  | 0 | CS ÚRS 2017 02 |  |  | základní |  | 0 | 0 | 0 | 0 | 0 | 4 | K | 2 |  |  |  | ROZPOCET | 0 | 0 | 0 | 0 | 0 | 1 | 0 | 4 | 1502103518
| PP |  | Podklad nebo podsyp ze štěrkopísku ŠP s rozprostřením, vlhčením a zhutněním, po zhutnění tl. 250 mm | [15 empty] | PP | 2
| P |  | Poznámka k položce: viz TZ př. č. D.1.2.1, výpis přípojek D.1.2.2 a v.č. D.1.2.3 až D.1.2.4 | [15 empty] | P | 2
| VV |  | viz odstranění komunikace zpevněným štěrkem | [15 empty] | VV | 2 | 1 | True | 0 | ROZPOCET
| VV |  | 288,3 |  | 288.3 | [13 empty] | VV | 2 | 2 | True | 1 | ROZPOCET
42 | K | 574381111 | Penetrační makadam hrubý PMH tl 90 mm fr 32/63 s prolitím podkladu asfaltem 7kg/m2 | m2 | 288.3 |  | 0 | CS ÚRS 2017 02 |  |  | základní |  | 0 | 0 | 0 | 0 | 0 | 4 | K | 2 |  |  |  | ROZPOCET | 0 | 0 | 0 | 0 | 0 | 1 | 0 | 4 | 35923597
| PP |  | Penetrační makadam PM s rozprostřením kameniva na sucho, s prolitím živicí, s posypem drtí a se zhutněním hrubý (PMH) z kameniva hrubého drceného, po zhutnění tl. 90 mm | [15 empty] | PP | 2
43 | K | 578901114R | Uzavírací nátěr – postřik asfaltem silničním v množství 1 kg/m2 se zadrcením drtí (ne struska) fr. 8/16 mm v množství 20 kg/m2 se zhutněním | m2 | 288.3 |  | 0 | CS ÚRS 2017 02 |  |  | základní |  | 0 | 0.011 | 3.1713 | 0 | 0 | 4 | K | 2 |  |  |  | ROZPOCET | 0 | 0 | 0 | 0 | 0 | 1 | 0 | 4 | -335669528
| PP |  | Uzavírací nátěr – postřik asfaltem silničním v množství 1 kg/m2 se zadrcením drtí (ne struska) fr. 8/16 mm v množství 20 kg/m2 se zhutněním | [15 empty] | PP | 2
44 | K | 564281111 | Podklad nebo podsyp ze štěrkopísku ŠP tl 300 mm - obecní komunikace | m2 | 720.75 |  | 0 | CS ÚRS 2017 02 |  |  | základní |  | 0 | 0 | 0 | 0 | 0 | 4 | K | 2 |  |  |  | ROZPOCET | 0 | 0 | 0 | 0 | 0 | 1 | 0 | 4 | -933532352
| PP |  | Podklad nebo podsyp ze štěrkopísku ŠP s rozprostřením, vlhčením a zhutněním, po zhutnění tl. 300 mm | [15 empty] | PP | 2
| P |  | Poznámka k položce: viz TZ př. č. D.1.2.1, výpis přípojek D.1.2.2 a v.č. D.1.2.3 až D.1.2.4 | [15 empty] | P | 2
| VV |  | viz odstranění obecní asfaltové komuniace | [15 empty] | VV | 2 | 1 | True | 0 | ROZPOCET
| VV |  | 720,75 |  | 720.75 | [13 empty] | VV | 2 | 2 | True | 1 | ROZPOCET
45 | K | 565155121 | Asfaltový beton vrstva podkladní ACP 16 (obalované kamenivo OKS) tl 70 mm š přes 3 m | m2 | 720.75 |  | 0 | CS ÚRS 2017 02 |  |  | základní |  | 0 | 0 | 0 | 0 | 0 | 4 | K | 2 |  |  |  | ROZPOCET | 0 | 0 | 0 | 0 | 0 | 1 | 0 | 4 | -1899828754
| PP |  | Asfaltový beton vrstva podkladní ACP 16 (obalované kamenivo střednězrnné - OKS) s rozprostřením a zhutněním v pruhu šířky přes 3 m, po zhutnění tl. 70 mm | [15 empty] | PP | 2
46 | K | 573191111 | Postřik infiltrační kationaktivní emulzí v množství do 1 kg/m2 (0,7mkg/m2) | m2 | 720.75 |  | 0 | CS ÚRS 2017 02 |  |  | základní |  | 0 | 0 | 0 | 0 | 0 | 4 | K | 2 |  |  |  | ROZPOCET | 0 | 0 | 0 | 0 | 0 | 1 | 0 | 4 | -157753438
| PP |  | Postřik infiltrační kationaktivní emulzí v množství 1,00 kg/m2 | [15 empty] | PP | 2
47 | K | 573231106 | Postřik živičný spojovací ze silniční modifikované emulze v množství 0,30 kg/m2 | m2 | 1441.5 |  | 0 | CS ÚRS 2017 02 |  |  | základní |  | 0 | 0 | 0 | 0 | 0 | 4 | K | 2 |  |  |  | ROZPOCET | 0 | 0 | 0 | 0 | 0 | 1 | 0 | 4 | -275877016
| PP |  | Postřik spojovací PS bez posypu kamenivem ze silniční modifikované emulze, v množství 0,30 kg/m2 | [15 empty] | PP | 2
48 | K | 577134111 | Asfaltový beton vrstva obrusná ACO 11 (ABS) tř. I tl 40 mm š do 3 m z nemodifikovaného asfaltu - obecná komunikace | m2 | 1441.5 |  | 0 | CS ÚRS 2017 02 |  |  | základní |  | 0 | 0 | 0 | 0 | 0 | 4 | K | 2 |  |  |  | ROZPOCET | 0 | 0 | 0 | 0 | 0 | 1 | 0 | 4 | 1665815642
| PP |  | Asfaltový beton vrstva obrusná ACO 11 (ABS) s rozprostřením a se zhutněním z nemodifikovaného asfaltu v pruhu šířky do 3 m tř. I, po zhutnění tl. 40 mm | [15 empty] | PP | 2
| P |  | Poznámka k položce: viz TZ př. č. D.1.2.1, výpis přípojek D.1.2.2 a v.č. D.1.2.3 až D.1.2.4 | [15 empty] | P | 2
| VV |  | šířka 1m +0,5m na každou stranu, viz odfrezování obecné komunikace | [15 empty] | VV | 2 | 1 | True | 0 | ROZPOCET
| VV |  | 1441,5 |  | 1441.5 | [13 empty] | VV | 2 | 2 | True | 1 | ROZPOCET
| D | 8 | Trubní vedení |  |  |  | 0 | [5 empty] | 0 |  | 74.1707 |  | 0 | 1 | D | 1 |  |  |  | ROZPOCET | [6 empty] | 0
49 | K | 871310310 | Montáž kanalizačního potrubí hladkého plnostěnného SN 10 z polypropylenu DN 150 | m | 1387 |  | 0 | CS ÚRS 2017 02 |  |  | základní |  | 0 | 1e-05 | 0.01387 | 0 | 0 | 4 | K | 2 |  |  |  | ROZPOCET | 0 | 0 | 0 | 0 | 0 | 1 | 0 | 4 | 558945126
| PP |  | Montáž kanalizačního potrubí z plastů z polypropylenu PP hladkého plnostěnného SN 10 DN 150 | [15 empty] | PP | 2
| P |  | Poznámka k položce: viz TZ př. č. D.1.2.1, výpis přípojek D.1.2.2 a v.č. D.1.2.3 až D.1.2.4 | [15 empty] | P | 2
| VV |  | 1387 |  | 1387 | [13 empty] | VV | 2 | 2 | True | 1 | ROZPOCET
50 | M | 286171020 | trubka kanalizační PP SN 10, dl. 1m, DN 150 | kus | 1456.35 |  | 0 | CS ÚRS 2017 02 |  |  | základní |  | 0 | 0.0029 | 4.2234 | 0 | 0 | 8 | M | 2 |  |  |  | ROZPOCET | 0 | 0 | 0 | 0 | 0 | 1 | 0 | 4 | 1921135026
| PP |  | trubka kanalizační PP SN 10, dl. 1m, DN 160 | [15 empty] | PP | 2
| VV |  | 1387*1,05 'Přepočtené koeficientem množství |  | 1456.35 | [13 empty] | VV | 2 | 2 | False | 1 | ROZPOCET
51 | K | 871350310 | Montáž kanalizačního potrubí hladkého plnostěnného SN 10 z polypropylenu DN 200 | m | 54.5 |  | 0 | CS ÚRS 2017 02 |  |  | základní |  | 0 | 1e-05 | 0.000545 | 0 | 0 | 4 | K | 2 |  |  |  | ROZPOCET | 0 | 0 | 0 | 0 | 0 | 1 | 0 | 4 | 694260792
| PP |  | Montáž kanalizačního potrubí z plastů z polypropylenu PP hladkého plnostěnného SN 10 DN 200 | [15 empty] | PP | 2
| P |  | Poznámka k položce: viz TZ př. č. D.1.2.1, výpis přípojek D.1.2.2 a v.č. D.1.2.3 až D.1.2.4 | [15 empty] | P | 2
| VV |  | 54,5 |  | 54.5 | [13 empty] | VV | 2 | 2 | True | 1 | ROZPOCET
52 | M | 286171030 | trubka kanalizační PP SN 10, dl. 1m, DN 200 | kus | 57.225 |  | 0 | CS ÚRS 2017 02 |  |  | základní |  | 0 | 0.0046 | 0.26323 | 0 | 0 | 8 | M | 2 |  |  |  | ROZPOCET | 0 | 0 | 0 | 0 | 0 | 1 | 0 | 4 | 1337961135
| PP |  | trubka kanalizační PP SN 10, dl. 1m, DN 200 | [15 empty] | PP | 2
| VV |  | 54,5*1,05 'Přepočtené koeficientem množství |  | 57.225 | [13 empty] | VV | 2 | 2 | False | 1 | ROZPOCET
53 | K | 877310310 | Montáž kolen a zátek na potrubí z PP trub hladkých plnostěnných DN 150 | kus | 1309 |  | 0 | CS ÚRS 2017 02 |  |  | základní |  | 0 | 0 | 0 | 0 | 0 | 4 | K | 2 |  |  |  | ROZPOCET | 0 | 0 | 0 | 0 | 0 | 1 | 0 | 4 | -1667361930
| PP |  | Montáž tvarovek na kanalizačním plastovém potrubí z polypropylenu PP hladkého plnostěnného kolen DN 150 | [15 empty] | PP | 2
| P |  | Poznámka k položce: viz TZ př. č. D.1.2.1, výpis přípojek D.1.2.2 a v.č. D.1.2.3 až D.1.2.4 | [15 empty] | P | 2
| VV |  | napojení na odbočku 1ks | [15 empty] | VV | 2 | 1 | True | 0 | ROZPOCET
| VV |  | (201+107)*1 |  | 308 | [13 empty] | VV | 2 | 2 | True | 0 | ROZPOCET
| VV |  | napojení na šachtu 2ks | [15 empty] | VV | 2 | 1 | True | 0 | ROZPOCET
| VV |  | 231*2 |  | 462 | [13 empty] | VV | 2 | 2 | True | 0 | ROZPOCET
| VV |  | zátka | [15 empty] | VV | 2 | 1 | True | 0 | ROZPOCET
| VV |  | 539 |  | 539 | [13 empty] | VV | 2 | 2 | True | 0 | ROZPOCET
| VV |  | Součet |  | 1309 | [13 empty] | VV | 2 | 4 | True | 1 | ROZPOCET
54 | M | 286171820 | koleno kanalizační PP 45 ° DN 150 SN10 | kus | 770 |  | 0 | CS ÚRS 2017 02 |  |  | základní |  | 0 | 0.0008 | 0.616 | 0 | 0 | 8 | M | 2 |  |  |  | ROZPOCET | 0 | 0 | 0 | 0 | 0 | 1 | 0 | 4 | -1709160292
| PP |  | koleno kanalizační PP SN 10 45 ° DN 150 | [15 empty] | PP | 2
55 | M | 286,1R | zátka hrdla PP DN150 | kus | 539 |  | 0 |  |  |  | základní |  | 0 | 0.0008 | 0.4312 | 0 | 0 | 8 | M | 2 |  |  |  | ROZPOCET | 0 | 0 | 0 | 0 | 0 | 1 | 0 | 4 | 467561382
| PP |  | koleno kanalizační PP SN 16 45 ° DN 150 | [15 empty] | PP | 2
56 | K | 877350310 | Montáž kolen a zátek na potrubí z PP trub hladkých plnostěnných DN 200 | kus | 25 |  | 0 | CS ÚRS 2017 02 |  |  | základní |  | 0 | 0 | 0 | 0 | 0 | 4 | K | 2 |  |  |  | ROZPOCET | 0 | 0 | 0 | 0 | 0 | 1 | 0 | 4 | 761650983
| PP |  | Montáž tvarovek na kanalizačním plastovém potrubí z polypropylenu PP hladkého plnostěnného kolen DN 200 | [15 empty] | PP | 2
| P |  | Poznámka k položce: viz TZ př. č. D.1.2.1, výpis přípojek D.1.2.2 a v.č. D.1.2.3 až D.1.2.4 | [15 empty] | P | 2
| VV |  | na odbočku 1ks | [15 empty] | VV | 2 | 1 | True | 0 | ROZPOCET
| VV |  | (1+1)*1 |  | 2 | [13 empty] | VV | 2 | 2 | True | 0 | ROZPOCET
| VV |  | do šachty 2ks | [15 empty] | VV | 2 | 1 | True | 0 | ROZPOCET
| VV |  | 7*2 |  | 14 | [13 empty] | VV | 2 | 2 | True | 0 | ROZPOCET
| VV |  | zátka | [15 empty] | VV | 2 | 1 | True | 0 | ROZPOCET
| VV |  | 9 |  | 9 | [13 empty] | VV | 2 | 2 | True | 0 | ROZPOCET
| VV |  | Součet |  | 25 | [13 empty] | VV | 2 | 4 | True | 1 | ROZPOCET
57 | M | 286171830 | koleno kanalizační PP 45 ° DN 200 SN10 | kus | 16 |  | 0 | CS ÚRS 2017 02 |  |  | základní |  | 0 | 0.0012 | 0.0192 | 0 | 0 | 8 | M | 2 |  |  |  | ROZPOCET | 0 | 0 | 0 | 0 | 0 | 1 | 0 | 4 | -1978553389
| PP |  | koleno kanalizační PP SN 10 45 ° DN 200 | [15 empty] | PP | 2
58 | M | 286,2-R | zátka hrdla PP DN200 | kus | 9 |  | 0 |  |  |  | základní |  | 0 | 0.0008 | 0.0072 | 0 | 0 | 8 | M | 2 |  |  |  | ROZPOCET | 0 | 0 | 0 | 0 | 0 | 1 | 0 | 4 | 1359218825
| PP |  | koleno kanalizační PP SN 16 45 ° DN 150 | [15 empty] | PP | 2
59 | K |  | NEOBSAZENO | [7 empty] | základní |  | 0 | 0 | 0 | 0 | 0 | 4 | K | 2 |  |  |  | ROZPOCET | 0 | 0 | 0 | 0 | 0 | 1 | 0 | 4 | -1743317395
[19 empty] | PP | 2
60 | K | 892351111 | Tlaková zkouška vodou potrubí DN 150 nebo 200 | m | 1441.5 |  | 0 | CS ÚRS 2017 02 |  |  | základní |  | 0 | 0 | 0 | 0 | 0 | 4 | K | 2 |  |  |  | ROZPOCET | 0 | 0 | 0 | 0 | 0 | 1 | 0 | 4 | 1304423804
| PP |  | Tlakové zkoušky vodou na potrubí DN 150 nebo 200 | [15 empty] | PP | 2
61 | K | 894812201 | Revizní a čistící šachta z PP šachtové dno DN 425/150 průtočné | kus | 539 |  | 0 | CS ÚRS 2017 02 |  |  | základní |  | 0 | 0.05803 | 31.2782 | 0 | 0 | 4 | K | 2 |  |  |  | ROZPOCET | 0 | 0 | 0 | 0 | 0 | 1 | 0 | 4 | -358546623
| PP |  | Revizní a čistící šachta z polypropylenu PP pro hladké trouby [např. systém KG] DN 425 šachtové dno (DN šachty / DN trubního vedení) DN 425/150 průtočné | [15 empty] | PP | 2
| P |  | Poznámka k položce: viz TZ př. č. D.1.2.1, výpis přípojek D.1.2.2 a v.č. D.1.2.3 až D.1.2.4 | [15 empty] | P | 2
| VV |  | 539 |  | 539 | [13 empty] | VV | 2 | 2 | True | 1 | ROZPOCET
62 | K | 894812205 | Revizní a čistící šachta z PP šachtové dno DN 425/200 průtočné | kus | 9 |  | 0 | CS ÚRS 2017 02 |  |  | základní |  | 0 | 0.06451 | 0.58059 | 0 | 0 | 4 | K | 2 |  |  |  | ROZPOCET | 0 | 0 | 0 | 0 | 0 | 1 | 0 | 4 | -549498441
| PP |  | Revizní a čistící šachta z polypropylenu PP pro hladké trouby [např. systém KG] DN 425 šachtové dno (DN šachty / DN trubního vedení) DN 425/200 průtočné | [15 empty] | PP | 2
| P |  | Poznámka k položce: viz TZ př. č. D.1.2.1, výpis přípojek D.1.2.2 a v.č. D.1.2.3 až D.1.2.4 | [15 empty] | P | 2
| VV |  | 9 |  | 9 | [13 empty] | VV | 2 | 2 | True | 1 | ROZPOCET
63 | K | 894812232 | Revizní a čistící šachta z PP DN 425 šachtová roura korugovaná bez hrdla světlé hloubky 2000 mm | kus | 548 |  | 0 | CS ÚRS 2017 02 |  |  | základní |  | 0 | 0.01818 | 9.9626 | 0 | 0 | 4 | K | 2 |  |  |  | ROZPOCET | 0 | 0 | 0 | 0 | 0 | 1 | 0 | 4 | 132204830
| PP |  | Revizní a čistící šachta z polypropylenu PP pro hladké trouby [např. systém KG] DN 425 roura šachtová korugovaná bez hrdla, světlé hloubky 2000 mm | [15 empty] | PP | 2
64 | K | 894812242 | Revizní a čistící šachta z PP DN 425 šachtová roura teleskopická světlé hloubky 750 (375) mm | kus | 548 |  | 0 | CS ÚRS 2017 02 |  |  | základní |  | 0 | 0.01242 | 6.8062 | 0 | 0 | 4 | K | 2 |  |  |  | ROZPOCET | 0 | 0 | 0 | 0 | 0 | 1 | 0 | 4 | -1153996136
| PP |  | Revizní a čistící šachta z polypropylenu PP pro hladké trouby [např. systém KG] DN 425 roura šachtová korugovaná teleskopická (včetně těsnění) 750 mm | [15 empty] | PP | 2
65 | K | 894812249 | Příplatek k rourám revizní a čistící šachty z PP DN 425 za uříznutí šachtové roury | kus | 548 |  | 0 | CS ÚRS 2017 02 |  |  | základní |  | 0 | 0 | 0 | 0 | 0 | 4 | K | 2 |  |  |  | ROZPOCET | 0 | 0 | 0 | 0 | 0 | 1 | 0 | 4 | -167754327
| PP |  | Revizní a čistící šachta z polypropylenu PP pro hladké trouby [např. systém KG] DN 425 roura šachtová korugovaná Příplatek k cenám 2231 - 2242 za uříznutí šachtové roury | [15 empty] | PP | 2
66 | K | 894812261R | Revizní a čistící šachta z PP DN 425 poklop litinový B125 | kus | 164 |  | 0 |  |  |  | základní |  | 0 | 0.03636 | 5.963 | 0 | 0 | 4 | K | 2 |  |  |  | ROZPOCET | 0 | 0 | 0 | 0 | 0 | 1 | 0 | 4 | -1800646846
| PP |  | Revizní a čistící šachta z PP DN 425 poklop litinový B125 | [15 empty] | PP | 2
| VV |  | uvažováno 30% v zeleni | [15 empty] | VV | 2 | 1 | True | 0 | ROZPOCET
| VV |  | 164 |  | 164 | [13 empty] | VV | 2 | 2 | True | 1 | ROZPOCET
67 | K | 894812262 | Revizní a čistící šachta z PP DN 425 poklop litinový plný do teleskopické trubky pro zatížení 40 t D400 | kus | 384 |  | 0 | CS ÚRS 2017 02 |  |  | základní |  | 0 | 0.03535 | 13.5744 | 0 | 0 | 4 | K | 2 |  |  |  | ROZPOCET | 0 | 0 | 0 | 0 | 0 | 1 | 0 | 4 | -463720258
| PP |  | Revizní a čistící šachta z polypropylenu PP pro hladké trouby [např. systém KG] DN 425 poklop litinový (pro zatížení) plný do teleskopické trubky (40 t) | [15 empty] | PP | 2
| VV |  | uvažováno 50% v komunikacích 20 % v zpevněném štěrku | [15 empty] | VV | 2 | 1 | True | 0 | ROZPOCET
| VV |  | 384 |  | 384 | [13 empty] | VV | 2 | 2 | True | 1 | ROZPOCET
68 | K | 899,1-R | Vyplnění prostoru mezikruží cementopopílkovou suspenzí, vč. dodávky materiálu | m3 | 0.151 |  | 0 |  |  |  | základní |  | 0 | 0 | 0 | 0 | 0 | 64 | K | 2 |  |  |  | ROZPOCET | 0 | 0 | 0 | 0 | 0 | 1 | 0 | 64 | 790548831
| PP |  | Vyplnění prostoru mezikruží cementopopílkovou suspenzí, vč. dodávky materiálu | [15 empty] | PP | 2
| VV |  | pro křížení vodotečí | [15 empty] | VV | 2 | 1 | True | 0 | ROZPOCET
| VV |  | "DN 200/150" 3,14*0,1*0,1*11-3,14*0,075*0,075*11 |  | 0.151 | [13 empty] | VV | 2 | 2 | True | 0 | ROZPOCET
69 | K | 899911102 | Kluzná objímka výšky 25 mm vnějšího průměru potrubí do 222 mm | kus | 10 |  | 0 | CS ÚRS 2017 02 |  |  | základní |  | 0 | 0.00017 | 0.0017 | 0 | 0 | 4 | K | 2 |  |  |  | ROZPOCET | 0 | 0 | 0 | 0 | 0 | 1 | 0 | 4 | 766759337
| PP |  | Kluzné objímky (pojízdná sedla) pro zasunutí potrubí do chráničky výšky 25 mm vnějšího průměru potrubí do 222 mm | [15 empty] | PP | 2
| P |  | Poznámka k položce: viz TZ př. č. D.1.2.1, výpis přípojek D.1.2.2 a v.č. D.1.2.3 až D.1.2.4 | [15 empty] | P | 2
| VV |  | pro křížení vodotečí | [15 empty] | VV | 2 | 1 | True | 0 | ROZPOCET
| VV |  | na délku 5a 6m + 2ks zdvojení na kraji | [15 empty] | VV | 2 | 1 | True | 0 | ROZPOCET
| VV |  | 3+3+(2*2) |  | 10 | [13 empty] | VV | 2 | 2 | True | 1 | ROZPOCET
70 | K | 899913151 | Uzavírací manžeta chráničky potrubí DN 150 x 200 | kus | 4 |  | 0 | CS ÚRS 2017 02 |  |  | základní |  | 0 | 0.00074 | 0.00296 | 0 | 0 | 4 | K | 2 |  |  |  | ROZPOCET | 0 | 0 | 0 | 0 | 0 | 1 | 0 | 4 | -1858505451
| PP |  | Koncové uzavírací manžety chrániček DN potrubí x DN chráničky DN 150 x 200 | [15 empty] | PP | 2
| P |  | Poznámka k položce: viz TZ př. č. D.1.2.1, výpis přípojek D.1.2.2 a v.č. D.1.2.3 až D.1.2.4 | [15 empty] | P | 2
| VV |  | pro křížení toku | [15 empty] | VV | 2 | 1 | True | 0 | ROZPOCET
| VV |  | "P10/8, P10/13" 2*2 |  | 4 | [13 empty] | VV | 2 | 2 | True | 1 | ROZPOCET
71 | K | 230200120 | Nasunutí potrubní sekce do ocelové chráničky DN 150 | m | 11 |  | 0 | CS ÚRS 2017 02 |  |  | základní |  | 0 | 0.00519 | 0.05709 | 0 | 0 | 64 | K | 2 |  |  |  | ROZPOCET | 0 | 0 | 0 | 0 | 0 | 1 | 0 | 64 | -984699071
| PP |  | Nasunutí potrubní sekce do ocelové chráničky jmenovitá světlost nasouvaného potrubí DN 150 | [15 empty] | PP | 2
| P |  | Poznámka k položce: viz TZ př. č. D.1.2.1, výpis přípojek D.1.2.2 a v.č. D.1.2.3 až D.1.2.4 | [15 empty] | P | 2
| VV |  | křížení vodního toku | [15 empty] | VV | 2 | 1 | True | 0 | ROZPOCET
| VV |  | "P10/8, P10/13" 5+6 |  | 11 | [13 empty] | VV | 2 | 2 | True | 1 | ROZPOCET
72 | K | 899914112 | Montáž ocelové chráničky D 219 | m | 11 |  | 0 | CS ÚRS 2017 02 |  |  | základní |  | 0 | 0.00052 | 0.00572 | 0 | 0 | 4 | K | 2 |  |  |  | ROZPOCET | 0 | 0 | 0 | 0 | 0 | 1 | 0 | 4 | -1515702114
| PP |  | Montáž ocelové chráničky v otevřeném výkopu vnějšího průměru D 219 | [15 empty] | PP | 2
| P |  | Poznámka k položce: viz TZ př. č. D.1.2.1, výpis přípojek D.1.2.2 a v.č. D.1.2.3 až D.1.2.4 | [15 empty] | P | 2
| VV |  | křížení vodního toku | [15 empty] | VV | 2 | 1 | True | 0 | ROZPOCET
| VV |  | 5+6 |  | 11 | [13 empty] | VV | 2 | 2 | True | 1 | ROZPOCET
73 | M | 140,1-R | trubka ocelová DN 200 | m | 11 |  | 0 |  |  |  | základní |  | 0 | 0.03305 | 0.36355 | 0 | 0 | 8 | M | 2 |  |  |  | ROZPOCET | 0 | 0 | 0 | 0 | 0 | 1 | 0 | 4 | -1146902874
| PP |  | trubka ocelová DN 200 | [15 empty] | PP | 2
| D | 9 | Ostatní konstrukce a práce, bourání |  |  |  | 0 | [5 empty] | 0 |  | 0.072075 |  | 0 | 1 | D | 1 |  |  |  | ROZPOCET | [6 empty] | 0
74 | K | 919122111 | Těsnění spár zálivkou za tepla pro komůrky š 10 mm hl 20 mm s těsnicím profilem | m | 1441.5 |  | 0 | CS ÚRS 2017 02 |  |  | základní |  | 0 | 5e-05 | 0.072075 | 0 | 0 | 4 | K | 2 |  |  |  | ROZPOCET | 0 | 0 | 0 | 0 | 0 | 1 | 0 | 4 | -1556920958
| PP |  | Utěsnění dilatačních spár zálivkou za tepla v cementobetonovém nebo živičném krytu včetně adhezního nátěru s těsnicím profilem pod zálivkou, pro komůrky šířky 10 mm, hloubky 20 mm | [15 empty] | PP | 2
| VV |  | viz řezání krytu | [15 empty] | VV | 2 | 1 | True | 0 | ROZPOCET
| VV |  | 1441,5 |  | 1441.5 | [13 empty] | VV | 2 | 2 | True | 1 | ROZPOCET
75 | K | 919735111 | Řezání stávajícího živičného krytu hl do 50 mm - obecní komunikace | m | 1441.5 |  | 0 | CS ÚRS 2017 02 |  |  | základní |  | 0 | 0 | 0 | 0 | 0 | 4 | K | 2 |  |  |  | ROZPOCET | 0 | 0 | 0 | 0 | 0 | 1 | 0 | 4 | -1396397575
| PP |  | Řezání stávajícího živičného krytu nebo podkladu hloubky do 50 mm | [15 empty] | PP | 2
| P |  | Poznámka k položce: viz TZ př. č. D.1.2.1, výpis přípojek D.1.2.2 a v.č. D.1.2.3 až D.1.2.4 | [15 empty] | P | 2
| VV |  | uvažováno 50% z délek přípojek | [15 empty] | VV | 2 | 1 | True | 0 | ROZPOCET
| VV |  | 1441,5*2*0,5 |  | 1441.5 | [13 empty] | VV | 2 | 2 | True | 1 | ROZPOCET
76 | K | 980,2R | Kontrolní zhutnění zásypu rýhy | ks | 300 |  | 0 |  |  |  | základní |  | 0 | 0 | 0 | 0 | 0 | 4 | K | 2 |  |  |  | ROZPOCET | 0 | 0 | 0 | 0 | 0 | 1 | 0 | 4 | 110268711
| PP |  | Kontrolní zhutnění zásypu rýhy | [15 empty] | PP | 2
| P |  | Poznámka k položce: viz TZ př. č. D.1.2.1 Kontrolní zkoušky zhutnění zásypů rýhy se budou se provádět po vzdálenostech min 100 m, a to vždy ve třech úrovních - v úrovni nivelety potrubí ve výkopu, v úrovni 0,30 m nad potrubím a v úrovni zemní pláně. | [15 empty] | P | 2
| D | 997 | Přesun sutě |  |  |  | 0 | [5 empty] | 0 |  | 0 |  | 0 | 1 | D | 1 |  |  |  | ROZPOCET | [6 empty] | 0
77 | K | 997221551 | Vodorovná doprava suti ze sypkých materiálů do 1 km | t | 791.384 |  | 0 | CS ÚRS 2017 02 |  |  | základní |  | 0 | 0 | 0 | 0 | 0 | 4 | K | 2 |  |  |  | ROZPOCET | 0 | 0 | 0 | 0 | 0 | 1 | 0 | 4 | 1668522584
| PP |  | Vodorovná doprava suti bez naložení, ale se složením a s hrubým urovnáním ze sypkých materiálů, na vzdálenost do 1 km | [15 empty] | PP | 2
78 | K | 997221559 | Příplatek ZKD 1 km u vodorovné dopravy suti ze sypkých materiálů | t | 7122.456 |  | 0 | CS ÚRS 2017 02 |  |  | základní |  | 0 | 0 | 0 | 0 | 0 | 4 | K | 2 |  |  |  | ROZPOCET | 0 | 0 | 0 | 0 | 0 | 1 | 0 | 4 | 525063140
| PP |  | Vodorovná doprava suti bez naložení, ale se složením a s hrubým urovnáním Příplatek k ceně za každý další i započatý 1 km přes 1 km | [15 empty] | PP | 2
| VV |  | 791,384*9 'Přepočtené koeficientem množství |  | 7122.456 | [13 empty] | VV | 2 | 2 | False | 1 | ROZPOCET
79 | K | 997221611 | Nakládání suti na dopravní prostředky pro vodorovnou dopravu | t | 791.384 |  | 0 | CS ÚRS 2017 02 |  |  | základní |  | 0 | 0 | 0 | 0 | 0 | 4 | K | 2 |  |  |  | ROZPOCET | 0 | 0 | 0 | 0 | 0 | 1 | 0 | 4 | -741960328
| PP |  | Nakládání na dopravní prostředky pro vodorovnou dopravu suti | [15 empty] | PP | 2
80 | K | 997221845 | Poplatek za uložení asfaltového odpadu bez obsahu dehtu na skládce (skládkovné) | t | 307.04 |  | 0 | CS ÚRS 2017 02 |  |  | základní |  | 0 | 0 | 0 | 0 | 0 | 4 | K | 2 |  |  |  | ROZPOCET | 0 | 0 | 0 | 0 | 0 | 1 | 0 | 4 | -1888637346
| PP |  | Poplatek za uložení stavebního odpadu na skládce (skládkovné) asfaltového bez obsahu dehtu | [15 empty] | PP | 2
| VV |  | 158,565+148,475 |  | 307.04 | [13 empty] | VV | 2 | 2 | True | 1 | ROZPOCET
81 | K | 997221855 | Poplatek za uložení odpadu zeminy a kameniva na skládce (skládkovné) | t | 484.344 |  | 0 | CS ÚRS 2017 02 |  |  | základní |  | 0 | 0 | 0 | 0 | 0 | 4 | K | 2 |  |  |  | ROZPOCET | 0 | 0 | 0 | 0 | 0 | 1 | 0 | 4 | -1951611849
| PP |  | Poplatek za uložení stavebního odpadu na skládce (skládkovné) zeminy a kameniva | [15 empty] | PP | 2
| VV |  | 167,214+317,130 |  | 484.344 | [13 empty] | VV | 2 | 2 | True | 1 | ROZPOCET
| D | 998 | Přesun hmot |  |  |  | 0 | [5 empty] | 0 |  | 0 |  | 0 | 1 | D | 1 |  |  |  | ROZPOCET | [6 empty] | 0
82 | K | 998276101 | Přesun hmot pro trubní vedení z trub z plastických hmot otevřený výkop | t | 1490.101 |  | 0 | CS ÚRS 2017 02 |  |  | základní |  | 0 | 0 | 0 | 0 | 0 | 4 | K | 2 |  |  |  | ROZPOCET | 0 | 0 | 0 | 0 | 0 | 1 | 0 | 4 | 109132580
| PP |  | Přesun hmot pro trubní vedení hloubené z trub z plastických hmot nebo sklolaminátových pro vodovody nebo kanalizace v otevřeném výkopu dopravní vzdálenost do 15 m | [15 empty] | PP | 2

## 003 - SO 03 Čerpací stani...
| List obsahuje: |  | 1) Krycí list soupisu | 2) Rekapitulace |  |  | 3) Soupis prací | Zpět na list: | Rekapitulace stavby
[9 empty] | >> skryté sloupce << | [9 empty] | {4390bd64-ac0b-4e23-9022-a1c71267a1c7}
2
| KRYCÍ LIST SOUPISU | [8 empty] | v --- níže se nacházejí doplnkové a pomocné údaje k sestavám --- v | [8 empty] | False
Stavba:
Odkanalizování oblasti povodí Olešná, kanalizace Frýdek - Místek, Sklalice
Objekt:
01 - Odkanalizování oblasti povodí Olešná, kanalizace Frýdek - Místek, Sklalice - Uznatelné náklady
Soupis:
003 - SO 03 Čerpací stanice ČS1-ČS5
| KSO: |  |  |  |  | CC-CZ:
| Místo: |  |  |  |  | Datum: | 2017-11-30
| Zadavatel: |  |  |  |  | IČ:
|  | Město Frýdek-Místek |  |  |  | DIČ:
| Uchazeč: |  |  |  |  | IČ:
DIČ:
| Projektant: |  |  |  |  | IČ:
|  | Sweco Hydroprojekt a.s., divize Morava |  |  |  | DIČ:
Poznámka:
| Cena bez DPH | [5 empty] | 0
|  |  | Základ daně |  |  | Sazba daně | Výše daně
| DPH | základní | 0 |  |  | 21% | 0
|  | snížená | 0 |  |  | 15% | 0
|  | zákl. přenesená | 0 |  |  | 21% | 0
|  | sníž. přenesená | 0 |  |  | 15% | 0
|  | nulová | 0 |  |  | 0% | 0
| Cena s DPH |  |  | v | CZK |  | 0
REKAPITULACE ČLENĚNÍ SOUPISU PRACÍ
Stavba:
Odkanalizování oblasti povodí Olešná, kanalizace Frýdek - Místek, Sklalice
Objekt:
01 - Odkanalizování oblasti povodí Olešná, kanalizace Frýdek - Místek, Sklalice - Uznatelné náklady
Soupis:
003 - SO 03 Čerpací stanice ČS1-ČS5
Místo: | [5 empty] | Datum: | 2017-11-30
Zadavatel: |  |  | Město Frýdek-Místek |  |  | Projektant: | Sweco Hydroprojekt a.s., divize Morava
Uchazeč:
Kód dílu - Popis | [6 empty] | Cena celkem [CZK]
Náklady soupisu celkem | [6 empty] | 0 | [12 empty] | -1
| HSV - Práce a dodávky HSV | [5 empty] | 0
| 1 - Zemní práce | [5 empty] | 0
| 2 - Zakládání | [5 empty] | 0
| 3 - Svislé a kompletní konstrukce | [5 empty] | 0
| 5 - Komunikace pozemní | [5 empty] | 0
| 8 - Trubní vedení | [5 empty] | 0
| 9 - Ostatní konstrukce a práce, bourání | [5 empty] | 0
| 998 - Přesun hmot | [5 empty] | 0
| PSV - Práce a dodávky PSV | [5 empty] | 0
| 711 - Izolace proti vodě, vlhkosti a plynům | [5 empty] | 0
| M - Práce a dodávky M | [5 empty] | 0
| 46-M - Zemní práce při extr.mont.pracích | [5 empty] | 0
SOUPIS PRACÍ
Stavba:
Odkanalizování oblasti povodí Olešná, kanalizace Frýdek - Místek, Sklalice
Objekt:
01 - Odkanalizování oblasti povodí Olešná, kanalizace Frýdek - Místek, Sklalice - Uznatelné náklady
Soupis:
003 - SO 03 Čerpací stanice ČS1-ČS5
Místo: | [5 empty] | Datum: | 2017-11-30
Zadavatel: |  |  | Město Frýdek-Místek |  |  | Projektant: | Sweco Hydroprojekt a.s., divize Morava
Uchazeč:
PČ | Typ | Kód | Popis | MJ | Množství | J.cena [CZK] | Cena celkem [CZK] | Cenová soustava |  | Poznámka | DPH | J. Nh [h] | Nh celkem [h] | J. hmotnost [t] | Hmotnost celkem [t] | J. suť [t] | Suť Celkem [t]
Náklady soupisu celkem | [6 empty] | 0 | [5 empty] | 0 |  | 373.7603 |  | 0.18 |  | D | -1 | [10 empty] | 0
| D | HSV | Práce a dodávky HSV |  |  |  | 0 | [5 empty] | 0 |  | 373.5711 |  | 0.18 | 1 | D | 0 |  |  |  | ROZPOCET | [6 empty] | 0
| D | 1 | Zemní práce |  |  |  | 0 | [5 empty] | 0 |  | 4.5959 |  | 0 | 1 | D | 1 |  |  |  | ROZPOCET | [6 empty] | 0
1 | K | 115,1R | Dodávka + montáž čerpací studny ocel. trouba DN 400, vč. pomocných zemních prací | ks | 5 |  | 0 |  |  |  | základní |  | 0 | 0 | 0 | 0 | 0 | 4 | K | 2 |  |  |  | ROZPOCET | 0 | 0 | 0 | 0 | 0 | 1 | 0 | 4 | -1855438796
| PP |  | Dodávka + montáž čerpací studny ocel. trouba DN 400, vč. pomocných zemních prací | [15 empty] | PP | 2
| P |  | Poznámka k položce: viz TZ př. č. D.1.3.1.1 a v.č. D.1.3.1.2, C4 | [15 empty] | P | 2
| VV |  | 5 |  | 5 | [13 empty] | VV | 2 | 2 | True | 1 | ROZPOCET
2 | K | 115101201 | Čerpání vody na dopravní výšku do 10 m průměrný přítok do 500 l/min | hod | 600 |  | 0 | CS ÚRS 2017 02 |  |  | základní |  | 0 | 0 | 0 | 0 | 0 | 4 | K | 2 |  |  |  | ROZPOCET | 0 | 0 | 0 | 0 | 0 | 1 | 0 | 4 | -1045846489
| PP |  | Čerpání vody na dopravní výšku do 10 m s uvažovaným průměrným přítokem do 500 l/min | [15 empty] | PP | 2
| P |  | Poznámka k položce: viz TZ př. č. D.1.3.1.1 a v.č. D.1.3.1.2, C4 | [15 empty] | P | 2
| VV |  | (10*12)*5 |  | 600 | [13 empty] | VV | 2 | 2 | True | 1 | ROZPOCET
3 | K | 115101301 | Pohotovost čerpací soupravy pro dopravní výšku do 10 m přítok do 500 l/min | den | 50 |  | 0 | CS ÚRS 2017 02 |  |  | základní |  | 0 | 0 | 0 | 0 | 0 | 4 | K | 2 |  |  |  | ROZPOCET | 0 | 0 | 0 | 0 | 0 | 1 | 0 | 4 | -810286924
| PP |  | Pohotovost záložní čerpací soupravy pro dopravní výšku do 10 m s uvažovaným průměrným přítokem do 500 l/min | [15 empty] | PP | 2
4 | K | 121101101 | Sejmutí ornice s přemístěním na vzdálenost do 50 m | m3 | 104.7 |  | 0 | CS ÚRS 2017 02 |  |  | základní |  | 0 | 0 | 0 | 0 | 0 | 4 | K | 2 |  |  |  | ROZPOCET | 0 | 0 | 0 | 0 | 0 | 1 | 0 | 4 | 203086323
| PP |  | Sejmutí ornice nebo lesní půdy s vodorovným přemístěním na hromady v místě upotřebení nebo na dočasné či trvalé skládky se složením, na vzdálenost do 50 m | [15 empty] | PP | 2
| P |  | Poznámka k položce: viz TZ př. č. D.1.3.1.1 a v.č. D.1.3.1.2, C4 | [15 empty] | P | 2
| VV |  | "ČS 1/S, 2/S, 1/K, 2/K" (65*0,15)*4 |  | 39 | [13 empty] | VV | 2 | 2 | True | 0 | ROZPOCET
| VV |  | "Š 3/S" 50*0,15*1 |  | 7.5 | [13 empty] | VV | 2 | 2 | True | 0 | ROZPOCET
| VV |  | "příjezdová komunikace" (38+350)*0,15 |  | 58.2 | [13 empty] | VV | 2 | 2 | True | 0 | ROZPOCET
| VV |  | Součet |  | 104.7 | [13 empty] | VV | 2 | 4 | True | 1 | ROZPOCET
5 | K | 122102202 | Odkopávky a prokopávky nezapažené pro silnice objemu do 1000 m3 v hornině tř. 1 a 2 | m3 | 92.28 |  | 0 | CS ÚRS 2017 02 |  |  | základní |  | 0 | 0 | 0 | 0 | 0 | 4 | K | 2 |  |  |  | ROZPOCET | 0 | 0 | 0 | 0 | 0 | 1 | 0 | 4 | -1816154084
| PP |  | Odkopávky a prokopávky nezapažené pro silnice s přemístěním výkopku v příčných profilech na vzdálenost do 15 m nebo s naložením na dopravní prostředek v horninách tř. 1 a 2 přes 100 do 1 000 m3 | [15 empty] | PP | 2
| P |  | Poznámka k položce: viz TZ př. č. D.1.3.1.1 a v.č. D.1.3.1.2, C4 hor. tř.II. 50%, III. 50% | [15 empty] | P | 2
| VV |  | ornice tl.150mm již sejmuta | [15 empty] | VV | 2 | 1 | True | 0 | ROZPOCET
| VV |  | "příjezdová komunikace" (350+38)*(0,41-0,15) |  | 100.88 | [13 empty] | VV | 2 | 2 | True | 0 | ROZPOCET
| VV |  | "dlažba" (63+35+63+42+58,5)*(0,47-0,15) |  | 83.68 | [13 empty] | VV | 2 | 2 | True | 0 | ROZPOCET
| VV |  | Mezisoučet |  | 184.56 | [13 empty] | VV | 2 | 3 | True | 0 | ROZPOCET
| VV |  | 184,56*0,5 |  | 92.28 | [13 empty] | VV | 2 | 2 | True | 1 | ROZPOCET
6 | K | 122202202 | Odkopávky a prokopávky nezapažené pro silnice objemu do 1000 m3 v hornině tř. 3 | m3 | 92.28 |  | 0 | CS ÚRS 2017 02 |  |  | základní |  | 0 | 0 | 0 | 0 | 0 | 4 | K | 2 |  |  |  | ROZPOCET | 0 | 0 | 0 | 0 | 0 | 1 | 0 | 4 | 1791247666
| PP |  | Odkopávky a prokopávky nezapažené pro silnice s přemístěním výkopku v příčných profilech na vzdálenost do 15 m nebo s naložením na dopravní prostředek v hornině tř. 3 přes 100 do 1 000 m3 | [15 empty] | PP | 2
| P |  | Poznámka k položce: viz TZ př. č. D.1.3.1.1 a v.č. D.1.3.1.2, C4 hor. tř.II. 50%, III. 50% | [15 empty] | P | 2
7 | K | 122202209 | Příplatek k odkopávkám a prokopávkám pro silnice v hornině tř. 3 za lepivost | m3 | 46.14 |  | 0 | CS ÚRS 2017 02 |  |  | základní |  | 0 | 0 | 0 | 0 | 0 | 4 | K | 2 |  |  |  | ROZPOCET | 0 | 0 | 0 | 0 | 0 | 1 | 0 | 4 | -1234864339
| PP |  | Odkopávky a prokopávky nezapažené pro silnice s přemístěním výkopku v příčných profilech na vzdálenost do 15 m nebo s naložením na dopravní prostředek v hornině tř. 3 Příplatek k cenám za lepivost horniny tř. 3 | [15 empty] | PP | 2
| VV |  | 92,28/2 |  | 46.14 | [13 empty] | VV | 2 | 2 | True | 1 | ROZPOCET
8 | K | 131101202 | Hloubení jam zapažených v hornině tř. 1 a 2 objemu do 1000 m3 | m3 | 541.305 |  | 0 | CS ÚRS 2017 02 |  |  | základní |  | 0 | 0 | 0 | 0 | 0 | 4 | K | 2 |  |  |  | ROZPOCET | 0 | 0 | 0 | 0 | 0 | 1 | 0 | 4 | -877650814
| PP |  | Hloubení zapažených jam a zářezů s urovnáním dna do předepsaného profilu a spádu v horninách tř. 1 a 2 přes 100 do 1 000 m3 | [15 empty] | PP | 2
| P |  | Poznámka k položce: viz TZ př. č. D.1.3.1.1 a v.č. D.1.3.1.2, C4 hor. tř.II. 50%, III. 50%, | [15 empty] | P | 2
| VV |  | šimý výkop po úroveň AK, plocha s rozšířením dle autocad | [15 empty] | VV | 2 | 1 | True | 0 | ROZPOCET
| VV |  | "ČS 1/S, 2/S, 1/K, 2/K " 44,5*(2,75-0,15)*4*0,5 |  | 231.4 | [13 empty] | VV | 2 | 2 | True | 0 | ROZPOCET
| VV |  | "CS 3/S" 35*(2,75-0,15)*0,5 |  | 45.5 | [13 empty] | VV | 2 | 2 | True | 0 | ROZPOCET
| VV |  | mokrá jímky pod úroveň AK | [15 empty] | VV | 2 | 1 | True | 0 | ROZPOCET
| VV |  | "CS 1/S" (5,66*5,66*4,47)*0,5 |  | 71.6 | [13 empty] | VV | 2 | 2 | True | 0 | ROZPOCET
| VV |  | "ČS 2/S" (5,66*5,66*4,32)*0,5 |  | 69.197 | [13 empty] | VV | 2 | 2 | True | 0 | ROZPOCET
| VV |  | "ČS/3S" (4,3*4,3*1,19)*0,5 |  | 11.002 | [13 empty] | VV | 2 | 2 | True | 0 | ROZPOCET
| VV |  | "ČS 4/S" (5,66*5,66*4,64)*0,5 |  | 74.323 | [13 empty] | VV | 2 | 2 | True | 0 | ROZPOCET
| VV |  | "ČS 2/K" (5,66*5,66*2,39)*0,5 |  | 38.283 | [13 empty] | VV | 2 | 2 | True | 0 | ROZPOCET
| VV |  | Součet |  | 541.305 | [13 empty] | VV | 2 | 4 | True | 1 | ROZPOCET
9 | K | 131201202 | Hloubení jam zapažených v hornině tř. 3 objemu do 1000 m3 | m3 | 541.305 |  | 0 | CS ÚRS 2017 02 |  |  | základní |  | 0 | 0 | 0 | 0 | 0 | 4 | K | 2 |  |  |  | ROZPOCET | 0 | 0 | 0 | 0 | 0 | 1 | 0 | 4 | -261588501
| PP |  | Hloubení zapažených jam a zářezů s urovnáním dna do předepsaného profilu a spádu v hornině tř. 3 přes 100 do 1 000 m3 | [15 empty] | PP | 2
| P |  | Poznámka k položce: viz TZ př. č. D.1.3.1.1 a v.č. D.1.3.1.2, C4 hor. tř.II. 50%, III. 50%, | [15 empty] | P | 2
| VV |  | viz hloubení jam hor. tř.II | [15 empty] | VV | 2 | 1 | True | 0 | ROZPOCET
| VV |  | 541,305 |  | 541.305 | [13 empty] | VV | 2 | 2 | True | 1 | ROZPOCET
10 | K | 131201209 | Příplatek za lepivost u hloubení jam zapažených v hornině tř. 3 | m3 | 270.653 |  | 0 | CS ÚRS 2017 02 |  |  | základní |  | 0 | 0 | 0 | 0 | 0 | 4 | K | 2 |  |  |  | ROZPOCET | 0 | 0 | 0 | 0 | 0 | 1 | 0 | 4 | -443171183
| PP |  | Hloubení zapažených jam a zářezů s urovnáním dna do předepsaného profilu a spádu Příplatek k cenám za lepivost horniny tř. 3 | [15 empty] | PP | 2
| VV |  | 541,305/2 |  | 270.653 | [13 empty] | VV | 2 | 2 | True | 1 | ROZPOCET
11 | K | 151301103 | Zřízení hnaného pažení a rozepření stěn rýh hl do 8 m | m2 | 385.426 |  | 0 | CS ÚRS 2017 02 |  |  | základní |  | 0 | 0.00628 | 2.4205 | 0 | 0 | 4 | K | 2 |  |  |  | ROZPOCET | 0 | 0 | 0 | 0 | 0 | 1 | 0 | 4 | 1094709855
| PP |  | Zřízení pažení a rozepření stěn rýh pro podzemní vedení pro všechny šířky rýhy hnané, hloubky do 8 m | [15 empty] | PP | 2
| P |  | Poznámka k položce: viz TZ př. č. D.1.3.1.1 a v.č. D.1.3.1.2, C4 | [15 empty] | P | 2
| VV |  | pod úrovní AK | [15 empty] | VV | 2 | 1 | True | 0 | ROZPOCET
| VV |  | "CS 1/S" 2*(5,66+5,66)*4,77 |  | 107.993 | [13 empty] | VV | 2 | 2 | True | 0 | ROZPOCET
| VV |  | "ČS 2/S" 2*(5,66+5,66)*4,32 |  | 97.805 | [13 empty] | VV | 2 | 2 | True | 0 | ROZPOCET
| VV |  | "ČS/3S" 2*(4,3+4,3)*1,19 |  | 20.468 | [13 empty] | VV | 2 | 2 | True | 0 | ROZPOCET
| VV |  | "ČS 4/S" 2*(5,66+5,66)*4,64 |  | 105.05 | [13 empty] | VV | 2 | 2 | True | 0 | ROZPOCET
| VV |  | "ČS 2/K" 2*(5,66+5,66)*2,39 |  | 54.11 | [13 empty] | VV | 2 | 2 | True | 0 | ROZPOCET
| VV |  | Součet |  | 385.426 | [13 empty] | VV | 2 | 4 | True | 1 | ROZPOCET
12 | K | 151301113 | Odstranění hnaného pažení a rozepření stěn rýh hl do 8 m | m2 | 385.426 |  | 0 | CS ÚRS 2017 02 |  |  | základní |  | 0 | 0 | 0 | 0 | 0 | 4 | K | 2 |  |  |  | ROZPOCET | 0 | 0 | 0 | 0 | 0 | 1 | 0 | 4 | 832064294
| PP |  | Odstranění pažení a rozepření stěn rýh pro podzemní vedení s uložením materiálu na vzdálenost do 3 m od kraje výkopu hnané, hloubky přes 4 do 8 m | [15 empty] | PP | 2
13 | K | 153191111R | Zřízení atypického pažení výkopu ocelovým ohlubňovým rámem plochy do 30 m2 | m2 | 385.426 |  | 0 |  |  |  | základní |  | 0 | 0.00496 | 1.9117 | 0 | 0 | 4 | K | 2 |  |  |  | ROZPOCET | 0 | 0 | 0 | 0 | 0 | 1 | 0 | 4 | -313112193
| PP |  | Zřízení atypického pažení výkopu svařovaným ocelovým ohlubňovým rámem plochy výkopu do 30 m2 | [15 empty] | PP | 2
| P |  | Poznámka k položce: viz TZ př. č. D.1.3.1.1 a v.č. D.1.3.1.2, C4 a C5 | [15 empty] | P | 2
| VV |  | viz hnané pažení | [15 empty] | VV | 2 | 1 | True | 0 | ROZPOCET
| VV |  | 385,426 |  | 385.426 | [13 empty] | VV | 2 | 2 | True | 1 | ROZPOCET
14 | K | 153191221R | Odstranění atypického pažení výkopu ocelovým ohlubňovým rámem plochy do 30 m2 | m2 | 385.426 |  | 0 |  |  |  | základní |  | 0 | 0 | 0 | 0 | 0 | 4 | K | 2 |  |  |  | ROZPOCET | 0 | 0 | 0 | 0 | 0 | 1 | 0 | 4 | -1668994733
| PP |  | Odstranění atypického pažení výkopu svařovaným ocelovým ohlubňovým plochy výkopu do 30 m2 | [15 empty] | PP | 2
15 | K | 161101103 | Svislé přemístění výkopku z horniny tř. 1 až 4 hl výkopu do 6 m | m3 | 316.793 |  | 0 | CS ÚRS 2017 02 |  |  | základní |  | 0 | 0 | 0 | 0 | 0 | 4 | K | 2 |  |  |  | ROZPOCET | 0 | 0 | 0 | 0 | 0 | 1 | 0 | 4 | -846960152
| PP |  | Svislé přemístění výkopku bez naložení do dopravní nádoby avšak s vyprázdněním dopravní nádoby na hromadu nebo do dopravního prostředku z horniny tř. 1 až 4, při hloubce výkopu přes 4 do 6 m | [15 empty] | PP | 2
| VV |  | celkový výkop | [15 empty] | VV | 2 | 1 | True | 0 | ROZPOCET
| VV |  | (92,28+92,28+541,305+541,305)*0,25 |  | 316.793 | [13 empty] | VV | 2 | 2 | True | 1 | ROZPOCET
16 | K | 162601102 | Vodorovné přemístění do 5000 m výkopku/sypaniny z horniny tř. 1 až 4 - ornice na mezideponii | m3 | 104.7 |  | 0 | CS ÚRS 2017 02 |  |  | základní |  | 0 | 0 | 0 | 0 | 0 | 4 | K | 2 |  |  |  | ROZPOCET | 0 | 0 | 0 | 0 | 0 | 1 | 0 | 4 | -1155496433
| PP |  | Vodorovné přemístění výkopku nebo sypaniny po suchu na obvyklém dopravním prostředku, bez naložení výkopku, avšak se složením bez rozhrnutí z horniny tř. 1 až 4 na vzdálenost přes 4 000 do 5 000 m | [15 empty] | PP | 2
| VV |  | viz sejmutí | [15 empty] | VV | 2 | 1 | True | 0 | ROZPOCET
| VV |  | 104,7 |  | 104.7 | [13 empty] | VV | 2 | 2 | True | 1 | ROZPOCET
17 | K | 162601102,1 | Vodorovné přemístění do 5000 m výkopku/sypaniny z horniny tř. 1 až 4 - ornice zpět na stavbu | m3 | 7.275 |  | 0 |  |  |  | základní |  | 0 | 0 | 0 | 0 | 0 | 4 | K | 2 |  |  |  | ROZPOCET | 0 | 0 | 0 | 0 | 0 | 1 | 0 | 4 | -1299339877
| PP |  | Vodorovné přemístění výkopku nebo sypaniny po suchu na obvyklém dopravním prostředku, bez naložení výkopku, avšak se složením bez rozhrnutí z horniny tř. 1 až 4 na vzdálenost přes 4 000 do 5 000 m | [15 empty] | PP | 2
| VV |  | 48,5*0,15 |  | 7.275 | [13 empty] | VV | 2 | 2 | True | 1 | ROZPOCET
18 | K | 162701105 | Vodorovné přemístění do 10000 m výkopku/sypaniny z horniny tř. 1 až 4 | m3 | 1267.17 |  | 0 | CS ÚRS 2017 02 |  |  | základní |  | 0 | 0 | 0 | 0 | 0 | 4 | K | 2 |  |  |  | ROZPOCET | 0 | 0 | 0 | 0 | 0 | 1 | 0 | 4 | 753355494
| PP |  | Vodorovné přemístění výkopku nebo sypaniny po suchu na obvyklém dopravním prostředku, bez naložení výkopku, avšak se složením bez rozhrnutí z horniny tř. 1 až 4 na vzdálenost přes 9 000 do 10 000 m | [15 empty] | PP | 2
| VV |  | odkopávky | [15 empty] | VV | 2 | 1 | True | 0 | ROZPOCET
| VV |  | 92,28+92,28 |  | 184.56 | [13 empty] | VV | 2 | 2 | True | 0 | ROZPOCET
| VV |  | jáma | [15 empty] | VV | 2 | 1 | True | 0 | ROZPOCET
| VV |  | 541,305+541,305 |  | 1082.61 | [13 empty] | VV | 2 | 2 | True | 0 | ROZPOCET
| VV |  | Součet |  | 1267.17 | [13 empty] | VV | 2 | 4 | True | 1 | ROZPOCET
19 | K | 162701105,1 | Vodorovné přemístění do 10000 m výkopku/sypaniny z horniny tř. 1 až 4 - výkop pro zpětný zásyp | m3 | 883.588 |  | 0 |  |  |  | základní |  | 0 | 0 | 0 | 0 | 0 | 4 | K | 2 |  |  |  | ROZPOCET | 0 | 0 | 0 | 0 | 0 | 1 | 0 | 4 | -136364400
| PP |  | Vodorovné přemístění výkopku nebo sypaniny po suchu na obvyklém dopravním prostředku, bez naložení výkopku, avšak se složením bez rozhrnutí z horniny tř. 1 až 4 na vzdálenost přes 9 000 do 10 000 m | [15 empty] | PP | 2
20 | K | 167101102 | Nakládání výkopku z hornin tř. 1 až 4 přes 100 m3 - ornice | m3 | 7.275 |  | 0 | CS ÚRS 2017 02 |  |  | základní |  | 0 | 0 | 0 | 0 | 0 | 4 | K | 2 |  |  |  | ROZPOCET | 0 | 0 | 0 | 0 | 0 | 1 | 0 | 4 | 346460291
| PP |  | Nakládání, skládání a překládání neulehlého výkopku nebo sypaniny nakládání, množství přes 100 m3, z hornin tř. 1 až 4 | [15 empty] | PP | 2
21 | K | 167101102,1 | Nakládání výkopku z hornin tř. 1 až 4 přes 100 m3 - pro zpětný zásyp | m3 | 883.588 |  | 0 |  |  |  | základní |  | 0 | 0 | 0 | 0 | 0 | 4 | K | 2 |  |  |  | ROZPOCET | 0 | 0 | 0 | 0 | 0 | 1 | 0 | 4 | 1145050534
| PP |  | Nakládání, skládání a překládání neulehlého výkopku nebo sypaniny nakládání, množství přes 100 m3, z hornin tř. 1 až 4 | [15 empty] | PP | 2
| VV |  | viz zásyp | [15 empty] | VV | 2 | 1 | True | 0 | ROZPOCET
| VV |  | 736,558 |  | 736.558 | [13 empty] | VV | 2 | 2 | True | 0 | ROZPOCET
| VV |  | násyp | [15 empty] | VV | 2 | 1 | True | 0 | ROZPOCET
| VV |  | 147,03 |  | 147.03 | [13 empty] | VV | 2 | 2 | True | 0 | ROZPOCET
| VV |  | Součet |  | 883.588 | [13 empty] | VV | 2 | 4 | True | 1 | ROZPOCET
22 | K | 171101103 | Uložení sypaniny z hornin soudržných do násypů zhutněných do 100 % PS | m3 | 147.03 |  | 0 | CS ÚRS 2017 02 |  |  | základní |  | 0 | 0 | 0 | 0 | 0 | 4 | K | 2 |  |  |  | ROZPOCET | 0 | 0 | 0 | 0 | 0 | 1 | 0 | 4 | 1514302734
| PP |  | Uložení sypaniny do násypů s rozprostřením sypaniny ve vrstvách a s hrubým urovnáním zhutněných s uzavřením povrchu násypu z hornin soudržných s předepsanou mírou zhutnění v procentech výsledků zkoušek Proctor-Standard (dále jen PS) přes 96 do 100 % PS | [15 empty] | PP | 2
| P |  | Poznámka k položce: viz TZ př. č. D.1.3.1.1 a v.č. D.1.3.1.2, C4 | [15 empty] | P | 2
| VV |  | "ČS 2/S" 8*8*1,5 |  | 96 | [13 empty] | VV | 2 | 2 | True | 0 | ROZPOCET
| VV |  | "Č S3/S" 10,5*8,1*0,6 |  | 51.03 | [13 empty] | VV | 2 | 2 | True | 0 | ROZPOCET
| VV |  | Součet |  | 147.03 | [13 empty] | VV | 2 | 4 | True | 1 | ROZPOCET
23 | K | 171201201 | Uložení sypaniny na skládky nebo mezideponii | m3 | 1359.45 |  | 0 | CS ÚRS 2017 02 |  |  | základní |  | 0 | 0 | 0 | 0 | 0 | 4 | K | 2 |  |  |  | ROZPOCET | 0 | 0 | 0 | 0 | 0 | 1 | 0 | 4 | 800241952
| PP |  | Uložení sypaniny na skládky | [15 empty] | PP | 2
| VV |  | výkop | [15 empty] | VV | 2 | 1 | True | 0 | ROZPOCET
| VV |  | 1267,17 |  | 1267.17 | [13 empty] | VV | 2 | 2 | True | 0 | ROZPOCET
| VV |  | ornice | [15 empty] | VV | 2 | 1 | True | 0 | ROZPOCET
| VV |  | 92,28 |  | 92.28 | [13 empty] | VV | 2 | 2 | True | 0 | ROZPOCET
| VV |  | Součet |  | 1359.45 | [13 empty] | VV | 2 | 4 | True | 1 | ROZPOCET
24 | K | 171201211 | Poplatek za uložení odpadu ze sypaniny na skládce (skládkovné) | t | 690.448 |  | 0 | CS ÚRS 2017 02 |  |  | základní |  | 0 | 0 | 0 | 0 | 0 | 4 | K | 2 |  |  |  | ROZPOCET | 0 | 0 | 0 | 0 | 0 | 1 | 0 | 4 | -456035606
| PP |  | Uložení sypaniny poplatek za uložení sypaniny na skládce (skládkovné) | [15 empty] | PP | 2
| VV |  | celkový výkop | [15 empty] | VV | 2 | 1 | True | 0 | ROZPOCET
| VV |  | 1267,17 |  | 1267.17 | [13 empty] | VV | 2 | 2 | True | 0 | ROZPOCET
| VV |  | zásyp | [15 empty] | VV | 2 | 1 | True | 0 | ROZPOCET
| VV |  | -736,558 |  | -736.558 | [13 empty] | VV | 2 | 2 | True | 0 | ROZPOCET
| VV |  | násyp | [15 empty] | VV | 2 | 1 | True | 0 | ROZPOCET
| VV |  | -147,03 |  | -147.03 | [13 empty] | VV | 2 | 2 | True | 0 | ROZPOCET
| VV |  | Součet |  | 383.582 | [13 empty] | VV | 2 | 4 | True | 1 | ROZPOCET
| VV |  | 383,582*1,8 'Přepočtené koeficientem množství |  | 690.448 | [13 empty] | VV | 2 | 2 | False | 1 | ROZPOCET
25 | K | 174101101 | Zásyp jam, šachet rýh nebo kolem objektů sypaninou se zhutněním | m3 | 736.558 |  | 0 | CS ÚRS 2017 02 |  |  | základní |  | 0 | 0 | 0 | 0 | 0 | 4 | K | 2 |  |  |  | ROZPOCET | 0 | 0 | 0 | 0 | 0 | 1 | 0 | 4 | 1067861619
| PP |  | Zásyp sypaninou z jakékoliv horniny s uložením výkopku ve vrstvách se zhutněním jam, šachet, rýh nebo kolem objektů v těchto vykopávkách | [15 empty] | PP | 2
| VV |  | výkop jámy | [15 empty] | VV | 2 | 1 | True | 0 | ROZPOCET
| VV |  | 541,305+541,305 |  | 1082.61 | [13 empty] | VV | 2 | 2 | True | 0 | ROZPOCET
| VV |  | podsyp | [15 empty] | VV | 2 | 1 | True | 0 | ROZPOCET
| VV |  | -11,824 |  | -11.824 | [13 empty] | VV | 2 | 2 | True | 0 | ROZPOCET
| VV |  | podkladní | [15 empty] | VV | 2 | 1 | True | 0 | ROZPOCET
| VV |  | -2,695-21,001 |  | -23.696 | [13 empty] | VV | 2 | 2 | True | 0 | ROZPOCET
| VV |  | OP ČS | [15 empty] | VV | 2 | 1 | True | 0 | ROZPOCET
| VV |  | -3,14*1,93*1,93*(6,53+6,38+6,7+4,45) |  | -281.41 | [13 empty] | VV | 2 | 2 | True | 0 | ROZPOCET
| VV |  | 3,14*1,25*1,25*3,25 |  | 15.945 | [13 empty] | VV | 2 | 2 | True | 0 | ROZPOCET
| VV |  | OP AK | [15 empty] | VV | 2 | 1 | True | 0 | ROZPOCET
| VV |  | -(2,2*1,7*2,41)*5 |  | -45.067 | [13 empty] | VV | 2 | 2 | True | 0 | ROZPOCET
| VV |  | Součet |  | 736.558 | [13 empty] | VV | 2 | 4 | True | 1 | ROZPOCET
26 | K | 181301112 | Rozprostření ornice tl vrstvy do 150 mm pl přes 500 m2 v rovině nebo ve svahu do 1:5 | m2 | 48.5 |  | 0 | CS ÚRS 2017 02 |  |  | základní |  | 0 | 0 | 0 | 0 | 0 | 4 | K | 2 |  |  |  | ROZPOCET | 0 | 0 | 0 | 0 | 0 | 1 | 0 | 4 | 642920850
| PP |  | Rozprostření a urovnání ornice v rovině nebo ve svahu sklonu do 1:5 při souvislé ploše přes 500 m2, tl. vrstvy přes 100 do 150 mm | [15 empty] | PP | 2
| P |  | Poznámka k položce: viz TZ př. č. D.1.3.1.1 a v.č. D.1.3.1.2, C4 | [15 empty] | P | 2
| VV |  | "ČS 1/S, 2/S, 1/K, 2/K" 65*4 |  | 260 | [13 empty] | VV | 2 | 2 | True | 0 | ROZPOCET
| VV |  | "Š 3/S" 50 |  | 50 | [13 empty] | VV | 2 | 2 | True | 0 | ROZPOCET
| VV |  | "zámková dlažba" -(63+35+63+42+58,5) |  | -261.5 | [13 empty] | VV | 2 | 2 | True | 0 | ROZPOCET
| VV |  | Součet |  | 48.5 | [13 empty] | VV | 2 | 4 | True | 1 | ROZPOCET
27 | K | 181451131 | Založení parkového trávníku výsevem plochy přes 1000 m2 v rovině a ve svahu do 1:5 | m2 | 48.5 |  | 0 | CS ÚRS 2017 02 |  |  | základní |  | 0 | 0 | 0 | 0 | 0 | 4 | K | 2 |  |  |  | ROZPOCET | 0 | 0 | 0 | 0 | 0 | 1 | 0 | 4 | 2030640937
| PP |  | Založení trávníku na půdě předem připravené plochy přes 1000 m2 výsevem včetně utažení parkového v rovině nebo na svahu do 1:5 | [15 empty] | PP | 2
| P |  | Poznámka k položce: viz TZ př. č. D.1.1.1, výpis šachet D.1.1.2 a v.č. D.1.1.3.1 až D.1.1.6.2 | [15 empty] | P | 2
28 | M | 005724721 | osivo směs travní krajinná | kg | 1.213 |  | 0 | CS ÚRS 2017 02 |  |  | základní |  | 0 | 0.001 | 0.001213 | 0 | 0 | 8 | M | 2 |  |  |  | ROZPOCET | 0 | 0 | 0 | 0 | 0 | 1 | 0 | 4 | 1888446845
| PP |  | osivo směs travní krajinná - rovinná | [15 empty] | PP | 2
| VV |  | 48,5*0,025 'Přepočtené koeficientem množství |  | 1.213 | [13 empty] | VV | 2 | 2 | False | 1 | ROZPOCET
29 | K | 183552214 | Hnojení organickými hnojivy v množství do 40 t/ha ploch do 5 ha sklonu přes 5° | ha | 0.005 |  | 0 | CS ÚRS 2017 02 |  |  | základní |  | 0 | 0 | 0 | 0 | 0 | 4 | K | 2 |  |  |  | ROZPOCET | 0 | 0 | 0 | 0 | 0 | 1 | 0 | 4 | 309985118
| PP |  | Úprava zemědělské půdy - hnojení organickými hnojivy a rašelinou do 40 t/ha, na ploše jednotlivě do 5 ha, o sklonu přes 5 st. | [15 empty] | PP | 2
| VV |  | 48,5/10000 |  | 0.005 | [13 empty] | VV | 2 | 2 | True | 1 | ROZPOCET
30 | M | 103715001 | hnojivo pro trávníky | kg | 1.25 |  | 0 | CS ÚRS 2017 02 |  |  | základní |  | 0 | 0.21 | 0.2625 | 0 | 0 | 8 | M | 2 |  |  |  | ROZPOCET | 0 | 0 | 0 | 0 | 0 | 1 | 0 | 4 | -494019430
| PP |  | hnojivo pro trávníky | [15 empty] | PP | 2
| VV |  | 250kg/ha | [15 empty] | VV | 2 | 1 | True | 0 | ROZPOCET
| VV |  | 0,005*250 |  | 1.25 | [13 empty] | VV | 2 | 2 | True | 1 | ROZPOCET
| D | 2 | Zakládání |  |  |  | 0 | [5 empty] | 0 |  | 108.4137 |  | 0 | 1 | D | 1 |  |  |  | ROZPOCET | [6 empty] | 0
31 | K | 212752212 | Trativod z drenážních trubek plastových flexibilních D do 100 mm včetně lože otevřený výkop | m | 106.8 |  | 0 | CS ÚRS 2017 02 |  |  | základní |  | 0 | 0.22657 | 24.1977 | 0 | 0 | 4 | K | 2 |  |  |  | ROZPOCET | 0 | 0 | 0 | 0 | 0 | 1 | 0 | 4 | 998076352
| PP |  | Trativody z drenážních trubek se zřízením štěrkopískového lože pod trubky a s jejich obsypem v průměrném celkovém množství do 0,15 m3/m v otevřeném výkopu z trubek plastových flexibilních D přes 65 do 100 mm | [15 empty] | PP | 2
| P |  | Poznámka k položce: viz TZ př. č. D.1.3.1.1 a v.č. D.1.3.1.2, C4 | [15 empty] | P | 2
| VV |  | "ČS 1/S, 2/S, 1/K, 2/K" 2*(5,6+5,6)*4 |  | 89.6 | [13 empty] | VV | 2 | 2 | True | 0 | ROZPOCET
| VV |  | "ČS 3/S" 2*(4,3+4,3) |  | 17.2 | [13 empty] | VV | 2 | 2 | True | 0 | ROZPOCET
| VV |  | Součet |  | 106.8 | [13 empty] | VV | 2 | 4 | True | 1 | ROZPOCET
32 | K | 215901101 | Zhutnění podloží z hornin soudržných do 92% PS nebo nesoudržných sypkých I(d) do 0,8 | m2 | 788.36 |  | 0 | CS ÚRS 2017 02 |  |  | základní |  | 0 | 0 | 0 | 0 | 0 | 4 | K | 2 |  |  |  | ROZPOCET | 0 | 0 | 0 | 0 | 0 | 1 | 0 | 4 | -704944024
| PP |  | Zhutnění podloží pod násypy z rostlé horniny tř. 1 až 4 z hornin soudružných do 92 % PS a nesoudržných sypkých relativní ulehlosti I(d) do 0,8 | [15 empty] | PP | 2
| P |  | Poznámka k položce: viz TZ př. č. D.1.3.1.1 a v.č. D.1.3.1.2, C4 | [15 empty] | P | 2
| VV |  | "dlažba" 63+35+63+42+58,5 |  | 261.5 | [13 empty] | VV | 2 | 2 | True | 0 | ROZPOCET
| VV |  | "asfalt komunikace" 350+38 |  | 388 | [13 empty] | VV | 2 | 2 | True | 0 | ROZPOCET
| VV |  | "ČS 1/S, 2/S, 1/K, 2/K" (4,8*4,8+2,65*2,6)*4 |  | 119.72 | [13 empty] | VV | 2 | 2 | True | 0 | ROZPOCET
| VV |  | "ČS 3/S" 3,5*3,5+2,65*2,6 |  | 19.14 | [13 empty] | VV | 2 | 2 | True | 0 | ROZPOCET
| VV |  | Součet |  | 788.36 | [13 empty] | VV | 2 | 4 | True | 1 | ROZPOCET
33 | K | 271532212 | Podsyp pod základové konstrukce se zhutněním z hrubého kameniva frakce 8-16 mm | m3 | 11.824 |  | 0 | CS ÚRS 2017 02 |  |  | základní |  | 0 | 2.16 | 25.5398 | 0 | 0 | 4 | K | 2 |  |  |  | ROZPOCET | 0 | 0 | 0 | 0 | 0 | 1 | 0 | 4 | 2025195509
| PP |  | Podsyp pod základové konstrukce se zhutněním a urovnáním povrchu z kameniva hrubého, frakce 16 - 32 mm | [15 empty] | PP | 2
| P |  | Poznámka k položce: viz TZ př. č. D.1.3.1.1 a v.č. D.1.3.1.2, C4 | [15 empty] | P | 2
| VV |  | "ČS" (3,14*2,43*2,43*0,1)*4 |  | 7.417 | [13 empty] | VV | 2 | 2 | True | 0 | ROZPOCET
| VV |  | 3,14*1,75*1,75*0,1 |  | 0.962 | [13 empty] | VV | 2 | 2 | True | 0 | ROZPOCET
| VV |  | "AK" (2,65*2,6*0,1)*(4+1) |  | 3.445 | [13 empty] | VV | 2 | 2 | True | 0 | ROZPOCET
| VV |  | Součet |  | 11.824 | [13 empty] | VV | 2 | 4 | True | 1 | ROZPOCET
34 | K | 273313611 | Základové desky z betonu tř. C 16/20 XC2 - podkladní | m3 | 2.695 |  | 0 | CS ÚRS 2017 02 |  |  | základní |  | 0 | 2.2563 | 6.0808 | 0 | 0 | 4 | K | 2 |  |  |  | ROZPOCET | 0 | 0 | 0 | 0 | 0 | 1 | 0 | 4 | -1408852634
| PP |  | Základy z betonu prostého desky z betonu kamenem neprokládaného tř. C 16/20 | [15 empty] | PP | 2
| P |  | Poznámka k položce: viz TZ př. č. D.1.3.1.1 a v.č. D.1.3.1.2, C4 | [15 empty] | P | 2
| VV |  | "AK" (2,45*2,2*0,1)*(4+1) |  | 2.695 | [13 empty] | VV | 2 | 2 | True | 1 | ROZPOCET
35 | K | 273313812 | Základové desky z betonu tř. C 30/37 XC2 - podkladní | m3 | 21.001 |  | 0 |  |  |  | základní |  | 0 | 2.4533 | 51.5215 | 0 | 0 | 4 | K | 2 |  |  |  | ROZPOCET | 0 | 0 | 0 | 0 | 0 | 1 | 0 | 4 | 2098463207
| PP |  | Základy z betonu prostého desky z betonu kamenem neprokládaného tř. C 25/30 | [15 empty] | PP | 2
| P |  | Poznámka k položce: viz TZ př. č. D.1.3.1.1 a v.č. D.1.3.1.2, C4 | [15 empty] | P | 2
| VV |  | "ČS 1/S, 2/S, 1/K, 2/K" 3,14*2,23*2,23*0,3*4 |  | 18.738 | [13 empty] | VV | 2 | 2 | True | 0 | ROZPOCET
| VV |  | "ČS 3/S" 3,14*1,55*1,55*0,3 |  | 2.263 | [13 empty] | VV | 2 | 2 | True | 0 | ROZPOCET
| VV |  | Součet |  | 21.001 | [13 empty] | VV | 2 | 4 | True | 1 | ROZPOCET
36 | K | 273351121 | Zřízení bednění základových desek | m2 | 24.375 |  | 0 | CS ÚRS 2017 02 |  |  | základní |  | 0 | 0.00247 | 0.060206 | 0 | 0 | 4 | K | 2 |  |  |  | ROZPOCET | 0 | 0 | 0 | 0 | 0 | 1 | 0 | 4 | 1680135040
| PP |  | Bednění základů desek zřízení | [15 empty] | PP | 2
| P |  | Poznámka k položce: viz TZ př. č. D.1.3.1.1 a v.č. D.1.3.1.2, C4 | [15 empty] | P | 2
| VV |  | "AK" 2*(2,45+2,2)*0,1*(4+1) |  | 4.65 | [13 empty] | VV | 2 | 2 | True | 0 | ROZPOCET
| VV |  | "ČS 1/S, 2/S, 1/K, 2/K" 2*3,14*2,23*0,3*4 |  | 16.805 | [13 empty] | VV | 2 | 2 | True | 0 | ROZPOCET
| VV |  | "ČS 3/S" 2*3,14*1,55*0,3 |  | 2.92 | [13 empty] | VV | 2 | 2 | True | 0 | ROZPOCET
| VV |  | Součet |  | 24.375 | [13 empty] | VV | 2 | 4 | True | 1 | ROZPOCET
37 | K | 273351122 | Odstranění bednění základových desek | m2 | 24.375 |  | 0 | CS ÚRS 2017 02 |  |  | základní |  | 0 | 0 | 0 | 0 | 0 | 4 | K | 2 |  |  |  | ROZPOCET | 0 | 0 | 0 | 0 | 0 | 1 | 0 | 4 | 63121064
| PP |  | Bednění základů desek odstranění | [15 empty] | PP | 2
38 | K | 273362021 | Výztuž základových desek svařovanými sítěmi Kari | t | 0.963 |  | 0 | CS ÚRS 2017 02 |  |  | základní |  | 0 | 1.0526 | 1.0136 | 0 | 0 | 4 | K | 2 |  |  |  | ROZPOCET | 0 | 0 | 0 | 0 | 0 | 1 | 0 | 4 | -964629600
| PP |  | Výztuž základů desek ze svařovaných sítí z drátů typu KARI | [15 empty] | PP | 2
| P |  | Poznámka k položce: viz TZ př. č. D.1.3.1.1 a v.č. D.1.3.1.2, C4 | [15 empty] | P | 2
| VV |  | 12,5kg/m2 | [15 empty] | VV | 2 | 1 | True | 0 | ROZPOCET
| VV |  | "ČS 1/S, 2/S, 1/K, 2/K " 3,14*2,23*2,23*12,5*1,1/1000*4 |  | 0.859 | [13 empty] | VV | 2 | 2 | True | 0 | ROZPOCET
| VV |  | "ČS 3/S" 3,14*1,55*1,55*12,5*1,1/1000 |  | 0.104 | [13 empty] | VV | 2 | 2 | True | 0 | ROZPOCET
| VV |  | Součet |  | 0.963 | [13 empty] | VV | 2 | 4 | True | 1 | ROZPOCET
| D | 3 | Svislé a kompletní konstrukce |  |  |  | 0 | [5 empty] | 0 |  | 147.5042 |  | 0 | 1 | D | 1 |  |  |  | ROZPOCET | [6 empty] | 0
39 | K | 380311751 | Kompletní konstrukce ČOV, nádrží, vodojemů nebo kanálů z betonu prostého tř. C 20/25 tl 150 mm - komínky | m3 | 2.49 |  | 0 | CS ÚRS 2017 02 |  |  | základní |  | 0 | 2.532 | 6.3046 | 0 | 0 | 4 | K | 2 |  |  |  | ROZPOCET | 0 | 0 | 0 | 0 | 0 | 1 | 0 | 4 | 177211918
| PP |  | Kompletní konstrukce čistíren odpadních vod, nádrží, vodojemů, kanálů z betonu prostého bez zvýšených nároků na prostředí tř. C 20/25, tl. přes 80 do 150 mm | [15 empty] | PP | 2
| P |  | Poznámka k položce: viz TZ př. č. D.1.3.1.1 a v.č. D.1.3.1.2, C4 | [15 empty] | P | 2
| VV |  | ČS | [15 empty] | VV | 2 | 1 | True | 0 | ROZPOCET
| VV |  | (2*(1,1+0,6)*0,15*0,2*2)*5 |  | 1.02 | [13 empty] | VV | 2 | 2 | True | 0 | ROZPOCET
| VV |  | (2*(0,9+0,6)*0,15*0,2*2)*5 |  | 0.9 | [13 empty] | VV | 2 | 2 | True | 0 | ROZPOCET
| VV |  | AK | [15 empty] | VV | 2 | 1 | True | 0 | ROZPOCET
| VV |  | (2*(1,2+0,7)*0,15*0,2)*5 |  | 0.57 | [13 empty] | VV | 2 | 2 | True | 0 | ROZPOCET
| VV |  | Součet |  | 2.49 | [13 empty] | VV | 2 | 4 | True | 1 | ROZPOCET
40 | K | 380311865R | Spádový beton ČOV, nádrží, vodojemů nebo kanálů z betonu prostého tvrzeného tř. C 30/37 tl do 300 mm | m3 | 11.65 |  | 0 |  |  |  | základní |  | 0 | 2.5242 | 29.4073 | 0 | 0 | 4 | K | 2 |  |  |  | ROZPOCET | 0 | 0 | 0 | 0 | 0 | 1 | 0 | 4 | -1594477702
| PP |  | Kompletní konstrukce čistíren odpadních vod, nádrží, vodojemů, kanálů z betonu prostého bez zvýšených nároků na prostředí tř. C 30/37, tl. přes 150 do 300 mm | [15 empty] | PP | 2
| P |  | Poznámka k položce: viz TZ př. č. D.1.3.1.1 a v.č. D.1.3.1.2, C4 | [15 empty] | P | 2
| VV |  | ČS 1/S, 2/S, 1/K, 2/K | [15 empty] | VV | 2 | 1 | True | 0 | ROZPOCET
| VV |  | (3,14*1,64*1,64*0,3)*4 |  | 10.134 | [13 empty] | VV | 2 | 2 | True | 0 | ROZPOCET
| VV |  | ČS 3/S | [15 empty] | VV | 2 | 1 | True | 0 | ROZPOCET
| VV |  | 3,14*0,96*0,96*0,3 |  | 0.868 | [13 empty] | VV | 2 | 2 | True | 0 | ROZPOCET
| VV |  | AK | [15 empty] | VV | 2 | 1 | True | 0 | ROZPOCET
| VV |  | 1,8*1,2*0,06*5 |  | 0.648 | [13 empty] | VV | 2 | 2 | True | 0 | ROZPOCET
| VV |  | Součet |  | 11.65 | [13 empty] | VV | 2 | 4 | True | 1 | ROZPOCET
41 | K | 380321772 | Kompletní konstrukce ČOV, nádrží, vodojemů, žlabů nebo kanálů ze ŽB tř. C 35/45 tl 300 mm | m3 | 41.95 |  | 0 | CS ÚRS 2017 02 |  |  | základní |  | 0 | 2.5143 | 105.4749 | 0 | 0 | 4 | K | 2 |  |  |  | ROZPOCET | 0 | 0 | 0 | 0 | 0 | 1 | 0 | 4 | -867750420
| PP |  | Kompletní konstrukce čistíren odpadních vod, nádrží, vodojemů, kanálů z betonu železového bez výztuže a bednění bez zvýšených nároků na prostředí tř. C 35/45, tl. přes 150 do 300 mm | [15 empty] | PP | 2
| P |  | Poznámka k položce: viz TZ př. č. D.1.3.1.1 a v.č. D.1.3.1.2, C4 | [15 empty] | P | 2
| VV |  | ČS 1/S, 2/S, 1/K, 2/K zastropení | [15 empty] | VV | 2 | 1 | True | 0 | ROZPOCET
| VV |  | (3,14*1,93*1,93*0,3)*4 |  | 14.035 | [13 empty] | VV | 2 | 2 | True | 0 | ROZPOCET
| VV |  | "poklopy" -(0,8*0,6*0,3*2)*4-(0,6*0,6*0,3*2)*4 |  | -2.016 | [13 empty] | VV | 2 | 2 | True | 0 | ROZPOCET
| VV |  | "CS 3/S zastropení | [15 empty] | VV | 2 | 1 | True | 0 | ROZPOCET
| VV |  | 3,14*1,25*1,25*0,3 |  | 1.472 | [13 empty] | VV | 2 | 2 | True | 0 | ROZPOCET
| VV |  | "poklopy" -0,8*0,6*0,3*2-0,6*0,6*0,3*2 |  | -0.504 | [13 empty] | VV | 2 | 2 | True | 0 | ROZPOCET
| VV |  | AK | [15 empty] | VV | 2 | 1 | True | 0 | ROZPOCET
| VV |  | (2,3*1,7*2,77)*(4+1) |  | 54.154 | [13 empty] | VV | 2 | 2 | True | 0 | ROZPOCET
| VV |  | -(1,8*1,2*2,27)*(4+1) |  | -24.516 | [13 empty] | VV | 2 | 2 | True | 0 | ROZPOCET
| VV |  | "poklop" -(0,9*0,6*0,25)*(4+1) |  | -0.675 | [13 empty] | VV | 2 | 2 | True | 0 | ROZPOCET
| VV |  | Součet |  | 41.95 | [13 empty] | VV | 2 | 4 | True | 1 | ROZPOCET
42 | K | 380356231 | Bednění kompletních konstrukcí ČOV, nádrží nebo vodojemů neomítaných ploch rovinných zřízení | m2 | 208.85 |  | 0 | CS ÚRS 2017 02 |  |  | základní |  | 0 | 0.00265 | 0.55345 | 0 | 0 | 4 | K | 2 |  |  |  | ROZPOCET | 0 | 0 | 0 | 0 | 0 | 1 | 0 | 4 | -70042635
| PP |  | Bednění kompletních konstrukcí čistíren odpadních vod, nádrží, vodojemů, kanálů konstrukcí neomítaných z betonu prostého nebo železového ploch rovinných zřízení | [15 empty] | PP | 2
| P |  | Poznámka k položce: viz TZ př. č. D.1.3.1.1 a v.č. D.1.3.1.2, C4 | [15 empty] | P | 2
| VV |  | ČS zastropení - bednění tvořené plastovou jímkou | [15 empty] | VV | 2 | 1 | True | 0 | ROZPOCET
| VV |  | komínky | [15 empty] | VV | 2 | 1 | True | 0 | ROZPOCET
| VV |  | (2*(1,1+0,9)*0,2*2)*(4+1) |  | 8 | [13 empty] | VV | 2 | 2 | True | 0 | ROZPOCET
| VV |  | (2*(0,9+0,9)*0,2*2)*(4+1) |  | 7.2 | [13 empty] | VV | 2 | 2 | True | 0 | ROZPOCET
| VV |  | jímka ve spádové betonu | [15 empty] | VV | 2 | 1 | True | 0 | ROZPOCET
| VV |  | (2*(0,95+1,5)*0,2)*(4+1) |  | 4.9 | [13 empty] | VV | 2 | 2 | True | 0 | ROZPOCET
| VV |  | AK | [15 empty] | VV | 2 | 1 | True | 0 | ROZPOCET
| VV |  | (2*(2,3+1,7)*2,77)*5 |  | 110.8 | [13 empty] | VV | 2 | 2 | True | 0 | ROZPOCET
| VV |  | (2*(1,8+1,2)*2,27)*5 |  | 68.1 | [13 empty] | VV | 2 | 2 | True | 0 | ROZPOCET
| VV |  | "poklop" -(0,9*0,6)*5 |  | -2.7 | [13 empty] | VV | 2 | 2 | True | 0 | ROZPOCET
| VV |  | (2*(0,9+0,6)*0,25)*5 |  | 3.75 | [13 empty] | VV | 2 | 2 | True | 0 | ROZPOCET
| VV |  | komínky | [15 empty] | VV | 2 | 1 | True | 0 | ROZPOCET
| VV |  | (2*(1,2+1)*0,2)*5 |  | 4.4 | [13 empty] | VV | 2 | 2 | True | 0 | ROZPOCET
| VV |  | (2*(0,9+0,7)*0,2)*5 |  | 3.2 | [13 empty] | VV | 2 | 2 | True | 0 | ROZPOCET
| VV |  | jímka ve spádovém betonu | [15 empty] | VV | 2 | 1 | True | 0 | ROZPOCET
| VV |  | (2*(0,4+0,4)*0,15)*5 |  | 1.2 | [13 empty] | VV | 2 | 2 | True | 0 | ROZPOCET
| VV |  | Součet |  | 208.85 | [13 empty] | VV | 2 | 4 | True | 1 | ROZPOCET
43 | K | 380356232 | Bednění kompletních konstrukcí ČOV, nádrží nebo vodojemů neomítaných ploch rovinných odstranění | m2 | 208.85 |  | 0 | CS ÚRS 2017 02 |  |  | základní |  | 0 | 0 | 0 | 0 | 0 | 4 | K | 2 |  |  |  | ROZPOCET | 0 | 0 | 0 | 0 | 0 | 1 | 0 | 4 | -986557075
| PP |  | Bednění kompletních konstrukcí čistíren odpadních vod, nádrží, vodojemů, kanálů konstrukcí neomítaných z betonu prostého nebo železového ploch rovinných odstranění | [15 empty] | PP | 2
44 | K | 380361011 | Výztuž kompletních konstrukcí ČOV, nádrží nebo vodojemů ze svařovaných sítí KARI | t | 5.476 |  | 0 | CS ÚRS 2017 02 |  |  | základní |  | 0 | 1.0526 | 5.764 | 0 | 0 | 4 | K | 2 |  |  |  | ROZPOCET | 0 | 0 | 0 | 0 | 0 | 1 | 0 | 4 | 1042776581
| PP |  | Výztuž kompletních konstrukcí čistíren odpadních vod, nádrží, vodojemů, kanálů ze svařovaných sítí z drátů typu KARI | [15 empty] | PP | 2
| P |  | Poznámka k položce: viz TZ př. č. D.1.3.1.1 a v.č. D.1.3.1.2, C4 | [15 empty] | P | 2
| VV |  | ČS 1/S, 2/S, 1/K, 2/K zastropení | [15 empty] | VV | 2 | 1 | True | 0 | ROZPOCET
| VV |  | (3,14*1,93*1,93*12,5*1,1/1000*2)*4 |  | 1.287 | [13 empty] | VV | 2 | 2 | True | 0 | ROZPOCET
| VV |  | ČS 3/S zastropení | [15 empty] | VV | 2 | 1 | True | 0 | ROZPOCET
| VV |  | 3,14*1,25*1,25*12,5*1,1/1000 |  | 0.067 | [13 empty] | VV | 2 | 2 | True | 0 | ROZPOCET
| VV |  | AK | [15 empty] | VV | 2 | 1 | True | 0 | ROZPOCET
| VV |  | "dno + strop"(2,3*1,7*12,5*1,1/1000*2*2)*5 |  | 1.075 | [13 empty] | VV | 2 | 2 | True | 0 | ROZPOCET
| VV |  | "stěny" (2*(2,3+1,7)*2,77*12,5*1,1/1000*2)*5 |  | 3.047 | [13 empty] | VV | 2 | 2 | True | 0 | ROZPOCET
| VV |  | Součet |  | 5.476 | [13 empty] | VV | 2 | 4 | True | 1 | ROZPOCET
| D | 5 | Komunikace pozemní |  |  |  | 0 | [5 empty] | 0 |  | 76.5201 |  | 0 | 1 | D | 1 |  |  |  | ROZPOCET | [6 empty] | 0
45 | K | 564851111 | Podklad ze štěrkodrtě ŠD tl 150 mm fr 8-16mm - dlažba | m2 | 261.5 |  | 0 | CS ÚRS 2017 02 |  |  | základní |  | 0 | 0 | 0 | 0 | 0 | 4 | K | 2 |  |  |  | ROZPOCET | 0 | 0 | 0 | 0 | 0 | 1 | 0 | 4 | 2072460328
| PP |  | Podklad ze štěrkodrti ŠD s rozprostřením a zhutněním, po zhutnění tl. 150 mm | [15 empty] | PP | 2
46 | K | 564861111 | Podklad ze štěrkodrtě ŠD tl 200 mm fr 32-63mm - zámková dlažba | m2 | 261.5 |  | 0 | CS ÚRS 2017 02 |  |  | základní |  | 0 | 0 | 0 | 0 | 0 | 4 | K | 2 |  |  |  | ROZPOCET | 0 | 0 | 0 | 0 | 0 | 1 | 0 | 4 | -24154697
| PP |  | Podklad ze štěrkodrti ŠD s rozprostřením a zhutněním, po zhutnění tl. 200 mm | [15 empty] | PP | 2
| P |  | Poznámka k položce: viz TZ př. č. D.1.3.1.1 a v.č. D.1.3.1.2, C4 | [15 empty] | P | 2
| VV |  | "ČS 1/S" 63 |  | 63 | [13 empty] | VV | 2 | 2 | True | 0 | ROZPOCET
| VV |  | "ČS 2/S" 35 |  | 35 | [13 empty] | VV | 2 | 2 | True | 0 | ROZPOCET
| VV |  | "CS 3/S" 63 |  | 63 | [13 empty] | VV | 2 | 2 | True | 0 | ROZPOCET
| VV |  | "ČS 1/K" 42 |  | 42 | [13 empty] | VV | 2 | 2 | True | 0 | ROZPOCET
| VV |  | "ČS 2/K" 58,5 |  | 58.5 | [13 empty] | VV | 2 | 2 | True | 0 | ROZPOCET
| VV |  | Součet |  | 261.5 | [13 empty] | VV | 2 | 4 | True | 1 | ROZPOCET
47 | K | 596212220 | Kladení zámkové dlažby pozemních komunikací tl 80 mm skupiny B pl do 50 m2 | m2 | 261.5 |  | 0 | CS ÚRS 2017 02 |  |  | základní |  | 0 | 0.10362 | 27.0966 | 0 | 0 | 4 | K | 2 |  |  |  | ROZPOCET | 0 | 0 | 0 | 0 | 0 | 1 | 0 | 4 | -356176670
| PP |  | Kladení dlažby z betonových zámkových dlaždic pozemních komunikací s ložem z kameniva těženého nebo drceného tl. do 50 mm, s vyplněním spár, s dvojitým hutněním vibrováním a se smetením přebytečného materiálu na krajnici tl. 80 mm skupiny B, pro plochy do 50 m2 | [15 empty] | PP | 2
48 | M | 592450900 | dlažba zámková 200x100x80 cm přírodní | m2 | 274.575 |  | 0 | CS ÚRS 2017 02 |  |  | základní |  | 0 | 0.18 | 49.4235 | 0 | 0 | 8 | M | 2 |  |  |  | ROZPOCET | 0 | 0 | 0 | 0 | 0 | 1 | 0 | 4 | 240383865
| PP |  | dlažba zámková 200x100x80 cm přírodní | [15 empty] | PP | 2
| VV |  | 261,5*1,05 'Přepočtené koeficientem množství |  | 274.575 | [13 empty] | VV | 2 | 2 | False | 1 | ROZPOCET
49 | K | 564281111 | Podklad nebo podsyp ze štěrkopísku ŠP tl 300 mm - obecní komunikace | m2 | 388 |  | 0 | CS ÚRS 2017 02 |  |  | základní |  | 0 | 0 | 0 | 0 | 0 | 4 | K | 2 |  |  |  | ROZPOCET | 0 | 0 | 0 | 0 | 0 | 1 | 0 | 4 | -16300528
| PP |  | Podklad nebo podsyp ze štěrkopísku ŠP s rozprostřením, vlhčením a zhutněním, po zhutnění tl. 300 mm | [15 empty] | PP | 2
| P |  | Poznámka k položce: viz TZ př. č. D.1.3.1.1 a v.č. D.1.3.1.2, C4 | [15 empty] | P | 2
| VV |  | příjezdová komunikace | [15 empty] | VV | 2 | 1 | True | 0 | ROZPOCET
| VV |  | "ČS 1/S" 350 |  | 350 | [13 empty] | VV | 2 | 2 | True | 0 | ROZPOCET
| VV |  | "ČS 2/S" 38 |  | 38 | [13 empty] | VV | 2 | 2 | True | 0 | ROZPOCET
| VV |  | Součet |  | 388 | [13 empty] | VV | 2 | 4 | True | 1 | ROZPOCET
50 | K | 565155121 | Asfaltový beton vrstva podkladní ACP 16 (obalované kamenivo OKS) tl 70 mm š přes 3 m | m2 | 388 |  | 0 | CS ÚRS 2017 02 |  |  | základní |  | 0 | 0 | 0 | 0 | 0 | 4 | K | 2 |  |  |  | ROZPOCET | 0 | 0 | 0 | 0 | 0 | 1 | 0 | 4 | -1526977703
| PP |  | Asfaltový beton vrstva podkladní ACP 16 (obalované kamenivo střednězrnné - OKS) s rozprostřením a zhutněním v pruhu šířky přes 3 m, po zhutnění tl. 70 mm | [15 empty] | PP | 2
51 | K | 573191111 | Postřik infiltrační kationaktivní emulzí v množství do 1 kg/m2 (0,7mkg/m2) | m2 | 388 |  | 0 | CS ÚRS 2017 02 |  |  | základní |  | 0 | 0 | 0 | 0 | 0 | 4 | K | 2 |  |  |  | ROZPOCET | 0 | 0 | 0 | 0 | 0 | 1 | 0 | 4 | -1928061608
| PP |  | Postřik infiltrační kationaktivní emulzí v množství 1,00 kg/m2 | [15 empty] | PP | 2
52 | K | 573231106 | Postřik živičný spojovací ze silniční modifikované emulze v množství 0,30 kg/m2 | m2 | 388 |  | 0 | CS ÚRS 2017 02 |  |  | základní |  | 0 | 0 | 0 | 0 | 0 | 4 | K | 2 |  |  |  | ROZPOCET | 0 | 0 | 0 | 0 | 0 | 1 | 0 | 4 | -740596538
| PP |  | Postřik spojovací PS bez posypu kamenivem ze silniční modifikované emulze, v množství 0,30 kg/m2 | [15 empty] | PP | 2
53 | K | 577134111 | Asfaltový beton vrstva obrusná ACO 11 (ABS) tř. I tl 40 mm š do 3 m z nemodifikovaného asfaltu | m2 | 388 |  | 0 | CS ÚRS 2017 02 |  |  | základní |  | 0 | 0 | 0 | 0 | 0 | 4 | K | 2 |  |  |  | ROZPOCET | 0 | 0 | 0 | 0 | 0 | 1 | 0 | 4 | 92615273
| PP |  | Asfaltový beton vrstva obrusná ACO 11 (ABS) s rozprostřením a se zhutněním z nemodifikovaného asfaltu v pruhu šířky do 3 m tř. I, po zhutnění tl. 40 mm | [15 empty] | PP | 2
| D | 8 | Trubní vedení |  |  |  | 0 | [5 empty] | 0 |  | 0.5841 |  | 0.18 | 1 | D | 1 |  |  |  | ROZPOCET | [6 empty] | 0
54 | K | 800,1a-R | Dodávka + montáž plastová nádrž dvouplášťová vnitřní DN 3,28m, vnější DN 3,86m, světlé výšky 6,53m, tl. stěn a dna 290mm vč. vnitřní výztuže, nerez žebřík, poklopů nerez uzamykatelné 2ks a včetně odvětracího | ks | 1 |  | 0 |  |  |  | základní |  | 0 | 0 | 0 | 0 | 0 | 4 | K | 2 |  |  |  | ROZPOCET | 0 | 0 | 0 | 0 | 0 | 1 | 0 | 4 | 1643747552
| PP |  | Dodávka + montáž plastová nádrž dvouplášťová vnitřní DN 3,28m, vnější DN 3,86m, světlé výšky 6,53m, tl. stěn a dna 290mm vč. vnitřní výztuže, nerez žebřík, poklopů nerez uzamykatelné 2ks a včetně odvětracího komínku 2ks, průchodky pro kanal. potrubí DN 300), vč. ukotvení k základové desce | [15 empty] | PP | 2
| P |  | Poznámka k položce: viz TZ př. č. D.1.3.1.1 a v.č. D.1.3.1.2, C4 | [15 empty] | P | 2
| VV |  | "ČS 1/S" 1 |  | 1 | [13 empty] | VV | 2 | 2 | True | 1 | ROZPOCET
55 | K | 800,1b-R | Dodávka + montáž plastová nádrž dvouplášťová vnitřní DN 3,28m, vnější DN 3,86m, světlé výšky 6,38m, tl. stěn a dna 290mm vč. vnitřní výztuže, nerez žebřík, poklopů nerez uzamykatelné 2ks a včetně odvětracího | ks | 1 |  | 0 |  |  |  | základní |  | 0 | 0 | 0 | 0 | 0 | 4 | K | 2 |  |  |  | ROZPOCET | 0 | 0 | 0 | 0 | 0 | 1 | 0 | 4 | 1347357005
| PP |  | Dodávka + montáž plastová nádrž dvouplášťová vnitřní DN 3,28m, vnější DN 3,86m, světlé výšky 6,38m, tl. stěn a dna 290mm vč. vnitřní výztuže, nerez žebřík, poklopů nerez uzamykatelné 2ks a včetně odvětracího komínku 2ks, průchodky pro kanal. potrubí DN 300), vč. ukotvení k základové desce | [15 empty] | PP | 2
| P |  | Poznámka k položce: viz TZ př. č. D.1.3.1.1 a v.č. D.1.3.1.2, C4 | [15 empty] | P | 2
| VV |  | "ČS 2/S" 1 |  | 1 | [13 empty] | VV | 2 | 2 | True | 1 | ROZPOCET
56 | K | 800,1c-R | Dodávka + montáž plastová nádrž dvouplášťová vnitřní DN 3,28m, vnější DN 3,86m, světlé výšky 6,7m, tl. stěn a dna 290mm vč. vnitřní výztuže, nerez žebřík, poklopů nerez uzamykatelné 2ks a včetně odvětracího | ks | 1 |  | 0 |  |  |  | základní |  | 0 | 0 | 0 | 0 | 0 | 4 | K | 2 |  |  |  | ROZPOCET | 0 | 0 | 0 | 0 | 0 | 1 | 0 | 4 | -1401062051
| PP |  | Dodávka + montáž plastová nádrž dvouplášťová vnitřní DN 3,28m, vnější DN 3,86m, světlé výšky 6,7m, tl. stěn a dna 290mm vč. vnitřní výztuže, nerez žebřík, poklopů nerez uzamykatelné 2ks a včetně odvětracího komínku 2ks, průchodky pro kanal. potrubí DN 300), vč. ukotvení k základové desce | [15 empty] | PP | 2
| P |  | Poznámka k položce: viz TZ př. č. D.1.3.1.1 a v.č. D.1.3.1.2, C4 | [15 empty] | P | 2
| VV |  | "ČS 1/K " 1 |  | 1 | [13 empty] | VV | 2 | 2 | True | 1 | ROZPOCET
57 | K | 800,1d-R | Dodávka + montáž plastová nádrž dvouplášťová vnitřní DN 3,28m, vnější DN 3,86m, světlé výšky 4,45m, tl. stěn a dna 290mm vč. vnitřní výztuže, nerez žebřík, poklopů nerez uzamykatelné 2ks a včetně odvětracího | ks | 1 |  | 0 |  |  |  | základní |  | 0 | 0 | 0 | 0 | 0 | 4 | K | 2 |  |  |  | ROZPOCET | 0 | 0 | 0 | 0 | 0 | 1 | 0 | 4 | 4240600
| PP |  | Dodávka + montáž plastová nádrž dvouplášťová vnitřní DN 3,28m, vnější DN 3,86m, světlé výšky 4,45m, tl. stěn a dna 290mm vč. vnitřní výztuže, nerez žebřík, poklopů nerez uzamykatelné 2ks a včetně odvětracího komínku 2ks, průchodky pro kanal. potrubí DN 300), vč. ukotvení k základové desce | [15 empty] | PP | 2
| P |  | Poznámka k položce: viz TZ př. č. D.1.3.1.1 a v.č. D.1.3.1.2, C4 | [15 empty] | P | 2
| VV |  | "ČS 2/K " 1 |  | 1 | [13 empty] | VV | 2 | 2 | True | 1 | ROZPOCET
58 | K | 800,2-R | Dodávka + montáž plastová nádrž dvouplášťová vnitřní DN 1,92m, vnější DN 2,5m, světlé výšky 3,25m, tl. stěn a dna 290mm vč. vnitřní výztuže, nerez žebřík, poklopů nerez uzamykatelné, průchodky pro kanal. pot | ks | 1 |  | 0 |  |  |  | základní |  | 0 | 0 | 0 | 0 | 0 | 4 | K | 2 |  |  |  | ROZPOCET | 0 | 0 | 0 | 0 | 0 | 1 | 0 | 4 | -1823086750
| PP |  | Dodávka + montáž plastová nádrž dvouplášťová vnitřní DN 1,92m, vnější DN 2,5m, světlé výšky 3,25m, tl. stěn a dna 290mm vč. vnitřní výztuže, nerez žebřík, poklopů nerez uzamykatelné, průchodky pro kanal. potrubí), | [15 empty] | PP | 2
| P |  | Poznámka k položce: viz TZ př. č. D.1.3.1.1 a v.č. D.1.3.1.2, C4 | [15 empty] | P | 2
| VV |  | "ČS 3/S" 1 |  | 1 | [13 empty] | VV | 2 | 2 | True | 1 | ROZPOCET
59 | K | 800,3-R | Dodávka + montáž vstupní poklop 900x700mm B 125, vč. rámu pro armaturní komoru, nerez, uzamykatelný | ks | 5 |  | 0 |  |  |  | základní |  | 0 | 0 | 0 | 0 | 0 | 4 | K | 2 |  |  |  | ROZPOCET | 0 | 0 | 0 | 0 | 0 | 1 | 0 | 4 | 775352180
| PP |  | Dodávka + montáž vstupní poklop 900x700mm B 125, vč. rámu pro armaturní komoru, nerez, uzamykatelný | [15 empty] | PP | 2
| P |  | Poznámka k položce: viz TZ př. č. D.1.3.1.1 a v.č. D.1.3.1.2, C4 | [15 empty] | P | 2
| VV |  | 5 |  | 5 | [13 empty] | VV | 2 | 2 | True | 1 | ROZPOCET
60 | K | 899501411 | Stupadla do šachet ocelová PE povlak vidlicová s vysekáním otvoru v betonu | kus | 45 |  | 0 | CS ÚRS 2017 02 |  |  | základní |  | 0 | 0.01298 | 0.5841 | 0.004 | 0.18 | 4 | K | 2 |  |  |  | ROZPOCET | 0 | 0 | 0 | 0 | 0 | 1 | 0 | 4 | 149488805
| PP |  | Stupadla do šachet a drobných objektů ocelová s PE povlakem vidlicová s vysekáním otvoru v betonu | [15 empty] | PP | 2
| P |  | Poznámka k položce: viz TZ př. č. D.1.3.1.1 a v.č. D.1.3.1.2, C4 | [15 empty] | P | 2
| VV |  | "AK" 9*5 |  | 45 | [13 empty] | VV | 2 | 2 | True | 1 | ROZPOCET
61 | K | 899620171 | Výplň mezikruží plastové šachty z polypropylenu betonem prostým dobře zhutnitelným tř. C 35/45 XA1 otevřený výkop | m3 | 97.125 |  | 0 |  |  |  | základní |  | 0 | 0 | 0 | 0 | 0 | 4 | K | 2 |  |  |  | ROZPOCET | 0 | 0 | 0 | 0 | 0 | 1 | 0 | 4 | 949681696
| PP |  | Výplň mezikruží plastové šachty z polypropylenu betonem prostým dobře zhutnitelným tř. C 35/45 XA1 otevřený výkop | [15 empty] | PP | 2
| P |  | Poznámka k položce: viz TZ př. č. D.1.3.1.1 a v.č. D.1.3.1.2, C4 | [15 empty] | P | 2
| VV |  | "ČS 1/S" 3,14*1,93*1,93*6,82-3,14*1,64*1,64*6,53 |  | 24.62 | [13 empty] | VV | 2 | 2 | True | 0 | ROZPOCET
| VV |  | "ČS 2/S" 3,14*1,93*1,93*6,67-3,14*1,64*1,64*6,38 |  | 24.132 | [13 empty] | VV | 2 | 2 | True | 0 | ROZPOCET
| VV |  | "ČS 3/S" 3,14*1,25*1,25*3,25-3,54*0,96*0,96*3,25 |  | 5.342 | [13 empty] | VV | 2 | 2 | True | 0 | ROZPOCET
| VV |  | "ČS 1/K" 3,14*1,93*1,93*6,99-3,14*1,64*1,64*6,7 |  | 25.173 | [13 empty] | VV | 2 | 2 | True | 0 | ROZPOCET
| VV |  | "ČS 2/K" 3,14*1,93*1,93*4,74-3,14*1,64*1,64*4,45 |  | 17.858 | [13 empty] | VV | 2 | 2 | True | 0 | ROZPOCET
| VV |  | Součet |  | 97.125 | [13 empty] | VV | 2 | 4 | True | 1 | ROZPOCET
| D | 9 | Ostatní konstrukce a práce, bourání |  |  |  | 0 | [5 empty] | 0 |  | 35.953 |  | 0 | 1 | D | 1 |  |  |  | ROZPOCET | [6 empty] | 0
62 | K | 900,1-R | Provedení prostupu odvrtávkou do DN 50 pro potřeby elektro, vč. chráničky a vodotěsného utěsnění prostupu, vč. dodávky materiálů | ks | 10 |  | 0 |  |  |  | základní |  | 0 | 0 | 0 | 0 | 0 | 4 | K | 2 |  |  |  | ROZPOCET | 0 | 0 | 0 | 0 | 0 | 1 | 0 | 4 | -1670708627
| PP |  | Provedení prostupu do DN 50 pro potřeby elektro, vč. chráničky a vodotěsného utěsnění prostupu, vč. dodávky materiálů | [15 empty] | PP | 2
| P |  | Poznámka k položce: viz TZ př. č. D.1.3.1.1 a v.č. D.1.3.1.2, C4 | [15 empty] | P | 2
| VV |  | 2*5 |  | 10 | [13 empty] | VV | 2 | 2 | True | 1 | ROZPOCET
63 | K | 900,2-R | Provedení prostupu odvrtávkou do DN 100 pro technologické potrubí přes ŽB stěnu tl.250 (300) mm, vč. chráničky a vodotěsného utěsnění prostupu, vč. dodávky materiálů | ks | 30 |  | 0 |  |  |  | základní |  | 0 | 0 | 0 | 0 | 0 | 4 | K | 2 |  |  |  | ROZPOCET | 0 | 0 | 0 | 0 | 0 | 1 | 0 | 4 | -2081488320
| PP |  | Provedení prostupu odvrtávkou do DN 100 pro technologické potrubí přes ŽB stěnu tl.250 (300) mm, vč. chráničky a vodotěsného utěsnění prostupu, vč. dodávky materiálů | [15 empty] | PP | 2
| P |  | Poznámka k položce: viz TZ př. č. D.1.3.1.1 a v.č. D.1.3.1.2, C4 | [15 empty] | P | 2
| VV |  | v AK | [15 empty] | VV | 2 | 1 | True | 0 | ROZPOCET
| VV |  | 3*5 |  | 15 | [13 empty] | VV | 2 | 2 | True | 0 | ROZPOCET
| VV |  | ČS | [15 empty] | VV | 2 | 1 | True | 0 | ROZPOCET
| VV |  | 3*5 |  | 15 | [13 empty] | VV | 2 | 2 | True | 0 | ROZPOCET
| VV |  | Součet |  | 30 | [13 empty] | VV | 2 | 4 | True | 1 | ROZPOCET
64 | K | 916131213 | Osazení silničního obrubníku betonového stojatého s boční opěrou do lože z betonu prostého | m | 166 |  | 0 | CS ÚRS 2017 02 |  |  | základní |  | 0 | 0.1554 | 25.7964 | 0 | 0 | 4 | K | 2 |  |  |  | ROZPOCET | 0 | 0 | 0 | 0 | 0 | 1 | 0 | 4 | -43582065
| PP |  | Osazení silničního obrubníku betonového se zřízením lože, s vyplněním a zatřením spár cementovou maltou stojatého s boční opěrou z betonu prostého tř. C 12/15, do lože z betonu prostého téže značky | [15 empty] | PP | 2
| P |  | Poznámka k položce: viz TZ př. č. D.1.3.1.1 a v.č. D.1.3.1.2, C4 | [15 empty] | P | 2
| VV |  | "ČS 1/S" 23 |  | 23 | [13 empty] | VV | 2 | 2 | True | 0 | ROZPOCET
| VV |  | "ČS 2/S" 24+30 |  | 54 | [13 empty] | VV | 2 | 2 | True | 0 | ROZPOCET
| VV |  | "ČS 3/S" 32 |  | 32 | [13 empty] | VV | 2 | 2 | True | 0 | ROZPOCET
| VV |  | "ČS 1/K" 26 |  | 26 | [13 empty] | VV | 2 | 2 | True | 0 | ROZPOCET
| VV |  | "ČS 2/K" 31 |  | 31 | [13 empty] | VV | 2 | 2 | True | 0 | ROZPOCET
| VV |  | Součet |  | 166 | [13 empty] | VV | 2 | 4 | True | 1 | ROZPOCET
65 | M | 592174600 | obrubník betonový chodníkový ABO 2-15 100x15x25 cm | kus | 31.5 |  | 0 | CS ÚRS 2017 02 |  |  | základní |  | 0 | 0.085 | 2.6775 | 0 | 0 | 8 | M | 2 |  |  |  | ROZPOCET | 0 | 0 | 0 | 0 | 0 | 1 | 0 | 4 | 1501686116
| PP |  | obrubník betonový chodníkový silniční vibrolisovaný 100x15x25 cm | [15 empty] | PP | 2
| VV |  | 30*1,05 'Přepočtené koeficientem množství |  | 31.5 | [13 empty] | VV | 2 | 2 | False | 1 | ROZPOCET
66 | M | 592174170 | obrubník betonový chodníkový Standard 100x10x25 cm | kus | 142.8 |  | 0 | CS ÚRS 2017 02 |  |  | základní |  | 0 | 0.0515 | 7.3542 | 0 | 0 | 8 | M | 2 |  |  |  | ROZPOCET | 0 | 0 | 0 | 0 | 0 | 1 | 0 | 4 | -1752006421
| PP |  | obrubník betonový chodníkový vibrolisovaný 100x10x25 cm | [15 empty] | PP | 2
| VV |  | 136*1,05 'Přepočtené koeficientem množství |  | 142.8 | [13 empty] | VV | 2 | 2 | False | 1 | ROZPOCET
67 | K | 919726123 | Geotextilie pro ochranu, separaci a filtraci netkaná měrná hmotnost 400 g/m2 | m2 | 181.082 |  | 0 | CS ÚRS 2017 02 |  |  | základní |  | 0 | 0.00069 | 0.12495 | 0 | 0 | 4 | K | 2 |  |  |  | ROZPOCET | 0 | 0 | 0 | 0 | 0 | 1 | 0 | 4 | 1663670606
| PP |  | Geotextilie netkaná pro ochranu, separaci nebo filtraci měrná hmotnost přes 300 do 500 g/m2 | [15 empty] | PP | 2
| P |  | Poznámka k položce: viz TZ př. č. D.1.3.1.1 a v.č. D.1.3.1.2, C4 | [15 empty] | P | 2
| VV |  | dno jámy | [15 empty] | VV | 2 | 1 | True | 0 | ROZPOCET
| VV |  | "ČS 1/S, 2/S, 1/K, 2/K " 5,66*5,66*4 |  | 128.142 | [13 empty] | VV | 2 | 2 | True | 0 | ROZPOCET
| VV |  | "ČS 3/S " 4,3*4,3 |  | 18.49 | [13 empty] | VV | 2 | 2 | True | 0 | ROZPOCET
| VV |  | "AK" 2,65*2,6*5 |  | 34.45 | [13 empty] | VV | 2 | 2 | True | 0 | ROZPOCET
| VV |  | Součet |  | 181.082 | [13 empty] | VV | 2 | 4 | True | 1 | ROZPOCET
68 | K | 933901111 | Provedení zkoušky vodotěsnosti nádrže do 1000 m3 | m3 | 252.229 |  | 0 | CS ÚRS 2017 02 |  |  | základní |  | 0 | 0 | 0 | 0 | 0 | 4 | K | 2 |  |  |  | ROZPOCET | 0 | 0 | 0 | 0 | 0 | 1 | 0 | 4 | -90554818
| PP |  | Zkoušky objektů a vymývání provedení zkoušky vodotěsnosti betonové nádrže jakéhokoliv druhu a tvaru, o obsahu do 1000 m3 | [15 empty] | PP | 2
| P |  | Poznámka k položce: viz TZ př. č. D.1.3.1.1 a v.č. D.1.3.1.2, C4 | [15 empty] | P | 2
| VV |  | "ČS 1/S, 2/S, 1/K, 2/K " 3,14*1,64*1,64*(6,53+6,38+6,7+4,45) |  | 203.195 | [13 empty] | VV | 2 | 2 | True | 0 | ROZPOCET
| VV |  | "ČS 3/S" 3,14*1,55*1,55*3,25 |  | 24.518 | [13 empty] | VV | 2 | 2 | True | 0 | ROZPOCET
| VV |  | "AK" (1,8*1,2*2,27)*5 |  | 24.516 | [13 empty] | VV | 2 | 2 | True | 0 | ROZPOCET
| VV |  | Součet |  | 252.229 | [13 empty] | VV | 2 | 4 | True | 1 | ROZPOCET
69 | M | 082113210 | voda pitná pro ostatní odběratele | m3 | 252.229 |  | 0 | CS ÚRS 2017 02 |  |  | základní |  | 0 | 0 | 0 | 0 | 0 | 8 | M | 2 |  |  |  | ROZPOCET | 0 | 0 | 0 | 0 | 0 | 1 | 0 | 4 | 2026525746
| PP |  | voda pitná pro ostatní odběratele | [15 empty] | PP | 2
| D | 998 | Přesun hmot |  |  |  | 0 | [5 empty] | 0 |  | 0 |  | 0 | 1 | D | 1 |  |  |  | ROZPOCET | [6 empty] | 0
70 | K | 998142251 | Přesun hmot pro nádrže, jímky, zásobníky a jámy betonové monolitické v do 25 m | t | 373.571 |  | 0 | CS ÚRS 2017 02 |  |  | základní |  | 0 | 0 | 0 | 0 | 0 | 4 | K | 2 |  |  |  | ROZPOCET | 0 | 0 | 0 | 0 | 0 | 1 | 0 | 4 | 964246930
| PP |  | Přesun hmot pro nádrže, jímky, zásobníky a jámy pozemní mimo zemědělství se svislou nosnou konstrukcí monolitickou betonovou tyčovou nebo plošnou vodorovná dopravní vzdálenost do 50 m výšky do 25 m | [15 empty] | PP | 2
| D | PSV | Práce a dodávky PSV |  |  |  | 0 | [5 empty] | 0 |  | 0.18145 |  | 0 | 2 | D | 0 |  |  |  | ROZPOCET | [6 empty] | 0
| D | 711 | Izolace proti vodě, vlhkosti a plynům |  |  |  | 0 | [5 empty] | 0 |  | 0.18145 |  | 0 | 2 | D | 1 |  |  |  | ROZPOCET | [6 empty] | 0
71 | K | 711132220R | Izolace proti zemní vlhkosti polyetylenovou fólií LDPE tl.2mm se samolepící páskou | m2 | 130.35 |  | 0 |  |  |  | základní |  | 0 | 0.00078 | 0.10167 | 0 | 0 | 16 | K | 2 |  |  |  | ROZPOCET | 0 | 0 | 0 | 0 | 0 | 1 | 0 | 16 | -1453146399
| PP |  | Izolace proti zemní vlhkosti a beztlakové podpovrchové vodě pásy na sucho tvarovaná folie HDPE vrstva ochranná, odvětrávací a drenážní, tl.2mm | [15 empty] | PP | 2
| P |  | Poznámka k položce: viz TZ př. č. D.1.3.1.1 a v.č. D.1.3.1.2, C4 | [15 empty] | P | 2
| VV |  | "Dno AK" (2,3*1,7)*(4+1) |  | 19.55 | [13 empty] | VV | 2 | 2 | True | 0 | ROZPOCET
| VV |  | "stěny AK" 2*(2,3+1,7)*2,77*(4+1) |  | 110.8 | [13 empty] | VV | 2 | 2 | True | 0 | ROZPOCET
| VV |  | Součet |  | 130.35 | [13 empty] | VV | 2 | 4 | True | 1 | ROZPOCET
72 | K | 711161306 | Izolace proti zemní vlhkosti stěn foliemi nopovými pro běžné podmínky tl. 0,5 mm šířky 1,0 m, výška nopu 15mm | m2 | 110.8 |  | 0 | CS ÚRS 2017 02 |  |  | základní |  | 0 | 0.00072 | 0.079776 | 0 | 0 | 16 | K | 2 |  |  |  | ROZPOCET | 0 | 0 | 0 | 0 | 0 | 1 | 0 | 16 | -744839662
| PP |  | Izolace proti zemní vlhkosti nopovými foliemi [FONDALINE] základů nebo stěn pro běžné podmínky tloušťky 0,5 mm, šířky 1,0 m | [15 empty] | PP | 2
| P |  | Poznámka k položce: viz TZ př. č. D.1.3.1.1 a v.č. D.1.3.1.2, C4 | [15 empty] | P | 2
| VV |  | "Stěny AK" 2*(2,3+1,7)*2,77*(4+1) |  | 110.8 | [13 empty] | VV | 2 | 2 | True | 1 | ROZPOCET
73 | K | 998711201 | Přesun hmot procentní pro izolace proti vodě, vlhkosti a plynům v objektech v do 6 m | % |  |  | 0 | CS ÚRS 2017 02 |  |  | základní |  | 0 | 0 | 0 | 0 | 0 | 16 | K | 2 |  |  |  | ROZPOCET | 0 | 0 | 0 | 0 | 0 | 1 | 0 | 16 | -1740967257
| PP |  | Přesun hmot pro izolace proti vodě, vlhkosti a plynům stanovený procentní sazbou (%) z ceny vodorovná dopravní vzdálenost do 50 m v objektech výšky do 6 m | [15 empty] | PP | 2
| D | M | Práce a dodávky M |  |  |  | 0 | [5 empty] | 0 |  | 0.0078 |  | 0 | 3 | D | 0 |  |  |  | ROZPOCET | [6 empty] | 0
| D | 46-M | Zemní práce při extr.mont.pracích |  |  |  | 0 | [5 empty] | 0 |  | 0.0078 |  | 0 | 3 | D | 1 |  |  |  | ROZPOCET | [6 empty] | 0
74 | K | 460520172 | Montáž trubek ochranných plastových ohebných do 50 mm uložených do rýhy | m | 30 |  | 0 | CS ÚRS 2017 02 |  |  | základní |  | 0 | 0 | 0 | 0 | 0 | 64 | K | 2 |  |  |  | ROZPOCET | 0 | 0 | 0 | 0 | 0 | 1 | 0 | 64 | 404851718
| PP |  | Montáž trubek ochranných uložených volně do rýhy plastových ohebných, vnitřního průměru přes 32 do 50 mm | [15 empty] | PP | 2
| P |  | Poznámka k položce: viz TZ př. č. D.1.3.1.1 a v.č. D.1.3.1.2, C4 | [15 empty] | P | 2
| VV |  | (2*3)*5 |  | 30 | [13 empty] | VV | 2 | 2 | True | 1 | ROZPOCET
75 | M | 345,1-R | trubka elektroinstalační ohebná Kopoflex, HDPE+LDPE KF 09050 | m | 30 |  | 0 |  |  |  | základní |  | 0 | 0.00026 | 0.0078 | 0 | 0 | 128 | M | 2 |  |  |  | ROZPOCET | 0 | 0 | 0 | 0 | 0 | 1 | 0 | 128 | 850642834
| PP |  | trubka elektroinstalační ohebná dvouplášťová korugovaná D 41/50 mm, HDPE+LDPE | [15 empty] | PP | 2
| P |  | Poznámka k položce: EAN 8595057698178 | [15 empty] | P | 2

## 004 - SO 04 Tlaková kanal...
| List obsahuje: |  | 1) Krycí list soupisu | 2) Rekapitulace |  |  | 3) Soupis prací | Zpět na list: | Rekapitulace stavby
[9 empty] | >> skryté sloupce << | [9 empty] | {647bb15f-67dd-4463-bf60-9f93adf973bd}
2
| KRYCÍ LIST SOUPISU | [8 empty] | v --- níže se nacházejí doplnkové a pomocné údaje k sestavám --- v | [8 empty] | False
Stavba:
Odkanalizování oblasti povodí Olešná, kanalizace Frýdek - Místek, Sklalice
Objekt:
01 - Odkanalizování oblasti povodí Olešná, kanalizace Frýdek - Místek, Sklalice - Uznatelné náklady
Soupis:
004 - SO 04 Tlaková kanalizace
| KSO: |  |  |  |  | CC-CZ:
| Místo: |  |  |  |  | Datum: | 2017-11-30
| Zadavatel: |  |  |  |  | IČ:
|  | Město Frýdek-Místek |  |  |  | DIČ:
| Uchazeč: |  |  |  |  | IČ:
DIČ:
| Projektant: |  |  |  |  | IČ:
|  | Sweco Hydroprojekt a.s., divize Morava |  |  |  | DIČ:
Poznámka:
| Cena bez DPH | [5 empty] | 0
|  |  | Základ daně |  |  | Sazba daně | Výše daně
| DPH | základní | 0 |  |  | 21% | 0
|  | snížená | 0 |  |  | 15% | 0
|  | zákl. přenesená | 0 |  |  | 21% | 0
|  | sníž. přenesená | 0 |  |  | 15% | 0
|  | nulová | 0 |  |  | 0% | 0
| Cena s DPH |  |  | v | CZK |  | 0
REKAPITULACE ČLENĚNÍ SOUPISU PRACÍ
Stavba:
Odkanalizování oblasti povodí Olešná, kanalizace Frýdek - Místek, Sklalice
Objekt:
01 - Odkanalizování oblasti povodí Olešná, kanalizace Frýdek - Místek, Sklalice - Uznatelné náklady
Soupis:
004 - SO 04 Tlaková kanalizace
Místo: | [5 empty] | Datum: | 2017-11-30
Zadavatel: |  |  | Město Frýdek-Místek |  |  | Projektant: | Sweco Hydroprojekt a.s., divize Morava
Uchazeč:
Kód dílu - Popis | [6 empty] | Cena celkem [CZK]
Náklady soupisu celkem | [6 empty] | 0 | [12 empty] | -1
| HSV - Práce a dodávky HSV | [5 empty] | 0
| 1 - Zemní práce | [5 empty] | 0
| 2 - Zakládání | [5 empty] | 0
| 3 - Svislé a kompletní konstrukce | [5 empty] | 0
| 4 - Vodorovné konstrukce | [5 empty] | 0
| 5 - Komunikace pozemní | [5 empty] | 0
| 6 - Úpravy povrchů, podlahy a osazování výplní | [5 empty] | 0
| 8 - Trubní vedení | [5 empty] | 0
| 9 - Ostatní konstrukce a práce, bourání | [5 empty] | 0
| 997 - Přesun sutě | [5 empty] | 0
| 998 - Přesun hmot | [5 empty] | 0
SOUPIS PRACÍ
Stavba:
Odkanalizování oblasti povodí Olešná, kanalizace Frýdek - Místek, Sklalice
Objekt:
01 - Odkanalizování oblasti povodí Olešná, kanalizace Frýdek - Místek, Sklalice - Uznatelné náklady
Soupis:
004 - SO 04 Tlaková kanalizace
Místo: | [5 empty] | Datum: | 2017-11-30
Zadavatel: |  |  | Město Frýdek-Místek |  |  | Projektant: | Sweco Hydroprojekt a.s., divize Morava
Uchazeč:
PČ | Typ | Kód | Popis | MJ | Množství | J.cena [CZK] | Cena celkem [CZK] | Cenová soustava |  | Poznámka | DPH | J. Nh [h] | Nh celkem [h] | J. hmotnost [t] | Hmotnost celkem [t] | J. suť [t] | Suť Celkem [t]
Náklady soupisu celkem | [6 empty] | 0 | [5 empty] | 0 |  | 1050.269 |  | 1004.1144 |  | D | -1 | [10 empty] | 0
| D | HSV | Práce a dodávky HSV |  |  |  | 0 | [5 empty] | 0 |  | 1050.269 |  | 1004.1144 | 1 | D | 0 |  |  |  | ROZPOCET | [6 empty] | 0
| D | 1 | Zemní práce |  |  |  | 0 | [5 empty] | 0 |  | 445.1205 |  | 1004.1144 | 1 | D | 1 |  |  |  | ROZPOCET | [6 empty] | 0
1 | K | 113107224 | Odstranění podkladu pl přes 200 m2 z kameniva drceného tl 400 mm - zpevněný štěrk | m2 | 65.8 |  | 0 | CS ÚRS 2017 02 |  |  | základní |  | 0 | 0 | 0 | 0.58 | 38.164 | 4 | K | 2 |  |  |  | ROZPOCET | 0 | 0 | 0 | 0 | 0 | 1 | 0 | 4 | 1678402550
| PP |  | Odstranění podkladů nebo krytů s přemístěním hmot na skládku na vzdálenost do 20 m nebo s naložením na dopravní prostředek v ploše jednotlivě přes 200 m2 z kameniva hrubého drceného, o tl. vrstvy přes 300 do 400 mm | [15 empty] | PP | 2
| P |  | Poznámka k položce: viz TZ př. č. D.1.4.1, v.č. D.1.4.2 až D.1.4.10 | [15 empty] | P | 2
| VV |  | zpevněný štěrk | [15 empty] | VV | 2 | 1 | True | 0 | ROZPOCET
| VV |  | šířka rýhy 1,1 a 0,9m | [15 empty] | VV | 2 | 1 | True | 0 | ROZPOCET
| VV |  | "DN 80, DN 100" 67*0,9 |  | 60.3 | [13 empty] | VV | 2 | 2 | True | 0 | ROZPOCET
| VV |  | "DN 300" 5*1,1 |  | 5.5 | [13 empty] | VV | 2 | 2 | True | 0 | ROZPOCET
| VV |  | Součet |  | 65.8 | [13 empty] | VV | 2 | 4 | True | 1 | ROZPOCET
2 | K | 113107223 | Odstranění podkladu pl přes 200 m2 z kameniva drceného tl 300 mm - obecní komunikace | m2 | 1100.92 |  | 0 | CS ÚRS 2017 02 |  |  | základní |  | 0 | 0 | 0 | 0.44 | 484.4048 | 4 | K | 2 |  |  |  | ROZPOCET | 0 | 0 | 0 | 0 | 0 | 1 | 0 | 4 | -50589908
| PP |  | Odstranění podkladů nebo krytů s přemístěním hmot na skládku na vzdálenost do 20 m nebo s naložením na dopravní prostředek v ploše jednotlivě přes 200 m2 z kameniva hrubého drceného, o tl. vrstvy přes 200 do 300 mm | [15 empty] | PP | 2
| P |  | Poznámka k položce: viz TZ př. č. D.1.4.1, v.č. D.1.4.2 až D.1.4.10 | [15 empty] | P | 2
| VV |  | obecní silnice | [15 empty] | VV | 2 | 1 | True | 0 | ROZPOCET
| VV |  | šířka rýhy 1,1 a 0,9m | [15 empty] | VV | 2 | 1 | True | 0 | ROZPOCET
| VV |  | "DN 80, DN 100" 1220,8*0,9 |  | 1098.72 | [13 empty] | VV | 2 | 2 | True | 0 | ROZPOCET
| VV |  | "PP DN 250" 2*1,1 |  | 2.2 | [13 empty] | VV | 2 | 2 | True | 0 | ROZPOCET
| VV |  | Součet |  | 1100.92 | [13 empty] | VV | 2 | 4 | True | 1 | ROZPOCET
3 | K | 113107242 | Odstranění podkladu pl přes 200 m2 živičných tl 100 mm - obalované kamenivo | m2 | 1100.92 |  | 0 | CS ÚRS 2017 02 |  |  | základní |  | 0 | 0 | 0 | 0.22 | 242.2024 | 4 | K | 2 |  |  |  | ROZPOCET | 0 | 0 | 0 | 0 | 0 | 1 | 0 | 4 | -1033907155
| PP |  | Odstranění podkladů nebo krytů s přemístěním hmot na skládku na vzdálenost do 20 m nebo s naložením na dopravní prostředek v ploše jednotlivě přes 200 m2 živičných, o tl. vrstvy přes 50 do 100 mm | [15 empty] | PP | 2
4 | K | 113154232 | Frézování živičného krytu tl 40 mm pruh š 2 m pl do 1000 m2 bez překážek v trase | m2 | 2323.72 |  | 0 | CS ÚRS 2017 02 |  |  | základní |  | 0 | 6e-05 | 0.13942 | 0.103 | 239.3432 | 4 | K | 2 |  |  |  | ROZPOCET | 0 | 0 | 0 | 0 | 0 | 1 | 0 | 4 | -1470607171
| PP |  | Frézování živičného podkladu nebo krytu s naložením na dopravní prostředek plochy přes 500 do 1 000 m2 bez překážek v trase pruhu šířky přes 1 m do 2 m, tloušťky vrstvy 40 mm | [15 empty] | PP | 2
| P |  | Poznámka k položce: viz TZ př. č. D.1.4.1, v.č. D.1.4.2 až D.1.4.10 | [15 empty] | P | 2
| VV |  | šiřka rýhy 1,1m a 0,9m + 0,5m na každou stranu | [15 empty] | VV | 2 | 1 | True | 0 | ROZPOCET
| VV |  | obecní silnice | [15 empty] | VV | 2 | 1 | True | 0 | ROZPOCET
| VV |  | "DN 80, DN 100" 1220,8*1,9 |  | 2319.52 | [13 empty] | VV | 2 | 2 | True | 0 | ROZPOCET
| VV |  | "DN 250" 2*2,1 |  | 4.2 | [13 empty] | VV | 2 | 2 | True | 0 | ROZPOCET
| VV |  | Součet |  | 2323.72 | [13 empty] | VV | 2 | 4 | True | 1 | ROZPOCET
5 | K | 115,1R | Dodávka + montáž čerpací studny ocel. trouba DN 400, vč. pomocných zemních prací | ks | 5 |  | 0 |  |  |  | základní |  | 0 | 0 | 0 | 0 | 0 | 4 | K | 2 |  |  |  | ROZPOCET | 0 | 0 | 0 | 0 | 0 | 1 | 0 | 4 | 1387535616
| PP |  | Dodávka + montáž čerpací studny ocel. trouba DN 400, vč. pomocných zemních prací | [15 empty] | PP | 2
| P |  | Poznámka k položce: viz TZ př. č. D.1.4.1, v.č. D.1.4.2 až D.1.4.10 | [15 empty] | P | 2
| VV |  | 5 |  | 5 | [13 empty] | VV | 2 | 2 | True | 1 | ROZPOCET
6 | K | 115,3R | Zřízení jílových přehrázek tl.0,2m na šířku rýhy 0,9m, hloubka do 2m | ks | 20 |  | 0 |  |  |  | základní |  | 0 | 0 | 0 | 0 | 0 | 4 | K | 2 |  |  |  | ROZPOCET | 0 | 0 | 0 | 0 | 0 | 1 | 0 | 4 | -1717478347
| PP |  | Zřízení jílových přehrázek tl.0,2m na šířku rýhy 0,9m, hloubka do 2m | [15 empty] | PP | 2
| P |  | Poznámka k položce: viz TZ př. č. D.1.4.1, v.č. D.1.4.2 až D.1.4.10 | [15 empty] | P | 2
| VV |  | 20 |  | 20 | [13 empty] | VV | 2 | 2 | True | 1 | ROZPOCET
7 | K | 115,4R | Zřízení dočasných zemních hrázek v vykopaného materiálu pro umožnění výkopu ve vodním toku vč. následného odstranění | m3 | 288 |  | 0 |  |  |  | základní |  | 0 | 0 | 0 | 0 | 0 | 4 | K | 2 |  |  |  | ROZPOCET | 0 | 0 | 0 | 0 | 0 | 1 | 0 | 4 | -1217803588
| PP |  | Zřízení dočasných zemních hrázek v vykopaného materiálu pro umožnění výkopu ve vodním toku vč. následného odstranění, provedeného ve dvou etapách tak, aby vždy bylo umožněno průtek řečištěm v místě, kde se nebude pokládat potrubí | [15 empty] | PP | 2
| P |  | Poznámka k položce: viz TZ př. č. D.1.4.1, v.č. D.1.4.2 až D.1.4.10 | [15 empty] | P | 2
| VV |  | křížení vodních toků | [15 empty] | VV | 2 | 1 | True | 0 | ROZPOCET
| VV |  | "V1/K" ((15+15+2)*3*1,5)*2 |  | 288 | [13 empty] | VV | 2 | 2 | True | 1 | ROZPOCET
8 | K | 115101201 | Čerpání vody na dopravní výšku do 10 m průměrný přítok do 500 l/min | hod | 720 |  | 0 | CS ÚRS 2017 02 |  |  | základní |  | 0 | 0 | 0 | 0 | 0 | 4 | K | 2 |  |  |  | ROZPOCET | 0 | 0 | 0 | 0 | 0 | 1 | 0 | 4 | -598796533
| PP |  | Čerpání vody na dopravní výšku do 10 m s uvažovaným průměrným přítokem do 500 l/min | [15 empty] | PP | 2
| P |  | Poznámka k položce: viz TZ př. č. D.1.4.1, v.č. D.1.4.2 až D.1.4.10 | [15 empty] | P | 2
| VV |  | 60*12 |  | 720 | [13 empty] | VV | 2 | 2 | True | 1 | ROZPOCET
9 | K | 115101301 | Pohotovost čerpací soupravy pro dopravní výšku do 10 m přítok do 500 l/min | den | 60 |  | 0 | CS ÚRS 2017 02 |  |  | základní |  | 0 | 0 | 0 | 0 | 0 | 4 | K | 2 |  |  |  | ROZPOCET | 0 | 0 | 0 | 0 | 0 | 1 | 0 | 4 | 1767688324
| PP |  | Pohotovost záložní čerpací soupravy pro dopravní výšku do 10 m s uvažovaným průměrným přítokem do 500 l/min | [15 empty] | PP | 2
10 | K | 119001411 | Dočasné zajištění potrubí betonového, ŽB nebo kameninového DN do 200 | m | 15.3 |  | 0 | CS ÚRS 2017 02 |  |  | základní |  | 0 | 0.01068 | 0.1634 | 0 | 0 | 4 | K | 2 |  |  |  | ROZPOCET | 0 | 0 | 0 | 0 | 0 | 1 | 0 | 4 | 1707647032
| PP |  | Dočasné zajištění podzemního potrubí nebo vedení ve výkopišti ve stavu i poloze , ve kterých byla na začátku zemních prací a to s podepřením, vzepřením nebo vyvěšením, příp. s ochranným bedněním, se zřízením a odstraněním za jišťovací konstrukce, s opotřebením hmot potrubí betonového, kameninového nebo železobetonového, světlosti DN do 200 | [15 empty] | PP | 2
| P |  | Poznámka k položce: viz TZ př. č. D.1.4.1, v.č. D.1.4.2 až D.1.4.10 | [15 empty] | P | 2
| VV |  | "V1/K" 2*0,9 |  | 1.8 | [13 empty] | VV | 2 | 2 | True | 0 | ROZPOCET
| VV |  | "V2/K" 9*0,9 |  | 8.1 | [13 empty] | VV | 2 | 2 | True | 0 | ROZPOCET
| VV |  | "V2/S" 1*0,9 |  | 0.9 | [13 empty] | VV | 2 | 2 | True | 0 | ROZPOCET
| VV |  | "V3/S" 5*0,9 |  | 4.5 | [13 empty] | VV | 2 | 2 | True | 0 | ROZPOCET
| VV |  | Součet |  | 15.3 | [13 empty] | VV | 2 | 4 | True | 1 | ROZPOCET
11 | K | 119001412 | Dočasné zajištění potrubí betonového, ŽB nebo kameninového DN do 500 | m | 1.8 |  | 0 | CS ÚRS 2017 02 |  |  | základní |  | 0 | 0.01269 | 0.022842 | 0 | 0 | 4 | K | 2 |  |  |  | ROZPOCET | 0 | 0 | 0 | 0 | 0 | 1 | 0 | 4 | -1600295218
| PP |  | Dočasné zajištění podzemního potrubí nebo vedení ve výkopišti ve stavu i poloze , ve kterých byla na začátku zemních prací a to s podepřením, vzepřením nebo vyvěšením, příp. s ochranným bedněním, se zřízením a odstraněním za jišťovací konstrukce, s opotřebením hmot potrubí betonového, kameninového nebo železobetonového, světlosti DN přes 200 do 500 | [15 empty] | PP | 2
| P |  | Poznámka k položce: viz TZ př. č. D.1.4.1, v.č. D.1.4.2 až D.1.4.10 | [15 empty] | P | 2
| VV |  | "V1/K" 1*0,9 |  | 0.9 | [13 empty] | VV | 2 | 2 | True | 0 | ROZPOCET
| VV |  | "V3/S" 1*0,9 |  | 0.9 | [13 empty] | VV | 2 | 2 | True | 0 | ROZPOCET
| VV |  | Součet |  | 1.8 | [13 empty] | VV | 2 | 4 | True | 1 | ROZPOCET
12 | K | 119001421 | Dočasné zajištění kabelů a kabelových tratí ze 3 volně ložených kabelů | m | 21.6 |  | 0 | CS ÚRS 2017 02 |  |  | základní |  | 0 | 0.0369 | 0.79704 | 0 | 0 | 4 | K | 2 |  |  |  | ROZPOCET | 0 | 0 | 0 | 0 | 0 | 1 | 0 | 4 | 1262335195
| PP |  | Dočasné zajištění podzemního potrubí nebo vedení ve výkopišti ve stavu i poloze , ve kterých byla na začátku zemních prací a to s podepřením, vzepřením nebo vyvěšením, příp. s ochranným bedněním, se zřízením a odstraněním za jišťovací konstrukce, s opotřebením hmot kabelů a kabelových tratí z volně ložených kabelů a to do 3 kabelů | [15 empty] | PP | 2
| P |  | Poznámka k položce: viz TZ př. č. D.1.4.1, v.č. D.1.4.2 až D.1.4.10 | [15 empty] | P | 2
| VV |  | "V1/K" 2*0,9 |  | 1.8 | [13 empty] | VV | 2 | 2 | True | 0 | ROZPOCET
| VV |  | "V2/K" 18*0,9 |  | 16.2 | [13 empty] | VV | 2 | 2 | True | 0 | ROZPOCET
| VV |  | "V1/S" 1*0,9 |  | 0.9 | [13 empty] | VV | 2 | 2 | True | 0 | ROZPOCET
| VV |  | "V2/S" 1*0,9 |  | 0.9 | [13 empty] | VV | 2 | 2 | True | 0 | ROZPOCET
| VV |  | "V3/S" 2*0,9 |  | 1.8 | [13 empty] | VV | 2 | 2 | True | 0 | ROZPOCET
| VV |  | Součet |  | 21.6 | [13 empty] | VV | 2 | 4 | True | 1 | ROZPOCET
13 | K | 119001425R | Dočasné zajištění oplocení, popř jeho demontáž a zpětnou montáž | m | 0.9 |  | 0 |  |  |  | základní |  | 0 | 0.00868 | 0.007812 | 0 | 0 | 4 | K | 2 |  |  |  | ROZPOCET | 0 | 0 | 0 | 0 | 0 | 1 | 0 | 4 | 1850796135
| PP |  | Dočasné zajištění oplocení, popř jeho demontáž a zpětnou montáž | [15 empty] | PP | 2
| P |  | Poznámka k položce: viz TZ př. č. D.1.4.1, v.č. D.1.4.2 až D.1.4.10 | [15 empty] | P | 2
| VV |  | "V1/K" 1*0,9 |  | 0.9 | [13 empty] | VV | 2 | 2 | True | 1 | ROZPOCET
14 | K | 121101101 | Sejmutí ornice s přemístěním na vzdálenost do 50 m | m3 | 206.55 |  | 0 | CS ÚRS 2017 02 |  |  | základní |  | 0 | 0 | 0 | 0 | 0 | 4 | K | 2 |  |  |  | ROZPOCET | 0 | 0 | 0 | 0 | 0 | 1 | 0 | 4 | 971872419
| PP |  | Sejmutí ornice nebo lesní půdy s vodorovným přemístěním na hromady v místě upotřebení nebo na dočasné či trvalé skládky se složením, na vzdálenost do 50 m | [15 empty] | PP | 2
| P |  | Poznámka k položce: viz TZ př. č. D.1.4.1, v.č. D.1.4.2 až D.1.4.10 | [15 empty] | P | 2
| VV |  | v pásu 3m | [15 empty] | VV | 2 | 1 | True | 0 | ROZPOCET
| VV |  | 489*3*0,15 |  | 220.05 | [13 empty] | VV | 2 | 2 | True | 0 | ROZPOCET
| VV |  | vodní tok | [15 empty] | VV | 2 | 1 | True | 0 | ROZPOCET
| VV |  | -30*3*0,15 |  | -13.5 | [13 empty] | VV | 2 | 2 | True | 0 | ROZPOCET
| VV |  | Součet |  | 206.55 | [13 empty] | VV | 2 | 4 | True | 1 | ROZPOCET
15 | K | 124203101 | Vykopávky do 1000 m3 pro koryta vodotečí v hornině tř. 3 | m3 | 68.816 |  | 0 | CS ÚRS 2017 02 |  |  | základní |  | 0 | 0 | 0 | 0 | 0 | 4 | K | 2 |  |  |  | ROZPOCET | 0 | 0 | 0 | 0 | 0 | 1 | 0 | 4 | -1706728071
| PP |  | Vykopávky pro koryta vodotečí s přehozením výkopku na vzdálenost do 3 m nebo s naložením na dopravní prostředek v hornině tř. 3 do 1 000 m3 | [15 empty] | PP | 2
| P |  | Poznámka k položce: viz TZ př. č. D.1.4.1, v.č. D.1.4.2 až D.1.4.10 | [15 empty] | P | 2
| VV |  | pro úpravy v korytech | [15 empty] | VV | 2 | 1 | True | 0 | ROZPOCET
| VV |  | "patka" 7,68 |  | 7.68 | [13 empty] | VV | 2 | 2 | True | 0 | ROZPOCET
| VV |  | "zához" 4,5 |  | 4.5 | [13 empty] | VV | 2 | 2 | True | 0 | ROZPOCET
| VV |  | "rovnanina" 12+22,4 |  | 34.4 | [13 empty] | VV | 2 | 2 | True | 0 | ROZPOCET
| VV |  | čela prostupku | [15 empty] | VV | 2 | 1 | True | 0 | ROZPOCET
| VV |  | "V1/S" (2,3+4,24)*1,7*1*2 |  | 22.236 | [13 empty] | VV | 2 | 2 | True | 0 | ROZPOCET
| VV |  | Součet |  | 68.816 | [13 empty] | VV | 2 | 4 | True | 1 | ROZPOCET
16 | K | 124203109 | Příplatek k vykopávkám pro koryta vodotečí v hornině tř. 3 za lepivost | m3 | 34.408 |  | 0 | CS ÚRS 2017 02 |  |  | základní |  | 0 | 0 | 0 | 0 | 0 | 4 | K | 2 |  |  |  | ROZPOCET | 0 | 0 | 0 | 0 | 0 | 1 | 0 | 4 | -639506526
| PP |  | Vykopávky pro koryta vodotečí s přehozením výkopku na vzdálenost do 3 m nebo s naložením na dopravní prostředek v hornině tř. 3 Příplatek k cenám za lepivost horniny tř. 3 | [15 empty] | PP | 2
| VV |  | 68,816/2 |  | 34.408 | [13 empty] | VV | 2 | 2 | True | 1 | ROZPOCET
17 | K | 130001101 | Příplatek za ztížení vykopávky v blízkosti podzemního vedení - ruční odkop | m3 | 170.28 |  | 0 | CS ÚRS 2017 02 |  |  | základní |  | 0 | 0 | 0 | 0 | 0 | 4 | K | 2 |  |  |  | ROZPOCET | 0 | 0 | 0 | 0 | 0 | 1 | 0 | 4 | -734543797
| PP |  | Příplatek k cenám hloubených vykopávek za ztížení vykopávky v blízkosti podzemního vedení nebo výbušnin pro jakoukoliv třídu horniny | [15 empty] | PP | 2
| VV |  | dle délek jednotlivých křížení x 2m délky výkopu x 2,2m prům. hloubka výkopů | [15 empty] | VV | 2 | 1 | True | 0 | ROZPOCET
| VV |  | "všechny stoky" (15,3+1,8+21,6)*2*2,2 |  | 170.28 | [13 empty] | VV | 2 | 2 | True | 1 | ROZPOCET
18 | K | 132101203 | Hloubení rýh š do 2000 mm v hornině tř. 1 a 2 objemu do 5000 m3 | m3 | 1500.674 |  | 0 | CS ÚRS 2017 02 |  |  | základní |  | 0 | 0 | 0 | 0 | 0 | 4 | K | 2 |  |  |  | ROZPOCET | 0 | 0 | 0 | 0 | 0 | 1 | 0 | 4 | -213297836
| PP |  | Hloubení zapažených i nezapažených rýh šířky přes 600 do 2 000 mm s urovnáním dna do předepsaného profilu a spádu v horninách tř. 1 a 2 přes 1 000 do 5 000 m3 | [15 empty] | PP | 2
| P |  | Poznámka k položce: viz TZ př. č. D.1.4.1, v.č. D.1.4.2 až D.1.4.10 hor. tř.II. 50%, III. 50%, | [15 empty] | P | 2
| VV |  | prům. hloubka 2,2m | [15 empty] | VV | 2 | 1 | True | 0 | ROZPOCET
| VV |  | v zeleni tl.150mm, - odebráno v rámci připravných prací | [15 empty] | VV | 2 | 1 | True | 0 | ROZPOCET
| VV |  | "DN 80, DN 100" 475,2*0,9*(2,2-0,15)*0,5 |  | 438.372 | [13 empty] | VV | 2 | 2 | True | 0 | ROZPOCET
| VV |  | "DN 300" 14*1,1*(2,2-0,15)*0,5 |  | 15.785 | [13 empty] | VV | 2 | 2 | True | 0 | ROZPOCET
| VV |  | v asfatl. komunikaci tl.410mm, - odebráno v rámci připravných prací | [15 empty] | VV | 2 | 1 | True | 0 | ROZPOCET
| VV |  | "DN 80, DN 100" 1220,8*0,9*(2,2-0,41)*0,5 |  | 983.354 | [13 empty] | VV | 2 | 2 | True | 0 | ROZPOCET
| VV |  | "DN 250" 2*1,1*(2,2-0,41)*0,5 |  | 1.969 | [13 empty] | VV | 2 | 2 | True | 0 | ROZPOCET
| VV |  | v komunikaci zpevněným štěrkem tl.340mm, - odebráno v rámci připravných prací | [15 empty] | VV | 2 | 1 | True | 0 | ROZPOCET
| VV |  | "DN 80, DN 100" 67*0,9*(2,2-0,34)*0,5 |  | 56.079 | [13 empty] | VV | 2 | 2 | True | 0 | ROZPOCET
| VV |  | "DN 300" 5*1,1*(2,2-0,34)*0,5 |  | 5.115 | [13 empty] | VV | 2 | 2 | True | 0 | ROZPOCET
| VV |  | Součet |  | 1500.674 | [13 empty] | VV | 2 | 4 | True | 1 | ROZPOCET
19 | K | 132201203 | Hloubení rýh š do 2000 mm v hornině tř. 3 objemu do 5000 m3 | m3 | 1500.674 |  | 0 | CS ÚRS 2017 02 |  |  | základní |  | 0 | 0 | 0 | 0 | 0 | 4 | K | 2 |  |  |  | ROZPOCET | 0 | 0 | 0 | 0 | 0 | 1 | 0 | 4 | -1122680524
| PP |  | Hloubení zapažených i nezapažených rýh šířky přes 600 do 2 000 mm s urovnáním dna do předepsaného profilu a spádu v hornině tř. 3 přes 1 000 do 5 000 m3 | [15 empty] | PP | 2
| P |  | Poznámka k položce: viz TZ př. č. D.1.4.1, v.č. D.1.4.2 až D.1.4.10 hor. tř.II. 50%, III. 50%, | [15 empty] | P | 2
| VV |  | celkový výkop viz hloubení rýh v hor. tř.II | [15 empty] | VV | 2 | 1 | True | 0 | ROZPOCET
| VV |  | 1500,674 |  | 1500.674 | [13 empty] | VV | 2 | 2 | True | 1 | ROZPOCET
20 | K | 132201209 | Příplatek za lepivost k hloubení rýh š do 2000 mm v hornině tř. 3 | m3 | 750.337 |  | 0 | CS ÚRS 2017 02 |  |  | základní |  | 0 | 0 | 0 | 0 | 0 | 4 | K | 2 |  |  |  | ROZPOCET | 0 | 0 | 0 | 0 | 0 | 1 | 0 | 4 | 1698372838
| PP |  | Hloubení zapažených i nezapažených rýh šířky přes 600 do 2 000 mm s urovnáním dna do předepsaného profilu a spádu v hornině tř. 3 Příplatek k cenám za lepivost horniny tř. 3 | [15 empty] | PP | 2
| VV |  | 1500,674/2 |  | 750.337 | [13 empty] | VV | 2 | 2 | True | 1 | ROZPOCET
21 | K | 151101102 | Zřízení příložného pažení, (popř. pažící boxy) a rozepření stěn rýh hl do 4 m | m2 | 7849.6 |  | 0 | CS ÚRS 2017 02 |  |  | základní |  | 0 | 0.00085 | 6.6722 | 0 | 0 | 4 | K | 2 |  |  |  | ROZPOCET | 0 | 0 | 0 | 0 | 0 | 1 | 0 | 4 | 1531252359
| PP |  | Zřízení pažení a rozepření stěn rýh pro podzemní vedení pro všechny šířky rýhy příložné pro jakoukoliv mezerovitost, hloubky do 4 m | [15 empty] | PP | 2
| P |  | Poznámka k položce: viz TZ př. č. D.1.4.1, v.č. D.1.4.2 až D.1.4.10 | [15 empty] | P | 2
| VV |  | uvažována průměrná hloubka stok 2,2m | [15 empty] | VV | 2 | 1 | True | 0 | ROZPOCET
| VV |  | 1784*2,2*2 |  | 7849.6 | [13 empty] | VV | 2 | 2 | True | 1 | ROZPOCET
22 | K | 151101112 | Odstranění příložného pažení, (popř. pažící boxy) a rozepření stěn rýh hl do 4 m | m2 | 7849.6 |  | 0 | CS ÚRS 2017 02 |  |  | základní |  | 0 | 0 | 0 | 0 | 0 | 4 | K | 2 |  |  |  | ROZPOCET | 0 | 0 | 0 | 0 | 0 | 1 | 0 | 4 | 1008620813
| PP |  | Odstranění pažení a rozepření stěn rýh pro podzemní vedení s uložením materiálu na vzdálenost do 3 m od kraje výkopu příložné, hloubky přes 2 do 4 m | [15 empty] | PP | 2
23 | K | 161101101 | Svislé přemístění výkopku z horniny tř. 1 až 4 hl výkopu do 2,5 m | m3 | 1676.36 |  | 0 | CS ÚRS 2017 02 |  |  | základní |  | 0 | 0 | 0 | 0 | 0 | 4 | K | 2 |  |  |  | ROZPOCET | 0 | 0 | 0 | 0 | 0 | 1 | 0 | 4 | -1055401617
| PP |  | Svislé přemístění výkopku bez naložení do dopravní nádoby avšak s vyprázdněním dopravní nádoby na hromadu nebo do dopravního prostředku z horniny tř. 1 až 4, při hloubce výkopu přes 1 do 2,5 m | [15 empty] | PP | 2
| VV |  | 3047,928*0,55 |  | 1676.36 | [13 empty] | VV | 2 | 2 | True | 1 | ROZPOCET
24 | K | 162601102 | Vodorovné přemístění do 5000 m výkopku/sypaniny z horniny tř. 1 až 4 - ornice na mezideponii | m3 | 206.55 |  | 0 | CS ÚRS 2017 02 |  |  | základní |  | 0 | 0 | 0 | 0 | 0 | 4 | K | 2 |  |  |  | ROZPOCET | 0 | 0 | 0 | 0 | 0 | 1 | 0 | 4 | -467558693
| PP |  | Vodorovné přemístění výkopku nebo sypaniny po suchu na obvyklém dopravním prostředku, bez naložení výkopku, avšak se složením bez rozhrnutí z horniny tř. 1 až 4 na vzdálenost přes 4 000 do 5 000 m | [15 empty] | PP | 2
| VV |  | viz sejmutí | [15 empty] | VV | 2 | 1 | True | 0 | ROZPOCET
| VV |  | 206,55 |  | 206.55 | [13 empty] | VV | 2 | 2 | True | 1 | ROZPOCET
25 | K | 162601102,1 | Vodorovné přemístění do 5000 m výkopku/sypaniny z horniny tř. 1 až 4 - ornice zpět na stavbu | m3 | 206.55 |  | 0 |  |  |  | základní |  | 0 | 0 | 0 | 0 | 0 | 4 | K | 2 |  |  |  | ROZPOCET | 0 | 0 | 0 | 0 | 0 | 1 | 0 | 4 | 1579115389
| PP |  | Vodorovné přemístění výkopku nebo sypaniny po suchu na obvyklém dopravním prostředku, bez naložení výkopku, avšak se složením bez rozhrnutí z horniny tř. 1 až 4 na vzdálenost přes 4 000 do 5 000 m | [15 empty] | PP | 2
26 | K | 162701105 | Vodorovné přemístění do 10000 m výkopku/sypaniny z horniny tř. 1 až 4 - výkop na mezideponii | m3 | 3070.164 |  | 0 | CS ÚRS 2017 02 |  |  | základní |  | 0 | 0 | 0 | 0 | 0 | 4 | K | 2 |  |  |  | ROZPOCET | 0 | 0 | 0 | 0 | 0 | 1 | 0 | 4 | 456668988
| PP |  | Vodorovné přemístění výkopku nebo sypaniny po suchu na obvyklém dopravním prostředku, bez naložení výkopku, avšak se složením bez rozhrnutí z horniny tř. 1 až 4 na vzdálenost přes 9 000 do 10 000 m | [15 empty] | PP | 2
| VV |  | rýhy | [15 empty] | VV | 2 | 1 | True | 0 | ROZPOCET
| VV |  | 1500,674+1500,674 |  | 3001.348 | [13 empty] | VV | 2 | 2 | True | 0 | ROZPOCET
| VV |  | výkopávky pro koryta | [15 empty] | VV | 2 | 1 | True | 0 | ROZPOCET
| VV |  | 68,816 |  | 68.816 | [13 empty] | VV | 2 | 2 | True | 0 | ROZPOCET
| VV |  | Součet |  | 3070.164 | [13 empty] | VV | 2 | 4 | True | 1 | ROZPOCET
27 | K | 162701105,1 | Vodorovné přemístění do 10000 m výkopku/sypaniny z horniny tř. 1 až 4 - výkop pro zpětný zásyp | m3 | 845.499 |  | 0 |  |  |  | základní |  | 0 | 0 | 0 | 0 | 0 | 4 | K | 2 |  |  |  | ROZPOCET | 0 | 0 | 0 | 0 | 0 | 1 | 0 | 4 | 1972385607
| PP |  | Vodorovné přemístění výkopku nebo sypaniny po suchu na obvyklém dopravním prostředku, bez naložení výkopku, avšak se složením bez rozhrnutí z horniny tř. 1 až 4 na vzdálenost přes 9 000 do 10 000 m | [15 empty] | PP | 2
28 | K | 167101102 | Nakládání výkopku z hornin tř. 1 až 4 přes 100 m3 - ornice | m3 | 206.55 |  | 0 | CS ÚRS 2017 02 |  |  | základní |  | 0 | 0 | 0 | 0 | 0 | 4 | K | 2 |  |  |  | ROZPOCET | 0 | 0 | 0 | 0 | 0 | 1 | 0 | 4 | -570641953
| PP |  | Nakládání, skládání a překládání neulehlého výkopku nebo sypaniny nakládání, množství přes 100 m3, z hornin tř. 1 až 4 | [15 empty] | PP | 2
29 | K | 167101102,1 | Nakládání výkopku z hornin tř. 1 až 4 přes 100 m3 - pro zpětný zásyp | m3 | 845.499 |  | 0 |  |  |  | základní |  | 0 | 0 | 0 | 0 | 0 | 4 | K | 2 |  |  |  | ROZPOCET | 0 | 0 | 0 | 0 | 0 | 1 | 0 | 4 | -1154903087
| PP |  | Nakládání, skládání a překládání neulehlého výkopku nebo sypaniny nakládání, množství přes 100 m3, z hornin tř. 1 až 4 | [15 empty] | PP | 2
| VV |  | zásyp | [15 empty] | VV | 2 | 1 | True | 0 | ROZPOCET
| VV |  | 2211,208 |  | 2211.208 | [13 empty] | VV | 2 | 2 | True | 0 | ROZPOCET
| VV |  | zásyp v komunikacích | [15 empty] | VV | 2 | 1 | True | 0 | ROZPOCET
| VV |  | -3013,082/2 |  | -1506.541 | [13 empty] | VV | 2 | 2 | True | 0 | ROZPOCET
| VV |  | násyp | [15 empty] | VV | 2 | 1 | True | 0 | ROZPOCET
| VV |  | 140,832 |  | 140.832 | [13 empty] | VV | 2 | 2 | True | 0 | ROZPOCET
| VV |  | Součet |  | 845.499 | [13 empty] | VV | 2 | 4 | True | 1 | ROZPOCET
30 | K | 171101103 | Uložení sypaniny z hornin soudržných do násypů zhutněných do 100 % PS | m3 | 140.832 |  | 0 | CS ÚRS 2017 02 |  |  | základní |  | 0 | 0 | 0 | 0 | 0 | 4 | K | 2 |  |  |  | ROZPOCET | 0 | 0 | 0 | 0 | 0 | 1 | 0 | 4 | 1885973949
| PP |  | Uložení sypaniny do násypů s rozprostřením sypaniny ve vrstvách a s hrubým urovnáním zhutněných s uzavřením povrchu násypu z hornin soudržných s předepsanou mírou zhutnění v procentech výsledků zkoušek Proctor-Standard (dále jen PS) přes 96 do 100 % PS | [15 empty] | PP | 2
| P |  | Poznámka k položce: viz TZ př. č. D.1.4.1, v.č. D.1.4.2 až D.1.4.10 | [15 empty] | P | 2
| VV |  | "VS 1/S" 32,6*1,8*1,2*2 |  | 140.832 | [13 empty] | VV | 2 | 2 | True | 1 | ROZPOCET
31 | K | 171201201 | Uložení sypaniny na skládky nebo mezideponii | m3 | 3276.714 |  | 0 | CS ÚRS 2017 02 |  |  | základní |  | 0 | 0 | 0 | 0 | 0 | 4 | K | 2 |  |  |  | ROZPOCET | 0 | 0 | 0 | 0 | 0 | 1 | 0 | 4 | -694777667
| PP |  | Uložení sypaniny na skládky | [15 empty] | PP | 2
| VV |  | výkop | [15 empty] | VV | 2 | 1 | True | 0 | ROZPOCET
| VV |  | 3070,164 |  | 3070.164 | [13 empty] | VV | 2 | 2 | True | 0 | ROZPOCET
| VV |  | ornice | [15 empty] | VV | 2 | 1 | True | 0 | ROZPOCET
| VV |  | 206,55 |  | 206.55 | [13 empty] | VV | 2 | 2 | True | 0 | ROZPOCET
| VV |  | Součet |  | 3276.714 | [13 empty] | VV | 2 | 4 | True | 1 | ROZPOCET
32 | K | 171201211 | Poplatek za uložení odpadu ze sypaniny na skládce (skládkovné) | t | 4004.397 |  | 0 | CS ÚRS 2017 02 |  |  | základní |  | 0 | 0 | 0 | 0 | 0 | 4 | K | 2 |  |  |  | ROZPOCET | 0 | 0 | 0 | 0 | 0 | 1 | 0 | 4 | 1132992605
| PP |  | Uložení sypaniny poplatek za uložení sypaniny na skládce (skládkovné) | [15 empty] | PP | 2
| VV |  | výkop | [15 empty] | VV | 2 | 1 | True | 0 | ROZPOCET
| VV |  | 3070,164 |  | 3070.164 | [13 empty] | VV | 2 | 2 | True | 0 | ROZPOCET
| VV |  | zpětný zásyp výkopkem | [15 empty] | VV | 2 | 1 | True | 0 | ROZPOCET
| VV |  | -845,499 |  | -845.499 | [13 empty] | VV | 2 | 2 | True | 0 | ROZPOCET
| VV |  | Součet |  | 2224.665 | [13 empty] | VV | 2 | 4 | True | 1 | ROZPOCET
| VV |  | 2224,665*1,8 'Přepočtené koeficientem množství |  | 4004.397 | [13 empty] | VV | 2 | 2 | False | 1 | ROZPOCET
33 | K | 174101101 | Zásyp jam, šachet rýh nebo kolem objektů sypaninou se zhutněním | m3 | 2211.208 |  | 0 | CS ÚRS 2017 02 |  |  | základní |  | 0 | 0 | 0 | 0 | 0 | 4 | K | 2 |  |  |  | ROZPOCET | 0 | 0 | 0 | 0 | 0 | 1 | 0 | 4 | 1068896530
| PP |  | Zásyp sypaninou z jakékoliv horniny s uložením výkopku ve vrstvách se zhutněním jam, šachet, rýh nebo kolem objektů v těchto vykopávkách | [15 empty] | PP | 2
| VV |  | výkop rýha | [15 empty] | VV | 2 | 1 | True | 0 | ROZPOCET
| VV |  | 1500,674+1500,674 |  | 3001.348 | [13 empty] | VV | 2 | 2 | True | 0 | ROZPOCET
| VV |  | lóže potrubí | [15 empty] | VV | 2 | 1 | True | 0 | ROZPOCET
| VV |  | -160,98 |  | -160.98 | [13 empty] | VV | 2 | 2 | True | 0 | ROZPOCET
| VV |  | obsyp | [15 empty] | VV | 2 | 1 | True | 0 | ROZPOCET
| VV |  | -643,651 |  | -643.651 | [13 empty] | VV | 2 | 2 | True | 0 | ROZPOCET
| VV |  | podkladní bloky | [15 empty] | VV | 2 | 1 | True | 0 | ROZPOCET
| VV |  | -2,205 |  | -2.205 | [13 empty] | VV | 2 | 2 | True | 0 | ROZPOCET
| VV |  | čela prostupku vykopávky | [15 empty] | VV | 2 | 1 | True | 0 | ROZPOCET
| VV |  | "V1/S" (2,3+4,24)*1,7*1*2 |  | 22.236 | [13 empty] | VV | 2 | 2 | True | 0 | ROZPOCET
| VV |  | -(1,8+3,74)*0,5*1*2 |  | -5.54 | [13 empty] | VV | 2 | 2 | True | 0 | ROZPOCET
| VV |  | Součet |  | 2211.208 | [13 empty] | VV | 2 | 4 | True | 1 | ROZPOCET
34 | M | 583439590 | kamenivo drcené hrubé frakce 32-63 | t | 3013.082 |  | 0 | CS ÚRS 2017 02 |  |  | základní |  | 0 | 0.1 | 301.3082 | 0 | 0 | 8 | M | 2 |  |  |  | ROZPOCET | 0 | 0 | 0 | 0 | 0 | 1 | 0 | 4 | -249580360
| PP |  | kamenivo drcené hrubé frakce 32-63 | [15 empty] | PP | 2
| VV |  | 2211,208 |  | 2211.208 | [13 empty] | VV | 2 | 2 | True | 0 | ROZPOCET
| VV |  | zásyp v zeleni výkopkem | [15 empty] | VV | 2 | 1 | True | 0 | ROZPOCET
| VV |  | "DN 80 DN 100" -475,2*0,9*(2,2-0,15-0,1-0,39) |  | -667.181 | [13 empty] | VV | 2 | 2 | True | 0 | ROZPOCET
| VV |  | "DN 300" -14*1,1*(2,2-0,15-0,1-0,6) |  | -20.79 | [13 empty] | VV | 2 | 2 | True | 0 | ROZPOCET
| VV |  | čela prostupku vykopávky | [15 empty] | VV | 2 | 1 | True | 0 | ROZPOCET
| VV |  | "V1/S" -(2,3+4,24)*1,7*1*2 |  | -22.236 | [13 empty] | VV | 2 | 2 | True | 0 | ROZPOCET
| VV |  | (1,8+3,74)*0,5*1*2 |  | 5.54 | [13 empty] | VV | 2 | 2 | True | 0 | ROZPOCET
| VV |  | Součet |  | 1506.541 | [13 empty] | VV | 2 | 4 | True | 1 | ROZPOCET
| VV |  | 1506,541*2 'Přepočtené koeficientem množství |  | 3013.082 | [13 empty] | VV | 2 | 2 | False | 1 | ROZPOCET
35 | K | 175111101 | Obsypání potrubí ručně sypaninou bez prohození, uloženou do 3 m | m3 | 643.651 |  | 0 | CS ÚRS 2017 02 |  |  | základní |  | 0 | 0 | 0 | 0 | 0 | 4 | K | 2 |  |  |  | ROZPOCET | 0 | 0 | 0 | 0 | 0 | 1 | 0 | 4 | 264218784
| PP |  | Obsypání potrubí ručně sypaninou z vhodných hornin tř. 1 až 4 nebo materiálem připraveným podél výkopu ve vzdálenosti do 3 m od jeho kraje, pro jakoukoliv hloubku výkopu a míru zhutnění bez prohození sypaniny | [15 empty] | PP | 2
| P |  | Poznámka k položce: viz TZ př. č. D.1.4.1, v.č. D.1.4.2 až D.1.4.10 | [15 empty] | P | 2
| VV |  | "DN 80" 1147*0,9*0,39 |  | 402.597 | [13 empty] | VV | 2 | 2 | True | 0 | ROZPOCET
| VV |  | "DN 100" (570+46)*0,9*0,41 |  | 227.304 | [13 empty] | VV | 2 | 2 | True | 0 | ROZPOCET
| VV |  | "DN 250" 2*1,1*0,55 |  | 1.21 | [13 empty] | VV | 2 | 2 | True | 0 | ROZPOCET
| VV |  | "DN 300" 19*1,1*0,6 |  | 12.54 | [13 empty] | VV | 2 | 2 | True | 0 | ROZPOCET
| VV |  | Součet |  | 643.651 | [13 empty] | VV | 2 | 4 | True | 1 | ROZPOCET
36 | M | 583373020 | štěrkopísek frakce max 8-16 | t | 1287.302 |  | 0 | CS ÚRS 2017 02 |  |  | základní |  | 0 | 0.1 | 128.7302 | 0 | 0 | 8 | M | 2 |  |  |  | ROZPOCET | 0 | 0 | 0 | 0 | 0 | 1 | 0 | 4 | -111210386
| PP |  | štěrkopísek frakce 0-16 | [15 empty] | PP | 2
| VV |  | 643,651*2 'Přepočtené koeficientem množství |  | 1287.302 | [13 empty] | VV | 2 | 2 | False | 1 | ROZPOCET
37 | K | 181301112 | Rozprostření ornice tl vrstvy do 150 mm pl přes 500 m2 v rovině nebo ve svahu do 1:5 | m2 | 1377 |  | 0 | CS ÚRS 2017 02 |  |  | základní |  | 0 | 0 | 0 | 0 | 0 | 4 | K | 2 |  |  |  | ROZPOCET | 0 | 0 | 0 | 0 | 0 | 1 | 0 | 4 | -1799680498
| PP |  | Rozprostření a urovnání ornice v rovině nebo ve svahu sklonu do 1:5 při souvislé ploše přes 500 m2, tl. vrstvy přes 100 do 150 mm | [15 empty] | PP | 2
| P |  | Poznámka k položce: viz TZ př. č. D.1.4.1, v.č. D.1.4.2 až D.1.4.10 | [15 empty] | P | 2
| VV |  | v pásu 3m | [15 empty] | VV | 2 | 1 | True | 0 | ROZPOCET
| VV |  | 489*3 |  | 1467 | [13 empty] | VV | 2 | 2 | True | 0 | ROZPOCET
| VV |  | vodní tok | [15 empty] | VV | 2 | 1 | True | 0 | ROZPOCET
| VV |  | -30*3 |  | -90 | [13 empty] | VV | 2 | 2 | True | 0 | ROZPOCET
| VV |  | Součet |  | 1377 | [13 empty] | VV | 2 | 4 | True | 1 | ROZPOCET
38 | K | 181451131 | Založení parkového trávníku výsevem plochy přes 1000 m2 v rovině a ve svahu do 1:5 | m2 | 1377 |  | 0 | CS ÚRS 2017 02 |  |  | základní |  | 0 | 0 | 0 | 0 | 0 | 4 | K | 2 |  |  |  | ROZPOCET | 0 | 0 | 0 | 0 | 0 | 1 | 0 | 4 | 106803907
| PP |  | Založení trávníku na půdě předem připravené plochy přes 1000 m2 výsevem včetně utažení parkového v rovině nebo na svahu do 1:5 | [15 empty] | PP | 2
| P |  | Poznámka k položce: viz TZ př. č. D.1.1.1, výpis šachet D.1.1.2 a v.č. D.1.1.3.1 až D.1.1.6.2 | [15 empty] | P | 2
39 | M | 005724721 | osivo směs travní krajinná | kg | 34.425 |  | 0 | CS ÚRS 2017 02 |  |  | základní |  | 0 | 0.001 | 0.034425 | 0 | 0 | 8 | M | 2 |  |  |  | ROZPOCET | 0 | 0 | 0 | 0 | 0 | 1 | 0 | 4 | 376578808
| PP |  | osivo směs travní krajinná - rovinná | [15 empty] | PP | 2
| VV |  | 1377*0,025 'Přepočtené koeficientem množství |  | 34.425 | [13 empty] | VV | 2 | 2 | False | 1 | ROZPOCET
40 | K | 183552214 | Hnojení organickými hnojivy v množství do 40 t/ha ploch do 5 ha sklonu přes 5° | ha | 0.138 |  | 0 | CS ÚRS 2017 02 |  |  | základní |  | 0 | 0 | 0 | 0 | 0 | 4 | K | 2 |  |  |  | ROZPOCET | 0 | 0 | 0 | 0 | 0 | 1 | 0 | 4 | 1092338818
| PP |  | Úprava zemědělské půdy - hnojení organickými hnojivy a rašelinou do 40 t/ha, na ploše jednotlivě do 5 ha, o sklonu přes 5 st. | [15 empty] | PP | 2
| VV |  | 1377/10000 |  | 0.138 | [13 empty] | VV | 2 | 2 | True | 1 | ROZPOCET
41 | M | 103715001 | hnojivo pro trávníky | kg | 34.5 |  | 0 | CS ÚRS 2017 02 |  |  | základní |  | 0 | 0.21 | 7.245 | 0 | 0 | 8 | M | 2 |  |  |  | ROZPOCET | 0 | 0 | 0 | 0 | 0 | 1 | 0 | 4 | -1997083483
| PP |  | hnojivo pro trávníky | [15 empty] | PP | 2
| VV |  | 250kg/ha | [15 empty] | VV | 2 | 1 | True | 0 | ROZPOCET
| VV |  | 0,138*250 |  | 34.5 | [13 empty] | VV | 2 | 2 | True | 1 | ROZPOCET
| D | 2 | Zakládání |  |  |  | 0 | [5 empty] | 0 |  | 421.5001 |  | 0 | 1 | D | 1 |  |  |  | ROZPOCET | [6 empty] | 0
42 | K | 212752212 | Trativod z drenážních trubek plastových flexibilních D do 100 mm včetně lože otevřený výkop | m | 1784 |  | 0 | CS ÚRS 2017 02 |  |  | základní |  | 0 | 0.22657 | 404.2009 | 0 | 0 | 4 | K | 2 |  |  |  | ROZPOCET | 0 | 0 | 0 | 0 | 0 | 1 | 0 | 4 | -448958449
| PP |  | Trativody z drenážních trubek se zřízením štěrkopískového lože pod trubky a s jejich obsypem v průměrném celkovém množství do 0,15 m3/m v otevřeném výkopu z trubek plastových flexibilních D přes 65 do 100 mm | [15 empty] | PP | 2
| P |  | Poznámka k položce: viz TZ př. č. D.1.4.1, v.č. D.1.4.2 až D.1.4.10 | [15 empty] | P | 2
| VV |  | celková délka stok | [15 empty] | VV | 2 | 1 | True | 0 | ROZPOCET
| VV |  | 1784 |  | 1784 | [13 empty] | VV | 2 | 2 | True | 1 | ROZPOCET
43 | K | 215901101 | Zhutnění podloží z hornin soudržných do 92% PS nebo nesoudržných sypkých I(d) do 0,8 | m2 | 1605.6 |  | 0 | CS ÚRS 2017 02 |  |  | základní |  | 0 | 0 | 0 | 0 | 0 | 4 | K | 2 |  |  |  | ROZPOCET | 0 | 0 | 0 | 0 | 0 | 1 | 0 | 4 | 114012287
| PP |  | Zhutnění podloží pod násypy z rostlé horniny tř. 1 až 4 z hornin soudružných do 92 % PS a nesoudržných sypkých relativní ulehlosti I(d) do 0,8 | [15 empty] | PP | 2
| P |  | Poznámka k položce: viz TZ př. č. D.1.4.1, v.č. D.1.4.2 až D.1.4.10 | [15 empty] | P | 2
| VV |  | celková délka stok | [15 empty] | VV | 2 | 1 | True | 0 | ROZPOCET
| VV |  | 1784*0,9 |  | 1605.6 | [13 empty] | VV | 2 | 2 | True | 1 | ROZPOCET
44 | K | 271572211 | Podsyp pod základové konstrukce se zhutněním z netříděného štěrkopísku fr 0-8mm | m3 | 2.237 |  | 0 | CS ÚRS 2017 02 |  |  | základní |  | 0 | 1.98 | 4.4293 | 0 | 0 | 4 | K | 2 |  |  |  | ROZPOCET | 0 | 0 | 0 | 0 | 0 | 1 | 0 | 4 | -1893928462
| PP |  | Podsyp pod základové konstrukce se zhutněním a urovnáním povrchu ze štěrkopísku netříděného | [15 empty] | PP | 2
| P |  | Poznámka k položce: viz TZ př. č. D.1.4.1, v.č. D.1.4.2 až D.1.4.10 | [15 empty] | P | 2
| VV |  | křížení s vodním tokem | [15 empty] | VV | 2 | 1 | True | 0 | ROZPOCET
| VV |  | "V1/S" 7,42*2,64*0,1 |  | 1.959 | [13 empty] | VV | 2 | 2 | True | 0 | ROZPOCET
| VV |  | "čela" (4,64*0,6*0,05)*2 |  | 0.278 | [13 empty] | VV | 2 | 2 | True | 0 | ROZPOCET
| VV |  | Součet |  | 2.237 | [13 empty] | VV | 2 | 4 | True | 1 | ROZPOCET
45 | K | 291211111R1 | Osazení silničních panelů do lože tl 200mm | ks | 15 |  | 0 |  |  |  | základní |  | 0 | 0.108 | 1.62 | 0 | 0 | 4 | K | 2 |  |  |  | ROZPOCET | 0 | 0 | 0 | 0 | 0 | 1 | 0 | 4 | 845607973
| PP |  | Osazení silničních panelů do lože tl 200mm | [15 empty] | PP | 2
| P |  | Poznámka k položce: viz TZ př. č. D.1.4.1, v.č. D.1.4.2 až D.1.4.10 | [15 empty] | P | 2
| VV |  | krytí potrubí | [15 empty] | VV | 2 | 1 | True | 0 | ROZPOCET
| VV |  | "V1/K" 15 |  | 15 | [13 empty] | VV | 2 | 2 | True | 1 | ROZPOCET
46 | M | 593811360 | panel silniční IZD 200/100/15 JP 6 t 200x100x15 cm | kus | 15 |  | 0 | CS ÚRS 2017 02 |  |  | základní |  | 0 | 0.75 | 11.25 | 0 | 0 | 8 | M | 2 |  |  |  | ROZPOCET | 0 | 0 | 0 | 0 | 0 | 1 | 0 | 4 | -1922063092
| PP |  | panel silniční 200x100x15 cm, 6t- jednorázové | [15 empty] | PP | 2
| D | 3 | Svislé a kompletní konstrukce |  |  |  | 0 | [5 empty] | 0 |  | 30.5348 |  | 0 | 1 | D | 1 |  |  |  | ROZPOCET | [6 empty] | 0
47 | K | 341321400R | Beton propustku ze ŽB tř. C 30/37 XF4, XD3 | m3 | 11.998 |  | 0 |  |  |  | základní |  | 0 | 2.4533 | 29.4347 | 0 | 0 | 4 | K | 2 |  |  |  | ROZPOCET | 0 | 0 | 0 | 0 | 0 | 1 | 0 | 4 | 339815562
| PP |  | Stěny a příčky z betonu železového (bez výztuže) nosné tř. C 25/30 | [15 empty] | PP | 2
| P |  | Poznámka k položce: viz TZ př. č. D.1.4.1, v.č. D.1.4.2 až D.1.4.10 | [15 empty] | P | 2
| VV |  | křížení s vodní tokem | [15 empty] | VV | 2 | 1 | True | 0 | ROZPOCET
| VV |  | "V1/S" (1,8+3,74)*0,5*2,8*2 |  | 15.512 | [13 empty] | VV | 2 | 2 | True | 0 | ROZPOCET
| VV |  | -1,44*2,44*0,5*2 |  | -3.514 | [13 empty] | VV | 2 | 2 | True | 0 | ROZPOCET
| VV |  | Součet |  | 11.998 | [13 empty] | VV | 2 | 4 | True | 1 | ROZPOCET
48 | K | 341351311R | Zřízení jednostranného bednění čel propustku | m2 | 58.442 |  | 0 |  |  |  | základní |  | 0 | 0.00346 | 0.20221 | 0 | 0 | 4 | K | 2 |  |  |  | ROZPOCET | 0 | 0 | 0 | 0 | 0 | 1 | 0 | 4 | 837076748
| PP |  | Zřízení jednostranného bednění čel propustku | [15 empty] | PP | 2
| P |  | Poznámka k položce: viz TZ př. č. D.1.4.1, v.č. D.1.4.2 až D.1.4.10 | [15 empty] | P | 2
| VV |  | křížení s vodní tokem | [15 empty] | VV | 2 | 1 | True | 0 | ROZPOCET
| VV |  | "V1/S" 2*(1,8+3,74+0,5)*2,8*2 |  | 67.648 | [13 empty] | VV | 2 | 2 | True | 0 | ROZPOCET
| VV |  | -1,44*2,64*2*2 |  | -15.206 | [13 empty] | VV | 2 | 2 | True | 0 | ROZPOCET
| VV |  | 2*(1+2)*0,5*2 |  | 6 | [13 empty] | VV | 2 | 2 | True | 0 | ROZPOCET
| VV |  | Součet |  | 58.442 | [13 empty] | VV | 2 | 4 | True | 1 | ROZPOCET
49 | K | 341351312R | Odstranění jednostranného bednění čel propustku | m2 | 58.442 |  | 0 |  |  |  | základní |  | 0 | 0 | 0 | 0 | 0 | 4 | K | 2 |  |  |  | ROZPOCET | 0 | 0 | 0 | 0 | 0 | 1 | 0 | 4 | 1825617811
| PP |  | Odstranění jednostranného bednění čel propustku | [15 empty] | PP | 2
| P |  | Poznámka k položce: viz TZ př. č. D.1.4.1, v.č. D.1.4.2 až D.1.4.8 | [15 empty] | P | 2
50 | K | 341362021 | Výztuž stěn svařovanými sítěmi 100x100x10mm | t | 0.853 |  | 0 | CS ÚRS 2017 02 |  |  | základní |  | 0 | 1.0526 | 0.89786 | 0 | 0 | 4 | K | 2 |  |  |  | ROZPOCET | 0 | 0 | 0 | 0 | 0 | 1 | 0 | 4 | -945368304
| PP |  | Výztuž stěn a příček nosných svislých nebo šikmých, rovných nebo oblých ze svařovaných sítí z drátů typu KARI | [15 empty] | PP | 2
| P |  | Poznámka k položce: viz TZ př. č. D.1.4.1, v.č. D.1.4.2 až D.1.4.10 | [15 empty] | P | 2
| VV |  | křížení s vodní tokem | [15 empty] | VV | 2 | 1 | True | 0 | ROZPOCET
| VV |  | "V1/S" (1,8+3,74)*2,8*12,5*1,1/1000*2*2 |  | 0.853 | [13 empty] | VV | 2 | 2 | True | 0 | ROZPOCET
| VV |  | Součet |  | 0.853 | [13 empty] | VV | 2 | 4 | True | 1 | ROZPOCET
| D | 4 | Vodorovné konstrukce |  |  |  | 0 | [5 empty] | 0 |  | 108.1786 |  | 0 | 1 | D | 1 |  |  |  | ROZPOCET | [6 empty] | 0
51 | K | 451573111 | Lože pod potrubí otevřený výkop ze štěrkopísku | m3 | 160.98 |  | 0 | CS ÚRS 2017 02 |  |  | základní |  | 0 | 0 | 0 | 0 | 0 | 4 | K | 2 |  |  |  | ROZPOCET | 0 | 0 | 0 | 0 | 0 | 1 | 0 | 4 | -107663054
| PP |  | Lože pod potrubí, stoky a drobné objekty v otevřeném výkopu z písku a štěrkopísku do 63 mm | [15 empty] | PP | 2
| P |  | Poznámka k položce: viz TZ př. č. D.1.4.1, v.č. D.1.4.2 až D.1.4.10 | [15 empty] | P | 2
| VV |  | "PP DN 80, DN 100" (1147+570)*0,9*0,1 |  | 154.53 | [13 empty] | VV | 2 | 2 | True | 0 | ROZPOCET
| VV |  | "LT DN 100" 46*0,9*0,1 |  | 4.14 | [13 empty] | VV | 2 | 2 | True | 0 | ROZPOCET
| VV |  | "PP DN 250, DN 300" (2+19)*1,1*0,1 |  | 2.31 | [13 empty] | VV | 2 | 2 | True | 0 | ROZPOCET
| VV |  | Součet |  | 160.98 | [13 empty] | VV | 2 | 4 | True | 1 | ROZPOCET
52 | K | 452313121 | Podkladní bloky z betonu prostého tř. C 8/10 otevřený výkop | m3 | 2.205 |  | 0 | CS ÚRS 2017 02 |  |  | základní |  | 0 | 0 | 0 | 0 | 0 | 4 | K | 2 |  |  |  | ROZPOCET | 0 | 0 | 0 | 0 | 0 | 1 | 0 | 4 | 658239862
| PP |  | Podkladní a zajišťovací konstrukce z betonu prostého v otevřeném výkopu bloky pro potrubí z betonu tř. C 8/10 | [15 empty] | PP | 2
| P |  | Poznámka k položce: viz TZ př. č. D.1.4.1, v.č. D.1.4.2 až D.1.4.10 | [15 empty] | P | 2
| VV |  | 0,3*0,3*0,5*(11+19+4+5+10) |  | 2.205 | [13 empty] | VV | 2 | 2 | True | 1 | ROZPOCET
53 | K | 452353101 | Bednění podkladních bloků otevřený výkop | m2 | 29.4 |  | 0 | CS ÚRS 2017 02 |  |  | základní |  | 0 | 0.00639 | 0.18787 | 0 | 0 | 4 | K | 2 |  |  |  | ROZPOCET | 0 | 0 | 0 | 0 | 0 | 1 | 0 | 4 | 1356597711
| PP |  | Bednění podkladních a zajišťovacích konstrukcí v otevřeném výkopu bloků pro potrubí | [15 empty] | PP | 2
| P |  | Poznámka k položce: viz TZ př. č. D.1.4.1, v.č. D.1.4.2 až D.1.4.10 | [15 empty] | P | 2
| VV |  | 4*0,3*0,5*(11+19+4+5+10) |  | 29.4 | [13 empty] | VV | 2 | 2 | True | 1 | ROZPOCET
54 | K | 461211711 | Patka z lomového kamene pro dlažbu na sucho bez výplně spár | m3 | 7.68 |  | 0 | CS ÚRS 2017 02 |  |  | základní |  | 0 | 1.9968 | 15.3354 | 0 | 0 | 4 | K | 2 |  |  |  | ROZPOCET | 0 | 0 | 0 | 0 | 0 | 1 | 0 | 4 | -498034881
| PP |  | Patka z lomového kamene lomařsky upraveného pro dlažbu zděná na sucho bez výplně spár | [15 empty] | PP | 2
| P |  | Poznámka k položce: viz TZ př. č. D.1.4.1, v.č. D.1.4.2 až D.1.4.10 | [15 empty] | P | 2
| VV |  | krížení vodním tokkem | [15 empty] | VV | 2 | 1 | True | 0 | ROZPOCET
| VV |  | "V1/K" 8*0,6*0,8*2 |  | 7.68 | [13 empty] | VV | 2 | 2 | True | 1 | ROZPOCET
55 | K | 462511270 | Zához z lomového kamene bez proštěrkování z terénu hmotnost do 200 kg | m3 | 4.5 |  | 0 | CS ÚRS 2017 02 |  |  | základní |  | 0 | 2.1341 | 9.6034 | 0 | 0 | 4 | K | 2 |  |  |  | ROZPOCET | 0 | 0 | 0 | 0 | 0 | 1 | 0 | 4 | 1500661394
| PP |  | Zához z lomového kamene neupraveného záhozového bez proštěrkování z terénu, hmotnosti jednotlivých kamenů do 200 kg | [15 empty] | PP | 2
| P |  | Poznámka k položce: viz TZ př. č. D.1.4.1, v.č. D.1.4.2 až D.1.4.10 | [15 empty] | P | 2
| VV |  | křížení s vodním tokem, uvažováno se šířkou koryta 1,5m | [15 empty] | VV | 2 | 1 | True | 0 | ROZPOCET
| VV |  | "V1/S" (3*1,5*0,5)*2 |  | 4.5 | [13 empty] | VV | 2 | 2 | True | 1 | ROZPOCET
56 | K | 463212121 | Rovnanina z lomového kamene zrno 50kg s vyklínováním spár těženým kamenivem | m3 | 12 |  | 0 | CS ÚRS 2017 02 |  |  | základní |  | 0 | 2.4143 | 28.9716 | 0 | 0 | 4 | K | 2 |  |  |  | ROZPOCET | 0 | 0 | 0 | 0 | 0 | 1 | 0 | 4 | 876541140
| PP |  | Rovnanina z lomového kamene upraveného, tříděného jakékoliv tloušťky rovnaniny s vyplněním spár a dutin těženým kamenivem | [15 empty] | PP | 2
| P |  | Poznámka k položce: viz TZ př. č. D.1.4.1, v.č. D.1.4.2 až D.1.4.10 | [15 empty] | P | 2
| VV |  | křížení s vodním tokem | [15 empty] | VV | 2 | 1 | True | 0 | ROZPOCET
| VV |  | "V1/S" 3*2*0,5*2*2 |  | 12 | [13 empty] | VV | 2 | 2 | True | 1 | ROZPOCET
57 | K | 463212121,1 | Rovnanina z lomového kamene zrno 200kg s vyklínováním spár těženým kamenivem | m3 | 22.4 |  | 0 |  |  |  | základní |  | 0 | 2.4143 | 54.0803 | 0 | 0 | 4 | K | 2 |  |  |  | ROZPOCET | 0 | 0 | 0 | 0 | 0 | 1 | 0 | 4 | -869422857
| PP |  | Rovnanina z lomového kamene upraveného, tříděného jakékoliv tloušťky rovnaniny s vyplněním spár a dutin těženým kamenivem | [15 empty] | PP | 2
| P |  | Poznámka k položce: viz TZ př. č. D.1.4.1, v.č. D.1.4.2 až D.1.4.10 | [15 empty] | P | 2
| VV |  | křížení s vodním tokem | [15 empty] | VV | 2 | 1 | True | 0 | ROZPOCET
| VV |  | "V1/K" (8*2,8*0,5)*2 |  | 22.4 | [13 empty] | VV | 2 | 2 | True | 1 | ROZPOCET
58 | K | 463212191 | Příplatek za vypracováni líce rovnaniny | m2 | 68.8 |  | 0 | CS ÚRS 2017 02 |  |  | základní |  | 0 | 0 | 0 | 0 | 0 | 4 | K | 2 |  |  |  | ROZPOCET | 0 | 0 | 0 | 0 | 0 | 1 | 0 | 4 | 203829772
| PP |  | Rovnanina z lomového kamene upraveného, tříděného Příplatek k cenám za vypracování líce | [15 empty] | PP | 2
| P |  | Poznámka k položce: viz TZ př. č. D.1.4.1, v.č. D.1.4.2 až D.1.4.10 | [15 empty] | P | 2
| VV |  | křížení s vodním tokem | [15 empty] | VV | 2 | 1 | True | 0 | ROZPOCET
| VV |  | "V1/S" 3*2*2*2 |  | 24 | [13 empty] | VV | 2 | 2 | True | 0 | ROZPOCET
| VV |  | "V1/" 8*2,8*2 |  | 44.8 | [13 empty] | VV | 2 | 2 | True | 0 | ROZPOCET
| VV |  | Součet |  | 68.8 | [13 empty] | VV | 2 | 4 | True | 1 | ROZPOCET
| D | 5 | Komunikace pozemní |  |  |  | 0 | [5 empty] | 0 |  | 0.7238 |  | 0 | 1 | D | 1 |  |  |  | ROZPOCET | [6 empty] | 0
59 | K | 564271111 | Podklad nebo podsyp ze štěrkopísku ŠP tl 250 mm - zpevněný štěrk | m2 | 65.8 |  | 0 | CS ÚRS 2017 02 |  |  | základní |  | 0 | 0 | 0 | 0 | 0 | 4 | K | 2 |  |  |  | ROZPOCET | 0 | 0 | 0 | 0 | 0 | 1 | 0 | 4 | 90987694
| PP |  | Podklad nebo podsyp ze štěrkopísku ŠP s rozprostřením, vlhčením a zhutněním, po zhutnění tl. 250 mm | [15 empty] | PP | 2
| P |  | Poznámka k položce: viz TZ př. č. D.1.4.1, v.č. D.1.4.2 až D.1.4.10 | [15 empty] | P | 2
| VV |  | viz odstranění komunikace zpevněným štěrkem | [15 empty] | VV | 2 | 1 | True | 0 | ROZPOCET
| VV |  | 65,8 |  | 65.8 | [13 empty] | VV | 2 | 2 | True | 1 | ROZPOCET
60 | K | 574381111 | Penetrační makadam hrubý PMH tl 90 mm fr 32/63 s prolitím podkladu asfaltem 7kg/m2 | m2 | 65.8 |  | 0 | CS ÚRS 2017 02 |  |  | základní |  | 0 | 0 | 0 | 0 | 0 | 4 | K | 2 |  |  |  | ROZPOCET | 0 | 0 | 0 | 0 | 0 | 1 | 0 | 4 | 818213663
| PP |  | Penetrační makadam PM s rozprostřením kameniva na sucho, s prolitím živicí, s posypem drtí a se zhutněním hrubý (PMH) z kameniva hrubého drceného, po zhutnění tl. 90 mm | [15 empty] | PP | 2
61 | K | 578901114R | Uzavírací nátěr – postřik asfaltem silničním v množství 1 kg/m2 se zadrcením drtí (ne struska) fr. 8/16 mm v množství 20 kg/m2 se zhutněním | m2 | 65.8 |  | 0 | CS ÚRS 2017 02 |  |  | základní |  | 0 | 0.011 | 0.7238 | 0 | 0 | 4 | K | 2 |  |  |  | ROZPOCET | 0 | 0 | 0 | 0 | 0 | 1 | 0 | 4 | -1645566487
| PP |  | Uzavírací nátěr – postřik asfaltem silničním v množství 1 kg/m2 se zadrcením drtí (ne struska) fr. 8/16 mm v množství 20 kg/m2 se zhutněním | [15 empty] | PP | 2
62 | K | 564281111 | Podklad nebo podsyp ze štěrkopísku ŠP tl 300 mm - obecní komunikace | m2 | 1100.92 |  | 0 | CS ÚRS 2017 02 |  |  | základní |  | 0 | 0 | 0 | 0 | 0 | 4 | K | 2 |  |  |  | ROZPOCET | 0 | 0 | 0 | 0 | 0 | 1 | 0 | 4 | 2133112930
| PP |  | Podklad nebo podsyp ze štěrkopísku ŠP s rozprostřením, vlhčením a zhutněním, po zhutnění tl. 300 mm | [15 empty] | PP | 2
| P |  | Poznámka k položce: viz TZ př. č. D.1.4.1, v.č. D.1.4.2 až D.1.4.10 | [15 empty] | P | 2
| VV |  | viz odstranění asfaltové obecní komunikace | [15 empty] | VV | 2 | 1 | True | 0 | ROZPOCET
| VV |  | 1100,92 |  | 1100.92 | [13 empty] | VV | 2 | 2 | True | 1 | ROZPOCET
63 | K | 565155121 | Asfaltový beton vrstva podkladní ACP 16 (obalované kamenivo OKS) tl 70 mm š přes 3 m | m2 | 1100.92 |  | 0 | CS ÚRS 2017 02 |  |  | základní |  | 0 | 0 | 0 | 0 | 0 | 4 | K | 2 |  |  |  | ROZPOCET | 0 | 0 | 0 | 0 | 0 | 1 | 0 | 4 | 1730627374
| PP |  | Asfaltový beton vrstva podkladní ACP 16 (obalované kamenivo střednězrnné - OKS) s rozprostřením a zhutněním v pruhu šířky přes 3 m, po zhutnění tl. 70 mm | [15 empty] | PP | 2
64 | K | 573191111 | Postřik infiltrační kationaktivní emulzí v množství do 1 kg/m2 (0,7mkg/m2) | m2 | 1100.92 |  | 0 | CS ÚRS 2017 02 |  |  | základní |  | 0 | 0 | 0 | 0 | 0 | 4 | K | 2 |  |  |  | ROZPOCET | 0 | 0 | 0 | 0 | 0 | 1 | 0 | 4 | 1313326649
| PP |  | Postřik infiltrační kationaktivní emulzí v množství 1,00 kg/m2 | [15 empty] | PP | 2
65 | K | 573231106 | Postřik živičný spojovací ze silniční modifikované emulze v množství 0,30 kg/m2 | m2 | 2323.72 |  | 0 | CS ÚRS 2017 02 |  |  | základní |  | 0 | 0 | 0 | 0 | 0 | 4 | K | 2 |  |  |  | ROZPOCET | 0 | 0 | 0 | 0 | 0 | 1 | 0 | 4 | -971617740
| PP |  | Postřik spojovací PS bez posypu kamenivem ze silniční modifikované emulze, v množství 0,30 kg/m2 | [15 empty] | PP | 2
66 | K | 577134111 | Asfaltový beton vrstva obrusná ACO 11 (ABS) tř. I tl 40 mm š do 3 m z nemodifikovaného asfaltu - obecná komunikace | m2 | 2323.72 |  | 0 | CS ÚRS 2017 02 |  |  | základní |  | 0 | 0 | 0 | 0 | 0 | 4 | K | 2 |  |  |  | ROZPOCET | 0 | 0 | 0 | 0 | 0 | 1 | 0 | 4 | -1024973414
| PP |  | Asfaltový beton vrstva obrusná ACO 11 (ABS) s rozprostřením a se zhutněním z nemodifikovaného asfaltu v pruhu šířky do 3 m tř. I, po zhutnění tl. 40 mm | [15 empty] | PP | 2
| P |  | Poznámka k položce: viz TZ př. č. D.1.4.1, v.č. D.1.4.2 až D.1.4.10 | [15 empty] | P | 2
| VV |  | šířka 1,1m +0,5m na každou stranu, viz odfrezování obecné komunikace | [15 empty] | VV | 2 | 1 | True | 0 | ROZPOCET
| VV |  | 2323,72 |  | 2323.72 | [13 empty] | VV | 2 | 2 | True | 1 | ROZPOCET
| D | 6 | Úpravy povrchů, podlahy a osazování výplní |  |  |  | 0 | [5 empty] | 0 |  | 2.8588 |  | 0 | 1 | D | 1 |  |  |  | ROZPOCET | [6 empty] | 0
67 | K | 631311113 | Mazanina tl do 80 mm z betonu prostého bez zvýšených nároků na prostředí tř. C 12/15 | m3 | 1.267 |  | 0 | CS ÚRS 2017 02 |  |  | základní |  | 0 | 2.2563 | 2.8588 | 0 | 0 | 4 | K | 2 |  |  |  | ROZPOCET | 0 | 0 | 0 | 0 | 0 | 1 | 0 | 4 | 1891423997
| PP |  | Mazanina z betonu prostého bez zvýšených nároků na prostředí tl. přes 50 do 80 mm tř. C 12/15 | [15 empty] | PP | 2
| P |  | Poznámka k položce: viz TZ př. č. D.1.4.1, v.č. D.1.4.2 až D.1.4.10 | [15 empty] | P | 2
| VV |  | křížení s vodním tokem | [15 empty] | VV | 2 | 1 | True | 0 | ROZPOCET
| VV |  | "V1/S" 7,42*2,44*0,07 |  | 1.267 | [13 empty] | VV | 2 | 2 | True | 1 | ROZPOCET
| D | 8 | Trubní vedení |  |  |  | 0 | [5 empty] | 0 |  | 6.39 |  | 0 | 1 | D | 1 |  |  |  | ROZPOCET | [6 empty] | 0
68 | K | 800,1-R | Napojení tlakového potrubí d110mm do čerpací stanice nebo prefa šachty pomocí navrtávky a vodotěsného utěsění prostupu, vč. dodávky materiálů | ks | 6 |  | 0 |  |  |  | základní |  | 0 | 0 | 0 | 0 | 0 | 4 | K | 2 |  |  |  | ROZPOCET | 0 | 0 | 0 | 0 | 0 | 1 | 0 | 4 | 1725473395
| PP |  | Napojení tlakového potrubí d110mm do čerpací stanice nebo prefa šachty pomocí navrtávky a vodotěsného utěsění prostupu | [15 empty] | PP | 2
| P |  | Poznámka k položce: viz TZ př. č. D.1.4.1, v.č. D.1.4.2 až D.1.4.10 | [15 empty] | P | 2
| VV |  | "V1/S do ČS 1/S" 1 |  | 1 | [13 empty] | VV | 2 | 2 | True | 0 | ROZPOCET
| VV |  | "V1/S do Šv1/1" 1 |  | 1 | [13 empty] | VV | 2 | 2 | True | 0 | ROZPOCET
| VV |  | "V2/S do ČS 2/S" 1 |  | 1 | [13 empty] | VV | 2 | 2 | True | 0 | ROZPOCET
| VV |  | "V2/S do Š 10/38" 1 |  | 1 | [13 empty] | VV | 2 | 2 | True | 0 | ROZPOCET
| VV |  | "V1/K do ČS 1/K" 1 |  | 1 | [13 empty] | VV | 2 | 2 | True | 0 | ROZPOCET
| VV |  | "V1K do Šv 4/1" 1 |  | 1 | [13 empty] | VV | 2 | 2 | True | 0 | ROZPOCET
| VV |  | Součet |  | 6 | [13 empty] | VV | 2 | 4 | True | 1 | ROZPOCET
69 | K | 800,2-R | Napojení tlakového potrubí d90mm do čerpací stanice nebo prefa šachty pomocí navrtávky a vodotěsného utěsění prostupu, vč. dodávky materiálů | ks | 4 |  | 0 |  |  |  | základní |  | 0 | 0 | 0 | 0 | 0 | 4 | K | 2 |  |  |  | ROZPOCET | 0 | 0 | 0 | 0 | 0 | 1 | 0 | 4 | 1649471692
| PP |  | Napojení tlakového potrubí d90mm do čerpací stanice nebo prefa šachty pomocí navrtávky a vodotěsného utěsění prostupu | [15 empty] | PP | 2
| P |  | Poznámka k položce: viz TZ př. č. D.1.4.1, v.č. D.1.4.2 až D.1.4.10 | [15 empty] | P | 2
| VV |  | "V3/S do ČS 3/S" 1 |  | 1 | [13 empty] | VV | 2 | 2 | True | 0 | ROZPOCET
| VV |  | "V3/S do Šv3/1" 1 |  | 1 | [13 empty] | VV | 2 | 2 | True | 0 | ROZPOCET
| VV |  | "V2/K do ČS 2/K" 1 |  | 1 | [13 empty] | VV | 2 | 2 | True | 0 | ROZPOCET
| VV |  | "V2/K do Š 61/1" 1 |  | 1 | [13 empty] | VV | 2 | 2 | True | 0 | ROZPOCET
| VV |  | Součet |  | 4 | [13 empty] | VV | 2 | 4 | True | 1 | ROZPOCET
70 | K | 851261131 | Montáž potrubí z trub litinových hrdlových s integrovaným těsněním otevřený výkop DN 100 | m | 46 |  | 0 | CS ÚRS 2017 02 |  |  | základní |  | 0 | 0 | 0 | 0 | 0 | 4 | K | 2 |  |  |  | ROZPOCET | 0 | 0 | 0 | 0 | 0 | 1 | 0 | 4 | -800691720
| PP |  | Montáž potrubí z trub litinových tlakových hrdlových v otevřeném výkopu s integrovaným těsněním DN 100 | [15 empty] | PP | 2
| P |  | Poznámka k položce: viz TZ př. č. D.1.4.1, v.č. D.1.4.2 až D.1.4.10 | [15 empty] | P | 2
| VV |  | viz TZ | [15 empty] | VV | 2 | 1 | True | 0 | ROZPOCET
| VV |  | 46 |  | 46 | [13 empty] | VV | 2 | 2 | True | 1 | ROZPOCET
71 | M | 552530160 | trouba litinová hrdlové TH DN 100 , spoj automatický násuvný s těsnícím kroužkem | m | 48.3 |  | 0 | CS ÚRS 2017 02 |  |  | základní |  | 0 | 0.0215 | 1.0384 | 0 | 0 | 8 | M | 2 |  |  |  | ROZPOCET | 0 | 0 | 0 | 0 | 0 | 1 | 0 | 4 | 1533388903
| PP |  | trouba litinová hrdlové TH DN 100 , spoj automatický násuvný s těsnícím kroužkem | [15 empty] | PP | 2
| VV |  | 46*1,05 'Přepočtené koeficientem množství |  | 48.3 | [13 empty] | VV | 2 | 2 | False | 1 | ROZPOCET
72 | K | 857262122 | Montáž litinových tvarovek jednoosých přírubových otevřený výkop DN 100 | kus | 2 |  | 0 | CS ÚRS 2017 02 |  |  | základní |  | 0 | 0.00167 | 0.00334 | 0 | 0 | 4 | K | 2 |  |  |  | ROZPOCET | 0 | 0 | 0 | 0 | 0 | 1 | 0 | 4 | 760489151
| PP |  | Montáž litinových tvarovek na potrubí litinovém tlakovém jednoosých na potrubí z trub přírubových v otevřeném výkopu, kanálu nebo v šachtě DN 100 | [15 empty] | PP | 2
| P |  | Poznámka k položce: viz TZ př. č. D.1.4.1, v.č. D.1.4.2 až D.1.4.10 | [15 empty] | P | 2
| VV |  | 1+1 |  | 2 | [13 empty] | VV | 2 | 2 | True | 1 | ROZPOCET
73 | M | 552534900 | tvarovka přírubová litinová s hladkým koncem,práškový epoxid, tl.250µm F-kus DN 100 mm | kus | 1 |  | 0 | CS ÚRS 2017 02 |  |  | základní |  | 0 | 0.0097 | 0.0097 | 0 | 0 | 8 | M | 2 |  |  |  | ROZPOCET | 0 | 0 | 0 | 0 | 0 | 1 | 0 | 4 | 259943503
| PP |  | tvarovka přírubová litinová s hladkým koncem,práškový epoxid, tl.250µm F-kus DN 100 mm | [15 empty] | PP | 2
74 | M | 552597310 | tvarovka vodovodní hrdlová s přírubou E (EU) - NATURAL STD DN100 L130 mm | kus | 1 |  | 0 | CS ÚRS 2017 02 |  |  | základní |  | 0 | 0.0087 | 0.0087 | 0 | 0 | 8 | M | 2 |  |  |  | ROZPOCET | 0 | 0 | 0 | 0 | 0 | 1 | 0 | 4 | -1527727014
| PP |  | tvarovka vodovodní hrdlová s přírubou E (EU) - základní povrchová úprava kroužek těsnící DN100 L130 mm | [15 empty] | PP | 2
75 | K | 871275201 | Montáž kanalizačního potrubí z PE SDR11 otevřený výkop svařovaných elektrotvarovkou D 125 x 11,4 mm | m | 1717 |  | 0 | CS ÚRS 2017 02 |  |  | základní |  | 0 | 0 | 0 | 0 | 0 | 4 | K | 2 |  |  |  | ROZPOCET | 0 | 0 | 0 | 0 | 0 | 1 | 0 | 4 | 1569478601
| PP |  | Montáž kanalizačního potrubí z plastů z polyetylenu PE 100 svařovaných elektrotvarovkou v otevřeném výkopu ve sklonu do 20 % SDR 11/PN16 D 125 x 11,4 mm | [15 empty] | PP | 2
| P |  | Poznámka k položce: viz TZ př. č. D.1.4.1, v.č. D.1.4.2 až D.1.4.10 | [15 empty] | P | 2
| VV |  | 570+1147 |  | 1717 | [13 empty] | VV | 2 | 2 | True | 1 | ROZPOCET
76 | M | 286135580 | potrubí dvouvrstvé PE100 RC, SDR11, 125x11,4 . L=12m | m | 1802.85 |  | 0 | CS ÚRS 2017 02 |  |  | základní |  | 0 | 0.00217 | 3.9122 | 0 | 0 | 8 | M | 2 |  |  |  | ROZPOCET | 0 | 0 | 0 | 0 | 0 | 1 | 0 | 4 | -1440616405
| PP |  | potrubí dvouvrstvé PE100 RC, SDR11, 125x11,4 . L=12m | [15 empty] | PP | 2
| P |  | Poznámka k položce: barva modrá | [15 empty] | P | 2
| VV |  | 1717*1,05 'Přepočtené koeficientem množství |  | 1802.85 | [13 empty] | VV | 2 | 2 | False | 1 | ROZPOCET
77 | K | 871360310 | Montáž kanalizačního potrubí hladkého plnostěnného SN 10 z polypropylenu DN 250 | m | 2 |  | 0 | CS ÚRS 2017 02 |  |  | základní |  | 0 | 2e-05 | 4e-05 | 0 | 0 | 4 | K | 2 |  |  |  | ROZPOCET | 0 | 0 | 0 | 0 | 0 | 1 | 0 | 4 | -1961018351
| PP |  | Montáž kanalizačního potrubí z plastů z polypropylenu PP hladkého plnostěnného SN 10 DN 250 | [15 empty] | PP | 2
| P |  | Poznámka k položce: viz TZ př. č. D.1.4.1, v.č. D.1.4.2 až D.1.4.10 | [15 empty] | P | 2
| VV |  | viz TZ | [15 empty] | VV | 2 | 1 | True | 0 | ROZPOCET
| VV |  | 2 |  | 2 | [13 empty] | VV | 2 | 2 | True | 1 | ROZPOCET
78 | M | 286171040 | trubka kanalizační PP SN 10, dl. 1m, DN 250 | kus | 2 |  | 0 | CS ÚRS 2017 02 |  |  | základní |  | 0 | 0.0073 | 0.0146 | 0 | 0 | 8 | M | 2 |  |  |  | ROZPOCET | 0 | 0 | 0 | 0 | 0 | 1 | 0 | 4 | -64611569
| PP |  | trubka kanalizační PP SN 10, dl. 1m, DN 250 | [15 empty] | PP | 2
79 | K | 871370310 | Montáž kanalizačního potrubí hladkého plnostěnného SN 10 z polypropylenu DN 300 | m | 19 |  | 0 | CS ÚRS 2017 02 |  |  | základní |  | 0 | 2e-05 | 0.00038 | 0 | 0 | 4 | K | 2 |  |  |  | ROZPOCET | 0 | 0 | 0 | 0 | 0 | 1 | 0 | 4 | -1395536731
| PP |  | Montáž kanalizačního potrubí z plastů z polypropylenu PP hladkého plnostěnného SN 10 DN 300 | [15 empty] | PP | 2
| P |  | Poznámka k položce: viz TZ př. č. D.1.4.1, v.č. D.1.4.2 až D.1.4.10 | [15 empty] | P | 2
| VV |  | viz TZ | [15 empty] | VV | 2 | 1 | True | 0 | ROZPOCET
| VV |  | 19 |  | 19 | [13 empty] | VV | 2 | 2 | True | 1 | ROZPOCET
80 | M | 286171150 | trubka kanalizační PP SN 10, dl. 3m, DN 300 | kus | 7 |  | 0 | CS ÚRS 2017 02 |  |  | základní |  | 0 | 0.0342 | 0.2394 | 0 | 0 | 8 | M | 2 |  |  |  | ROZPOCET | 0 | 0 | 0 | 0 | 0 | 1 | 0 | 4 | 1838732656
| PP |  | trubka kanalizační PP SN 10, dl. 3m, DN 300 | [15 empty] | PP | 2
81 | K | 877265201 | Montáž elektrospojek na potrubí z PE trub d 110 | kus | 2 |  | 0 | CS ÚRS 2017 02 |  |  | základní |  | 0 | 0 | 0 | 0 | 0 | 4 | K | 2 |  |  |  | ROZPOCET | 0 | 0 | 0 | 0 | 0 | 1 | 0 | 4 | -1702457997
| PP |  | Montáž tvarovek na kanalizačním plastovém potrubí z polyetylenu PE 100 elektrotvarovek SDR 11/PN16 spojek nebo oblouků d 110 | [15 empty] | PP | 2
| P |  | Poznámka k položce: viz TZ př. č. D.1.4.1, v.č. D.1.4.2 až D.1.4.10 | [15 empty] | P | 2
| VV |  | 2 |  | 2 | [13 empty] | VV | 2 | 2 | True | 1 | ROZPOCET
82 | M | 286123610 | nákružek lemový PE100 SDR17, d 110 | kus | 2 |  | 0 | CS ÚRS 2017 02 |  |  | základní |  | 0 | 0.00057 | 0.00114 | 0 | 0 | 8 | M | 2 |  |  |  | ROZPOCET | 0 | 0 | 0 | 0 | 0 | 1 | 0 | 4 | 1263109459
| PP |  | nákružek lemový PE100 SDR 17, d 110 | [15 empty] | PP | 2
83 | M | 286123950 | příruba PP-V PN10/16, d 110 DN100 | kus | 2 |  | 0 | CS ÚRS 2017 02 |  |  | základní |  | 0 | 0.00064 | 0.00128 | 0 | 0 | 8 | M | 2 |  |  |  | ROZPOCET | 0 | 0 | 0 | 0 | 0 | 1 | 0 | 4 | -122680907
| PP |  | příruba plastová PP kanalizačního potrubí PN 10/16, d 110 DN 100 | [15 empty] | PP | 2
84 | K |  | NEOBSAZENO | [7 empty] | základní |  | 0 | 0 | 0 | 0 | 0 | 4 | K | 2 |  |  |  | ROZPOCET | 0 | 0 | 0 | 0 | 0 | 1 | 0 | 4 | 1917593031
[19 empty] | PP | 2
[19 empty] | VV | 2 | 2 | True | 1 | ROZPOCET
85 | K | 892271111 | Tlaková zkouška vodou potrubí DN 100 nebo 125 | m | 1763 |  | 0 | CS ÚRS 2017 02 |  |  | základní |  | 0 | 0 | 0 | 0 | 0 | 4 | K | 2 |  |  |  | ROZPOCET | 0 | 0 | 0 | 0 | 0 | 1 | 0 | 4 | -1515932418
| PP |  | Tlakové zkoušky vodou na potrubí DN 100 nebo 125 | [15 empty] | PP | 2
| VV |  | 570+46+1147 |  | 1763 | [13 empty] | VV | 2 | 2 | True | 1 | ROZPOCET
86 | K | 892381111 | Tlaková zkouška vodou potrubí DN 250, DN 300 nebo 350 | m | 21 |  | 0 | CS ÚRS 2017 02 |  |  | základní |  | 0 | 0 | 0 | 0 | 0 | 4 | K | 2 |  |  |  | ROZPOCET | 0 | 0 | 0 | 0 | 0 | 1 | 0 | 4 | 901612576
| PP |  | Tlakové zkoušky vodou na potrubí DN 250, 300 nebo 350 | [15 empty] | PP | 2
87 | K | 892312121 | Tlaková zkouška vzduchem potrubí DN 150 těsnícím vakem ucpávkovým | úsek | 5 |  | 0 | CS ÚRS 2017 02 |  |  | základní |  | 0 | 0.0001 | 0.0005 | 0 | 0 | 4 | K | 2 |  |  |  | ROZPOCET | 0 | 0 | 0 | 0 | 0 | 1 | 0 | 4 | -911988463
| PP |  | Tlakové zkoušky vzduchem těsnícími vaky ucpávkovými DN 150 | [15 empty] | PP | 2
| VV |  | počet stok | [15 empty] | VV | 2 | 1 | True | 0 | ROZPOCET
| VV |  | 5 |  | 5 | [13 empty] | VV | 2 | 2 | True | 1 | ROZPOCET
88 | K | 892362121 | Tlaková zkouška vzduchem potrubí DN 250 těsnícím vakem ucpávkovým | úsek | 1 |  | 0 | CS ÚRS 2017 02 |  |  | základní |  | 0 | 0.00031 | 0.00031 | 0 | 0 | 4 | K | 2 |  |  |  | ROZPOCET | 0 | 0 | 0 | 0 | 0 | 1 | 0 | 4 | 1100661197
| PP |  | Tlakové zkoušky vzduchem těsnícími vaky ucpávkovými DN 250 | [15 empty] | PP | 2
| VV |  | dle počtu šachet - šachty obsaženy v SO 01 | [15 empty] | VV | 2 | 1 | True | 0 | ROZPOCET
| VV |  | 1 |  | 1 | [13 empty] | VV | 2 | 2 | True | 1 | ROZPOCET
89 | K | 892372121 | Tlaková zkouška vzduchem potrubí DN 300 těsnícím vakem ucpávkovým | úsek | 2 |  | 0 | CS ÚRS 2017 02 |  |  | základní |  | 0 | 0.00031 | 0.00062 | 0 | 0 | 4 | K | 2 |  |  |  | ROZPOCET | 0 | 0 | 0 | 0 | 0 | 1 | 0 | 4 | -1169489884
| PP |  | Tlakové zkoušky vzduchem těsnícími vaky ucpávkovými DN 300 | [15 empty] | PP | 2
| VV |  | dle počtu šachet - šachty obsaženy v SO 01 | [15 empty] | VV | 2 | 1 | True | 0 | ROZPOCET
| VV |  | 2 |  | 2 | [13 empty] | VV | 2 | 2 | True | 1 | ROZPOCET
90 | K | 899713111R | Orientační tabulky na sloupku betonovém nebo ocelovém, vč. sloupku | kus | 2 |  | 0 |  |  |  | základní |  | 0 | 0.00016 | 0.00032 | 0 | 0 | 4 | K | 2 |  |  |  | ROZPOCET | 0 | 0 | 0 | 0 | 0 | 1 | 0 | 4 | -1739980886
| PP |  | Orientační tabulky na vodovodních a kanalizačních řadech na sloupku ocelovém nebo betonovém | [15 empty] | PP | 2
| P |  | Poznámka k položce: viz TZ př. č. D.1.4.1, v.č. D.1.4.2 až D.1.4.8 | [15 empty] | P | 2
| VV |  | Označení křížení kanalizace s vodotečí | [15 empty] | VV | 2 | 1 | True | 0 | ROZPOCET
| VV |  | "V1/S" 1 |  | 1 | [13 empty] | VV | 2 | 2 | True | 0 | ROZPOCET
| VV |  | "V1/K" 1 |  | 1 | [13 empty] | VV | 2 | 2 | True | 0 | ROZPOCET
| VV |  | Součet |  | 2 | [13 empty] | VV | 2 | 4 | True | 1 | ROZPOCET
91 | K | 899721111 | Signalizační vodič DN do 150 mm na potrubí PVC | m | 1967.7 |  | 0 | CS ÚRS 2017 02 |  |  | základní |  | 0 | 0.00019 | 0.37386 | 0 | 0 | 4 | K | 2 |  |  |  | ROZPOCET | 0 | 0 | 0 | 0 | 0 | 1 | 0 | 4 | -1882072492
| PP |  | Signalizační vodič na potrubí PVC DN do 150 mm | [15 empty] | PP | 2
| P |  | Poznámka k položce: viz TZ př. č. D.1.4.1, v.č. D.1.4.2 až D.1.4.10 | [15 empty] | P | 2
| VV |  | 1874*1,05 |  | 1967.7 | [13 empty] | VV | 2 | 2 | True | 1 | ROZPOCET
92 | K | 899722114 | Krytí potrubí z plastů výstražnou fólií z PVC 40 cm | m | 1784 |  | 0 | CS ÚRS 2017 02 |  |  | základní |  | 0 | 0.00013 | 0.23192 | 0 | 0 | 4 | K | 2 |  |  |  | ROZPOCET | 0 | 0 | 0 | 0 | 0 | 1 | 0 | 4 | 1482192643
| PP |  | Krytí potrubí z plastů výstražnou fólií z PVC šířky 40 cm | [15 empty] | PP | 2
| P |  | Poznámka k položce: viz TZ př. č. D.1.4.1, v.č. D.1.4.2 až D.1.4.10 | [15 empty] | P | 2
| VV |  | 1784 |  | 1784 | [13 empty] | VV | 2 | 2 | True | 1 | ROZPOCET
93 | K | 899911173 | Kluzná objímka výšky 130 mm vnějšího průměru potrubí do 477 mm | kus | 7 |  | 0 | CS ÚRS 2017 02 |  |  | základní |  | 0 | 0.00062 | 0.00434 | 0 | 0 | 4 | K | 2 |  |  |  | ROZPOCET | 0 | 0 | 0 | 0 | 0 | 1 | 0 | 4 | -199514795
| PP |  | Kluzné objímky (pojízdná sedla) pro zasunutí potrubí do chráničky výšky 130 mm vnějšího průměru potrubí do 477 mm | [15 empty] | PP | 2
| P |  | Poznámka k položce: viz TZ př. č. D.1.4.1, v.č. D.1.4.2 až D.1.4.10 | [15 empty] | P | 2
| VV |  | křížení toku | [15 empty] | VV | 2 | 1 | True | 0 | ROZPOCET
| VV |  | na délku 8m + 2ks zdvojení na kraji | [15 empty] | VV | 2 | 1 | True | 0 | ROZPOCET
| VV |  | "V1/S" 7 |  | 7 | [13 empty] | VV | 2 | 2 | True | 1 | ROZPOCET
94 | K | 899913145 | Uzavírací manžeta chráničky potrubí DN 100 x 400 | kus | 2 |  | 0 |  |  |  | základní |  | 0 | 0.00184 | 0.00368 | 0 | 0 | 4 | K | 2 |  |  |  | ROZPOCET | 0 | 0 | 0 | 0 | 0 | 1 | 0 | 4 | 1974683483
| PP |  | Koncové uzavírací manžety chrániček DN potrubí x DN chráničky DN 100 x 300 | [15 empty] | PP | 2
| P |  | Poznámka k položce: viz TZ př. č. D.1.4.1, v.č. D.1.4.2 až D.1.4.10 | [15 empty] | P | 2
| VV |  | křížení vodního toku | [15 empty] | VV | 2 | 1 | True | 0 | ROZPOCET
| VV |  | "V1/S" 2 |  | 2 | [13 empty] | VV | 2 | 2 | True | 1 | ROZPOCET
95 | K | 230200118 | Nasunutí potrubní sekce do ocelové chráničky DN 100 | m | 8 |  | 0 | CS ÚRS 2017 02 |  |  | základní |  | 0 | 0.00496 | 0.03968 | 0 | 0 | 64 | K | 2 |  |  |  | ROZPOCET | 0 | 0 | 0 | 0 | 0 | 1 | 0 | 64 | -318167218
| PP |  | Nasunutí potrubní sekce do ocelové chráničky jmenovitá světlost nasouvaného potrubí DN 100 | [15 empty] | PP | 2
96 | K | 899,1-R | Vyplnění prostoru mezikruží cementopopílkovou suspenzí nebo hubeným betonem, vč. dodávky materiálu | m3 | 0.942 |  | 0 |  |  |  | základní |  | 0 | 0 | 0 | 0 | 0 | 64 | K | 2 |  |  |  | ROZPOCET | 0 | 0 | 0 | 0 | 0 | 1 | 0 | 64 | -193226888
| PP |  | Vyplnění prostoru mezikruží cementopopílkovou suspenzí, vč. dodávky materiálu | [15 empty] | PP | 2
| VV |  | křížení toku | [15 empty] | VV | 2 | 1 | True | 0 | ROZPOCET
| VV |  | "V1/S" 3,14*0,2*0,2*8-3,14*0,05*0,05*8 |  | 0.942 | [13 empty] | VV | 2 | 2 | True | 1 | ROZPOCET
97 | K | 899914116 | Montáž ocelové chráničky D 426 x 8,0 mm | m | 8 |  | 0 | CS ÚRS 2017 02 |  |  | základní |  | 0 | 0.00079 | 0.00632 | 0 | 0 | 4 | K | 2 |  |  |  | ROZPOCET | 0 | 0 | 0 | 0 | 0 | 1 | 0 | 4 | 1669533539
| PP |  | Montáž ocelové chráničky v otevřeném výkopu vnějšího průměru D 426 x 8,0 mm | [15 empty] | PP | 2
| P |  | Poznámka k položce: viz TZ př. č. D.1.4.1, v.č. D.1.4.2 až D.1.4.10 | [15 empty] | P | 2
| VV |  | 8 |  | 8 | [13 empty] | VV | 2 | 2 | True | 1 | ROZPOCET
98 | M | 140,1-6R | trubka ocelová bezešvá hladká jakost 11 353, 426 x 8,0 mm, opatřena asfaltovým nátěr | m | 8 |  | 0 |  |  |  | základní |  | 0 | 0.0624 | 0.4992 | 0 | 0 | 8 | M | 2 |  |  |  | ROZPOCET | 0 | 0 | 0 | 0 | 0 | 1 | 0 | 4 | -11077440
| PP |  | trubka ocelová bezešvá hladká jakost 11 353, 426 x 8,0 mm, opatřena asfaltovým nátěr | [15 empty] | PP | 2
| D | 9 | Ostatní konstrukce a práce, bourání |  |  |  | 0 | [5 empty] | 0 |  | 34.9625 |  | 0 | 1 | D | 1 |  |  |  | ROZPOCET | [6 empty] | 0
99 | K | 919122111 | Těsnění spár zálivkou za tepla pro komůrky š 10 mm hl 20 mm s těsnicím profilem | m | 2445.6 |  | 0 | CS ÚRS 2017 02 |  |  | základní |  | 0 | 5e-05 | 0.12228 | 0 | 0 | 4 | K | 2 |  |  |  | ROZPOCET | 0 | 0 | 0 | 0 | 0 | 1 | 0 | 4 | 1594137741
| PP |  | Utěsnění dilatačních spár zálivkou za tepla v cementobetonovém nebo živičném krytu včetně adhezního nátěru s těsnicím profilem pod zálivkou, pro komůrky šířky 10 mm, hloubky 20 mm | [15 empty] | PP | 2
| VV |  | viz řezání krytu | [15 empty] | VV | 2 | 1 | True | 0 | ROZPOCET
| VV |  | 2445,6 |  | 2445.6 | [13 empty] | VV | 2 | 2 | True | 1 | ROZPOCET
100 | K | 919521250R | Zřízení silničního propustku z betonových nebo ŽB rámu DN 2000x1000mm | m | 7.42 |  | 0 |  |  |  | základní |  | 0 | 4.3794 | 32.4952 | 0 | 0 | 4 | K | 2 |  |  |  | ROZPOCET | 0 | 0 | 0 | 0 | 0 | 1 | 0 | 4 | 1548906446
| PP |  | Zřízení silničního propustku z betonových nebo ŽB rámu DN 2000x1000mm | [15 empty] | PP | 2
| P |  | Poznámka k položce: viz TZ př. č. D.1.4.1, v.č. D.1.4.2 až D.1.4.10 | [15 empty] | P | 2
| VV |  | "V1/S" 7,42 |  | 7.42 | [13 empty] | VV | 2 | 2 | True | 1 | ROZPOCET
101 | M | 592,1-R | ŽB prefabrikované rámové kce 2000x1000x1060mm, C30/37 XF4, pro silniční zatížení B250, síla stěny 220mm | kus | 7 |  | 0 |  |  |  | základní |  | 0 | 0.335 | 2.345 | 0 | 0 | 8 | M | 2 |  |  |  | ROZPOCET | 0 | 0 | 0 | 0 | 0 | 1 | 0 | 4 | 393226095
| PP |  | ŽB prefabrikované rámové kce 2000x1000x1060mm, C30/37 XF4, pro silniční zatížení B250, síla stěny 220mm | [15 empty] | PP | 2
102 | K | 919735111 | Řezání stávajícího živičného krytu hl do 50 mm - obecní komunikace | m | 2445.6 |  | 0 | CS ÚRS 2017 02 |  |  | základní |  | 0 | 0 | 0 | 0 | 0 | 4 | K | 2 |  |  |  | ROZPOCET | 0 | 0 | 0 | 0 | 0 | 1 | 0 | 4 | 1908171541
| PP |  | Řezání stávajícího živičného krytu nebo podkladu hloubky do 50 mm | [15 empty] | PP | 2
| P |  | Poznámka k položce: viz TZ př. č. D.1.4.1, v.č. D.1.4.2 až D.1.4.10 | [15 empty] | P | 2
| VV |  | asfaltová komunikace | [15 empty] | VV | 2 | 1 | True | 0 | ROZPOCET
| VV |  | 1222,8*2 |  | 2445.6 | [13 empty] | VV | 2 | 2 | True | 1 | ROZPOCET
103 | K | 980,1R | Hutnicí zkoušky – ověření zhutnitelnosti | ks | 4 |  | 0 |  |  |  | základní |  | 0 | 0 | 0 | 0 | 0 | 4 | K | 2 |  |  |  | ROZPOCET | 0 | 0 | 0 | 0 | 0 | 1 | 0 | 4 | 1251118302
| PP |  | Hutnicí zkoušky – ověření zhutnitelnosti | [15 empty] | PP | 2
| P |  | Poznámka k položce: Poznámka k položce: viz TZ př. č. D.1.4.1 Kontrolní zkoušky zhutnění zásypů rýhy se budou se provádět po vzdálenostech min 100 m, a to vždy ve třech úrovních - v úrovni nivelety potrubí ve výkopu, v úrovni 0,30 m nad potrubím a v úrovni zemní pláně. | [15 empty] | P | 2
104 | K | 980,2R | Kontrolní zhutnění zásypu rýhy | ks | 60 |  | 0 |  |  |  | základní |  | 0 | 0 | 0 | 0 | 0 | 4 | K | 2 |  |  |  | ROZPOCET | 0 | 0 | 0 | 0 | 0 | 1 | 0 | 4 | -570455907
| PP |  | Kontrolní zhutnění zásypu rýhy | [15 empty] | PP | 2
| P |  | Poznámka k položce: viz TZ př. č. D.1.4.1 Kontrolní zkoušky zhutnění zásypů rýhy se budou se provádět po vzdálenostech min 100 m, a to vždy ve třech úrovních - v úrovni nivelety potrubí ve výkopu, v úrovni 0,30 m nad potrubím a v úrovni zemní pláně. | [15 empty] | P | 2
| D | 997 | Přesun sutě |  |  |  | 0 | [5 empty] | 0 |  | 0 |  | 0 | 1 | D | 1 |  |  |  | ROZPOCET | [6 empty] | 0
105 | K | 997221551 | Vodorovná doprava suti ze sypkých materiálů do 1 km | t | 1004.114 |  | 0 | CS ÚRS 2017 02 |  |  | základní |  | 0 | 0 | 0 | 0 | 0 | 4 | K | 2 |  |  |  | ROZPOCET | 0 | 0 | 0 | 0 | 0 | 1 | 0 | 4 | 52440530
| PP |  | Vodorovná doprava suti bez naložení, ale se složením a s hrubým urovnáním ze sypkých materiálů, na vzdálenost do 1 km | [15 empty] | PP | 2
106 | K | 997221559 | Příplatek ZKD 1 km u vodorovné dopravy suti ze sypkých materiálů | t | 9037.026 |  | 0 | CS ÚRS 2017 02 |  |  | základní |  | 0 | 0 | 0 | 0 | 0 | 4 | K | 2 |  |  |  | ROZPOCET | 0 | 0 | 0 | 0 | 0 | 1 | 0 | 4 | 673389756
| PP |  | Vodorovná doprava suti bez naložení, ale se složením a s hrubým urovnáním Příplatek k ceně za každý další i započatý 1 km přes 1 km | [15 empty] | PP | 2
| VV |  | 1004,114*9 'Přepočtené koeficientem množství |  | 9037.026 | [13 empty] | VV | 2 | 2 | False | 1 | ROZPOCET
107 | K | 997221611 | Nakládání suti na dopravní prostředky pro vodorovnou dopravu | t | 1004.114 |  | 0 | CS ÚRS 2017 02 |  |  | základní |  | 0 | 0 | 0 | 0 | 0 | 4 | K | 2 |  |  |  | ROZPOCET | 0 | 0 | 0 | 0 | 0 | 1 | 0 | 4 | 164848087
| PP |  | Nakládání na dopravní prostředky pro vodorovnou dopravu suti | [15 empty] | PP | 2
108 | K | 997221845 | Poplatek za uložení asfaltového odpadu bez obsahu dehtu na skládce (skládkovné) | t | 481.545 |  | 0 | CS ÚRS 2017 02 |  |  | základní |  | 0 | 0 | 0 | 0 | 0 | 4 | K | 2 |  |  |  | ROZPOCET | 0 | 0 | 0 | 0 | 0 | 1 | 0 | 4 | -1573052551
| PP |  | Poplatek za uložení stavebního odpadu na skládce (skládkovné) asfaltového bez obsahu dehtu | [15 empty] | PP | 2
| VV |  | 242,202+239,343 |  | 481.545 | [13 empty] | VV | 2 | 2 | True | 1 | ROZPOCET
109 | K | 997221855 | Poplatek za uložení odpadu zeminy a kameniva na skládce (skládkovné) | t | 522.569 |  | 0 | CS ÚRS 2017 02 |  |  | základní |  | 0 | 0 | 0 | 0 | 0 | 4 | K | 2 |  |  |  | ROZPOCET | 0 | 0 | 0 | 0 | 0 | 1 | 0 | 4 | -920520447
| PP |  | Poplatek za uložení stavebního odpadu na skládce (skládkovné) zeminy a kameniva | [15 empty] | PP | 2
| VV |  | 38,164+484,405 |  | 522.569 | [13 empty] | VV | 2 | 2 | True | 1 | ROZPOCET
| D | 998 | Přesun hmot |  |  |  | 0 | [5 empty] | 0 |  | 0 |  | 0 | 1 | D | 1 |  |  |  | ROZPOCET | [6 empty] | 0
110 | K | 998276101 | Přesun hmot pro trubní vedení z trub z plastických hmot otevřený výkop | t | 1053.745 |  | 0 | CS ÚRS 2017 02 |  |  | základní |  | 0 | 0 | 0 | 0 | 0 | 4 | K | 2 |  |  |  | ROZPOCET | 0 | 0 | 0 | 0 | 0 | 1 | 0 | 4 | 1886380513
| PP |  | Přesun hmot pro trubní vedení hloubené z trub z plastických hmot nebo sklolaminátových pro vodovody nebo kanalizace v otevřeném výkopu dopravní vzdálenost do 15 m | [15 empty] | PP | 2

## 005 - SO 05 Přípojka NN e...
| List obsahuje: |  | 1) Krycí list soupisu | 2) Rekapitulace |  |  | 3) Soupis prací | Zpět na list: | Rekapitulace stavby
[9 empty] | >> skryté sloupce << | [9 empty] | {3fa92cf0-6804-4d36-8640-b60c6b3624dd}
2
| KRYCÍ LIST SOUPISU | [8 empty] | v --- níže se nacházejí doplnkové a pomocné údaje k sestavám --- v | [8 empty] | False
Stavba:
Odkanalizování oblasti povodí Olešná, kanalizace Frýdek - Místek, Sklalice
Objekt:
01 - Odkanalizování oblasti povodí Olešná, kanalizace Frýdek - Místek, Sklalice - Uznatelné náklady
Soupis:
005 - SO 05 Přípojka NN elektro k ČS1-ČS5
| KSO: |  |  |  |  | CC-CZ:
| Místo: |  |  |  |  | Datum: | 2017-11-30
| Zadavatel: |  |  |  |  | IČ:
|  | Město Frýdek-Místek |  |  |  | DIČ:
| Uchazeč: |  |  |  |  | IČ:
DIČ:
| Projektant: |  |  |  |  | IČ:
|  | Sweco Hydroprojekt a.s., divize Morava |  |  |  | DIČ:
Poznámka:
| Cena bez DPH | [5 empty] | 0
|  |  | Základ daně |  |  | Sazba daně | Výše daně
| DPH | základní | 0 |  |  | 21% | 0
|  | snížená | 0 |  |  | 15% | 0
|  | zákl. přenesená | 0 |  |  | 21% | 0
|  | sníž. přenesená | 0 |  |  | 15% | 0
|  | nulová | 0 |  |  | 0% | 0
| Cena s DPH |  |  | v | CZK |  | 0
REKAPITULACE ČLENĚNÍ SOUPISU PRACÍ
Stavba:
Odkanalizování oblasti povodí Olešná, kanalizace Frýdek - Místek, Sklalice
Objekt:
01 - Odkanalizování oblasti povodí Olešná, kanalizace Frýdek - Místek, Sklalice - Uznatelné náklady
Soupis:
005 - SO 05 Přípojka NN elektro k ČS1-ČS5
Místo: | [5 empty] | Datum: | 2017-11-30
Zadavatel: |  |  | Město Frýdek-Místek |  |  | Projektant: | Sweco Hydroprojekt a.s., divize Morava
Uchazeč:
Kód dílu - Popis | [6 empty] | Cena celkem [CZK]
Náklady soupisu celkem | [6 empty] | 0 | [12 empty] | -1
| M - Práce a dodávky M | [5 empty] | 0
| 21-M - Elektromontáže | [5 empty] | 0
SOUPIS PRACÍ
Stavba:
Odkanalizování oblasti povodí Olešná, kanalizace Frýdek - Místek, Sklalice
Objekt:
01 - Odkanalizování oblasti povodí Olešná, kanalizace Frýdek - Místek, Sklalice - Uznatelné náklady
Soupis:
005 - SO 05 Přípojka NN elektro k ČS1-ČS5
Místo: | [5 empty] | Datum: | 2017-11-30
Zadavatel: |  |  | Město Frýdek-Místek |  |  | Projektant: | Sweco Hydroprojekt a.s., divize Morava
Uchazeč:
PČ | Typ | Kód | Popis | MJ | Množství | J.cena [CZK] | Cena celkem [CZK] | Cenová soustava |  | Poznámka | DPH | J. Nh [h] | Nh celkem [h] | J. hmotnost [t] | Hmotnost celkem [t] | J. suť [t] | Suť Celkem [t]
Náklady soupisu celkem | [6 empty] | 0 | [5 empty] | 0 |  | 0 |  | 0 |  | D | -1 | [7 empty] | 0
| D | M | Práce a dodávky M |  |  |  | 0 | [5 empty] | 0 |  | 0 |  | 0 | 3 | D | 0 | ROZPOCET | [6 empty] | 0
| D | 21-M | Elektromontáže |  |  |  | 0 | [5 empty] | 0 |  | 0 |  | 0 | 3 | D | 1 | ROZPOCET | [6 empty] | 0
2 | K | M21,1 | SO 05 Přípojka NN elektro k ČS-1/K, ČS-2/K, ČS-1/S, ČS-2/S, ČS-3/S | soubor | 1 | 0 | 0 |  |  |  | základní |  | 0 | 0 | 0 | 0 | 0 | 64 | K | 2 | ROZPOCET | 0 | 0 | 0 | 0 | 0 | 1 | 0 | 64 | -635586460
| PP |  | SO 05 Přípojka NN elektro k ČS-1/K, ČS-2/K, ČS-1/S, ČS-2/S, ČS-3/S | [15 empty] | PP | 2

## Rek SO 05 ČS1k
Čerpací stanice ČS-1/K
Název | Hodnota A | Hodnota B
Základní náklady
Dodávka | 0
Doprava 3,60%, Přesun 1,00% | 0 | 0
Montáž - materiál |  | 0
Montáž - práce |  | 0
Mezisoučet 1 | 0 | 0
PPV 6,00% z montáže: materiál + práce |  | 0
Nátěry |  | 0
Zemní práce |  | 0
PPV 0,00% z nátěrů a zemních prací |  | 0
Mezisoučet 2 | 0 | 0
Dodav. dokumentace 1,50% z mezisoučtu 2 |  | 0
Rizika a pojištění 1,00% z mezisoučtu 2 |  | 0
Opravy v záruce 0,00% z mezisoučtu 1 |  | 0
Základní náklady celkem |  | 0
Vedlejší náklady
GZS 8,40% z pravé strany mezisoučtu 2 |  | 0
Provozní vlivy 0,00% z pravé strany mezisoučtu 2 |  | 0
Vedlejší náklady celkem |  | 0
Kompletační činnost |  | 0
Náklady celkem |  | 0
Roční nárůst cen 0,00% |  | 0
Roční nárůst cen 0,00% |  | 0
Součty odstavců | Materiál | Montáž
Specifikace dodávky | 0 | 0
Rozváděč RE1 | 0 | 0
Dodávky | 0 | 0
Elektromontáže | 0 | 0
Montážní materiál | 0 | 0
Výkopové práce | 0 | 0
Služby | 0 | 0

## Rzp SO 05 ČS1k
Čerpací stanice ČS-1/K
Název | Mj | Počet | Materiál | Materiál celkem | Montáž | Montáž celkem | Cena | Cena celkem
Specifikace dodávky
Rozváděč RE1
Elektroměrový rozváděč 3f s jednosazbovým měřením do 40A v plastovém pilíři s hl. jističem 25A, 484x1785x242mm (ŠxVxH), IP 44/20C | ks | 1 |  | 0 |  | 0 | 0 | 0
Rozváděč RE1 - celkem |  |  |  | 0 |  | 0 |  | 0
Specifikace dodávky - celkem |  |  |  | 0 |  | 0 |  | 0
[7 empty] | 0 | 0
Dodávky
Rozváděč RE1 | ks | 1 | 0 | 0 |  | 0 | 0 | 0
Dodávky - celkem |  |  |  | 0 |  | 0 |  | 0
[7 empty] | 0 | 0
Elektromontáže
[7 empty] | 0 | 0
Montážní materiál
CYKY-J 4x10 mm2 , pevně | m | 25 |  | 0 |  | 0 | 0 | 0
CYKY-J 5x6 mm2 , pevně | m | 15 |  | 0 |  | 0 | 0 | 0
TRUBKA TUHÁ PVC 1200N délka 2 m barva tmavě šedá | ks | 2 |  | 0 |  | 0 | 0 | 0
KORUGOVANÁ CHRÁNIČKA DVOUPLÁŠŤOVÁ OHEBNÁ prům. 50mm | m | 30 |  | 0 |  | 0 | 0 | 0
Zemnící pásek FeZn 30x4mm | m | 20 |  | 0 |  | 0 | 0 | 0
Výstražná folie 250/33 blesk | m | 25 |  | 0 |  | 0 | 0 | 0
Zkušební svorka | ks | 6 |  | 0 |  | 0 | 0 | 0
Ukončení vodičů do 4 mm2 | ks | 4 |  | 0 |  | 0 | 0 | 0
Ukončení vodičů 16 mm2 | ks | 18 |  | 0 |  | 0 | 0 | 0
Montážní materiá - celkem |  |  |  | 0 |  | 0 |  | 0
[7 empty] | 0 | 0
Výkopové práce
Hloubení kabelové rýhy h=800mm, š=300mm | m | 20 |  | 0 |  | 0 | 0 | 0
Pískové lože h=200mm, š=300mm | bm | 20 |  | 0 |  | 0 | 0 | 0
Zpětný zához kabelové rýhy + zhutnění h=600mm, š=300mm | bm | 20 |  | 0 |  | 0 | 0 | 0
Úprava povrchu | bm | 20 |  | 0 |  | 0 | 0 | 0
Výkopové práce - celkem |  |  |  | 0 |  | 0 |  | 0
[7 empty] | 0 | 0
Služby
Revize | hod | 12 |  | 0 |  | 0 | 0 | 0
Inženýrská činnost | hod | 10 |  | 0 |  | 0 | 0 | 0
Služby - celkem |  |  |  | 0 |  | 0 |  | 0
Podružný materiál |  |  |  | 0 |  |  | 0 | 0
Elektromontáže - celkem |  |  |  | 0 |  | 0 |  | 0

## Rek SO 05 ČS1s
Čerpací stanice ČS-1/S
Název | Hodnota A | Hodnota B
Základní náklady
Dodávka | 0
Doprava 3,60%, Přesun 1,00% | 0 | 0
Montáž - materiál |  | 0
Montáž - práce |  | 0
Mezisoučet 1 | 0 | 0
PPV 6,00% z montáže: materiál + práce |  | 0
Nátěry |  | 0
Zemní práce |  | 0
PPV 0,00% z nátěrů a zemních prací |  | 0
Mezisoučet 2 | 0 | 0
Dodav. dokumentace 1,50% z mezisoučtu 2 |  | 0
Rizika a pojištění 1,00% z mezisoučtu 2 |  | 0
Opravy v záruce 0,00% z mezisoučtu 1 |  | 0
Základní náklady celkem |  | 0
Vedlejší náklady
GZS 8,40% z pravé strany mezisoučtu 2 |  | 0
Provozní vlivy 0,00% z pravé strany mezisoučtu 2 |  | 0
Vedlejší náklady celkem |  | 0
Kompletační činnost |  | 0
Náklady celkem |  | 0
Roční nárůst cen 0,00% |  | 0
Roční nárůst cen 0,00% |  | 0
Součty odstavců | Materiál | Montáž
Specifikace dodávky | 0 | 0
Rozváděč RE1 | 0 | 0
Dodávky | 0 | 0
Elektromontáže | 0 | 0
Montážní materiál | 0 | 0
Výkopové práce | 0 | 0
Služby | 0 | 0

## Rzp SO 05 ČS1s
Čerpací stanice ČS-1/S
Název | Mj | Počet | Materiál | Materiál celkem | Montáž | Montáž celkem | Cena | Cena celkem
Specifikace dodávky
Rozváděč RE1
Elektroměrový rozváděč 3f s jednosazbovým měřením do 40A v plastovém pilíři s hl. jističem 25A, 484x1785x242mm (ŠxVxH), IP 44/20C | ks | 1 |  | 0 |  | 0 | 0 | 0
Rozváděč RE1 - celkem |  |  |  | 0 |  | 0 |  | 0
Specifikace dodávky - celkem |  |  |  | 0 |  | 0 |  | 0
[7 empty] | 0 | 0
Dodávky
Rozváděč RE1 | ks | 1 | 0 | 0 |  | 0 | 0 | 0
Dodávky - celkem |  |  |  | 0 |  | 0 |  | 0
[7 empty] | 0 | 0
Elektromontáže
[7 empty] | 0 | 0
Montážní materiál
CYKY-J 4x10 mm2 , pevně | m | 25 |  | 0 |  | 0 | 0 | 0
CYKY-J 5x6 mm2 , pevně | m | 15 |  | 0 |  | 0 | 0 | 0
TRUBKA TUHÁ PVC 1200N délka 2 m barva tmavě šedá | ks | 2 |  | 0 |  | 0 | 0 | 0
KORUGOVANÁ CHRÁNIČKA DVOUPLÁŠŤOVÁ OHEBNÁ prům. 50mm | m | 30 |  | 0 |  | 0 | 0 | 0
Zemnící pásek FeZn 30x4mm | m | 20 |  | 0 |  | 0 | 0 | 0
Výstražná folie 250/33 blesk | m | 25 |  | 0 |  | 0 | 0 | 0
Zkušební svorka | ks | 6 |  | 0 |  | 0 | 0 | 0
Ukončení vodičů do 4 mm2 | ks | 4 |  | 0 |  | 0 | 0 | 0
Ukončení vodičů 16 mm2 | ks | 18 |  | 0 |  | 0 | 0 | 0
Montážní materiá - celkem |  |  |  | 0 |  | 0 |  | 0
[7 empty] | 0 | 0
Výkopové práce
Hloubení kabelové rýhy h=800mm, š=300mm | m | 20 |  | 0 |  | 0 | 0 | 0
Pískové lože h=200mm, š=300mm | bm | 20 |  | 0 |  | 0 | 0 | 0
Zpětný zához kabelové rýhy + zhutnění h=600mm, š=300mm | bm | 20 |  | 0 |  | 0 | 0 | 0
Úprava povrchu | bm | 20 |  | 0 |  | 0 | 0 | 0
Výkopové práce - celkem |  |  |  | 0 |  | 0 |  | 0
[7 empty] | 0 | 0
Služby
Revize | hod | 12 |  | 0 |  | 0 | 0 | 0
Inženýrská činnost | hod | 10 |  | 0 |  | 0 | 0 | 0
Služby - celkem |  |  |  | 0 |  | 0 |  | 0
Podružný materiál |  |  |  | 0 |  |  | 0 | 0
Elektromontáže - celkem |  |  |  | 0 |  | 0 |  | 0

## Rek SO 05 ČS2k
Čerpací stanice ČS-2/K
Název | Hodnota A | Hodnota B
Základní náklady
Dodávka | 0
Doprava 3,60%, Přesun 1,00% | 0 | 0
Montáž - materiál |  | 0
Montáž - práce |  | 0
Mezisoučet 1 | 0 | 0
PPV 6,00% z montáže: materiál + práce |  | 0
Nátěry |  | 0
Zemní práce |  | 0
PPV 0,00% z nátěrů a zemních prací |  | 0
Mezisoučet 2 | 0 | 0
Dodav. dokumentace 1,50% z mezisoučtu 2 |  | 0
Rizika a pojištění 1,00% z mezisoučtu 2 |  | 0
Opravy v záruce 0,00% z mezisoučtu 1 |  | 0
Základní náklady celkem |  | 0
Vedlejší náklady
GZS 8,40% z pravé strany mezisoučtu 2 |  | 0
Provozní vlivy 0,00% z pravé strany mezisoučtu 2 |  | 0
Vedlejší náklady celkem |  | 0
Kompletační činnost |  | 0
Náklady celkem |  | 0
Roční nárůst cen 0,00% |  | 0
Roční nárůst cen 0,00% |  | 0
Součty odstavců | Materiál | Montáž
Specifikace dodávky | 0 | 0
Rozváděč RE1 | 0 | 0
Dodávky | 0 | 0
Elektromontáže | 0 | 0
Montážní materiál | 0 | 0
Výkopové práce | 0 | 0
Služby | 0 | 0

## Rzp SO 05 ČS2k
Čerpací stanice ČS-2/K
Název | Mj | Počet | Materiál | Materiál celkem | Montáž | Montáž celkem | Cena | Cena celkem
Specifikace dodávky
Rozváděč RE1
Elektroměrový rozváděč 3f s jednosazbovým měřením do 40A v plastovém pilíři s hl. jističem 40A, 484x1785x242mm (ŠxVxH), IP 44/20C | ks | 1 |  | 0 |  | 0 | 0 | 0
Rozváděč RE1 - celkem |  |  |  | 0 |  | 0 |  | 0
Specifikace dodávky - celkem |  |  |  | 0 |  | 0 |  | 0
[7 empty] | 0 | 0
Dodávky
Rozváděč RE1 | ks | 1 | 0 | 0 |  | 0 | 0 | 0
Dodávky - celkem |  |  |  | 0 |  | 0 |  | 0
[7 empty] | 0 | 0
Elektromontáže
[7 empty] | 0 | 0
Montážní materiál
CYKY-J 4x10 mm2 , pevně | m | 25 |  | 0 |  | 0 | 0 | 0
CYKY-J 5x6 mm2 , pevně | m | 15 |  | 0 |  | 0 | 0 | 0
TRUBKA TUHÁ PVC 1200N délka 2 m barva tmavě šedá | ks | 2 |  | 0 |  | 0 | 0 | 0
KORUGOVANÁ CHRÁNIČKA DVOUPLÁŠŤOVÁ OHEBNÁ prům. 50mm | m | 30 |  | 0 |  | 0 | 0 | 0
Zemnící pásek FeZn 30x4mm | m | 20 |  | 0 |  | 0 | 0 | 0
Výstražná folie 250/33 blesk | m | 25 |  | 0 |  | 0 | 0 | 0
Zkušební svorka | ks | 6 |  | 0 |  | 0 | 0 | 0
Ukončení vodičů do 4 mm2 | ks | 4 |  | 0 |  | 0 | 0 | 0
Ukončení vodičů 16 mm2 | ks | 18 |  | 0 |  | 0 | 0 | 0
Montážní materiá - celkem |  |  |  | 0 |  | 0 |  | 0
[7 empty] | 0 | 0
Výkopové práce
Hloubení kabelové rýhy h=800mm, š=300mm | m | 20 |  | 0 |  | 0 | 0 | 0
Pískové lože h=200mm, š=300mm | bm | 20 |  | 0 |  | 0 | 0 | 0
Zpětný zához kabelové rýhy + zhutnění h=600mm, š=300mm | bm | 20 |  | 0 |  | 0 | 0 | 0
Úprava povrchu | bm | 20 |  | 0 |  | 0 | 0 | 0
Výkopové práce - celkem |  |  |  | 0 |  | 0 |  | 0
[7 empty] | 0 | 0
Služby
Revize | hod | 12 |  | 0 |  | 0 | 0 | 0
Inženýrská činnost | hod | 10 |  | 0 |  | 0 | 0 | 0
Služby - celkem |  |  |  | 0 |  | 0 |  | 0
Podružný materiál |  |  |  | 0 |  |  | 0 | 0
Elektromontáže - celkem |  |  |  | 0 |  | 0 |  | 0

## Rek SO 05 ČS2s
Čerpací stanice ČS-2/S
Název | Hodnota A | Hodnota B
Základní náklady
Dodávka | 0
Doprava 3,60%, Přesun 1,00% | 0 | 0
Montáž - materiál |  | 0
Montáž - práce |  | 0
Mezisoučet 1 | 0 | 0
PPV 6,00% z montáže: materiál + práce |  | 0
Nátěry |  | 0
Zemní práce |  | 0
PPV 0,00% z nátěrů a zemních prací |  | 0
Mezisoučet 2 | 0 | 0
Dodav. dokumentace 1,50% z mezisoučtu 2 |  | 0
Rizika a pojištění 1,00% z mezisoučtu 2 |  | 0
Opravy v záruce 0,00% z mezisoučtu 1 |  | 0
Základní náklady celkem |  | 0
Vedlejší náklady
GZS 8,40% z pravé strany mezisoučtu 2 |  | 0
Provozní vlivy 0,00% z pravé strany mezisoučtu 2 |  | 0
Vedlejší náklady celkem |  | 0
Kompletační činnost |  | 0
Náklady celkem |  | 0
Roční nárůst cen 0,00% |  | 0
Roční nárůst cen 0,00% |  | 0
Součty odstavců | Materiál | Montáž
Specifikace dodávky | 0 | 0
Rozváděč RE1 | 0 | 0
Dodávky | 0 | 0
Elektromontáže | 0 | 0
Montážní materiál | 0 | 0
Výkopové práce | 0 | 0
Služby | 0 | 0

## Rzp SO 05 ČS2s
Čerpací stanice ČS-2/S
Název | Mj | Počet | Materiál | Materiál celkem | Montáž | Montáž celkem | Cena | Cena celkem
Specifikace dodávky
Rozváděč RE1
Elektroměrový rozváděč 3f s jednosazbovým měřením do 40A v plastovém pilíři s hl. jističem 25A, 484x1785x242mm (ŠxVxH), IP 44/20C | ks | 1 |  | 0 |  | 0 | 0 | 0
Rozváděč RE1 - celkem |  |  |  | 0 |  | 0 |  | 0
Specifikace dodávky - celkem |  |  |  | 0 |  | 0 |  | 0
[7 empty] | 0 | 0
Dodávky
Rozváděč RE1 | ks | 1 | 0 | 0 |  | 0 | 0 | 0
Dodávky - celkem |  |  |  | 0 |  | 0 |  | 0
[7 empty] | 0 | 0
Elektromontáže
[7 empty] | 0 | 0
Montážní materiál
CYKY-J 4x10 mm2 , pevně | m | 25 |  | 0 |  | 0 | 0 | 0
CYKY-J 5x6 mm2 , pevně | m | 15 |  | 0 |  | 0 | 0 | 0
TRUBKA TUHÁ PVC 1200N délka 2 m barva tmavě šedá | ks | 2 |  | 0 |  | 0 | 0 | 0
KORUGOVANÁ CHRÁNIČKA DVOUPLÁŠŤOVÁ OHEBNÁ prům. 50mm | m | 30 |  | 0 |  | 0 | 0 | 0
Zemnící pásek FeZn 30x4mm | m | 20 |  | 0 |  | 0 | 0 | 0
Výstražná folie 250/33 blesk | m | 25 |  | 0 |  | 0 | 0 | 0
Zkušební svorka | ks | 6 |  | 0 |  | 0 | 0 | 0
Ukončení vodičů do 4 mm2 | ks | 4 |  | 0 |  | 0 | 0 | 0
Ukončení vodičů 16 mm2 | ks | 18 |  | 0 |  | 0 | 0 | 0
Montážní materiá - celkem |  |  |  | 0 |  | 0 |  | 0
[7 empty] | 0 | 0
Výkopové práce
Hloubení kabelové rýhy h=800mm, š=300mm | m | 20 |  | 0 |  | 0 | 0 | 0
Pískové lože h=200mm, š=300mm | bm | 20 |  | 0 |  | 0 | 0 | 0
Zpětný zához kabelové rýhy + zhutnění h=600mm, š=300mm | bm | 20 |  | 0 |  | 0 | 0 | 0
Úprava povrchu | bm | 20 |  | 0 |  | 0 | 0 | 0
Výkopové práce - celkem |  |  |  | 0 |  | 0 |  | 0
[7 empty] | 0 | 0
Služby
Revize | hod | 12 |  | 0 |  | 0 | 0 | 0
Inženýrská činnost | hod | 10 |  | 0 |  | 0 | 0 | 0
Služby - celkem |  |  |  | 0 |  | 0 |  | 0
Podružný materiál |  |  |  | 0 |  |  | 0 | 0
Elektromontáže - celkem |  |  |  | 0 |  | 0 |  | 0

## Rek SO 05 ČS3s
Čerpací stanice ČS-3/S
Název | Hodnota A | Hodnota B
Základní náklady
Dodávka | 0
Doprava 3,60%, Přesun 1,00% | 0 | 0
Montáž - materiál |  | 0
Montáž - práce |  | 0
Mezisoučet 1 | 0 | 0
PPV 6,00% z montáže: materiál + práce |  | 0
Nátěry |  | 0
Zemní práce |  | 0
PPV 0,00% z nátěrů a zemních prací |  | 0
Mezisoučet 2 | 0 | 0
Dodav. dokumentace 1,50% z mezisoučtu 2 |  | 0
Rizika a pojištění 1,00% z mezisoučtu 2 |  | 0
Opravy v záruce 0,00% z mezisoučtu 1 |  | 0
Základní náklady celkem |  | 0
Vedlejší náklady
GZS 8,40% z pravé strany mezisoučtu 2 |  | 0
Provozní vlivy 0,00% z pravé strany mezisoučtu 2 |  | 0
Vedlejší náklady celkem |  | 0
Kompletační činnost |  | 0
Náklady celkem |  | 0
Roční nárůst cen 0,00% |  | 0
Roční nárůst cen 0,00% |  | 0
Součty odstavců | Materiál | Montáž
Specifikace dodávky | 0 | 0
Rozváděč RE1 | 0 | 0
Dodávky | 0 | 0
Elektromontáže | 0 | 0
Montážní materiál | 0 | 0
Výkopové práce | 0 | 0
Služby | 0 | 0

## Rzp SO 05 ČS3s
Čerpací stanice ČS-3/S
Název | Mj | Počet | Materiál | Materiál celkem | Montáž | Montáž celkem | Cena | Cena celkem
Specifikace dodávky
Rozváděč RE1
Elektroměrový rozváděč 3f s jednosazbovým měřením do 40A v plastovém pilíři s hl. jističem 40A, 484x1785x242mm (ŠxVxH), IP 44/20C | ks | 1 |  | 0 |  | 0 | 0 | 0
Rozváděč RE1 - celkem |  |  |  | 0 |  | 0 |  | 0
Specifikace dodávky - celkem |  |  |  | 0 |  | 0 |  | 0
[7 empty] | 0 | 0
Dodávky
Rozváděč RE1 | ks | 1 | 0 | 0 |  | 0 | 0 | 0
Dodávky - celkem |  |  |  | 0 |  | 0 |  | 0
[7 empty] | 0 | 0
Elektromontáže
[7 empty] | 0 | 0
Montážní materiál
CYKY-J 4x10 mm2 , pevně | m | 25 |  | 0 |  | 0 | 0 | 0
CYKY-J 5x6 mm2 , pevně | m | 15 |  | 0 |  | 0 | 0 | 0
TRUBKA TUHÁ PVC 1200N délka 2 m barva tmavě šedá | ks | 2 |  | 0 |  | 0 | 0 | 0
KORUGOVANÁ CHRÁNIČKA DVOUPLÁŠŤOVÁ OHEBNÁ prům. 50mm | m | 30 |  | 0 |  | 0 | 0 | 0
Zemnící pásek FeZn 30x4mm | m | 20 |  | 0 |  | 0 | 0 | 0
Výstražná folie 250/33 blesk | m | 25 |  | 0 |  | 0 | 0 | 0
Zkušební svorka | ks | 6 |  | 0 |  | 0 | 0 | 0
Ukončení vodičů do 4 mm2 | ks | 4 |  | 0 |  | 0 | 0 | 0
Ukončení vodičů 16 mm2 | ks | 18 |  | 0 |  | 0 | 0 | 0
Montážní materiá - celkem |  |  |  | 0 |  | 0 |  | 0
[7 empty] | 0 | 0
Výkopové práce
Hloubení kabelové rýhy h=800mm, š=300mm | m | 20 |  | 0 |  | 0 | 0 | 0
Pískové lože h=200mm, š=300mm | bm | 20 |  | 0 |  | 0 | 0 | 0
Zpětný zához kabelové rýhy + zhutnění h=600mm, š=300mm | bm | 20 |  | 0 |  | 0 | 0 | 0
Úprava povrchu | bm | 20 |  | 0 |  | 0 | 0 | 0
Výkopové práce - celkem |  |  |  | 0 |  | 0 |  | 0
[7 empty] | 0 | 0
Služby
Revize | hod | 12 |  | 0 |  | 0 | 0 | 0
Inženýrská činnost | hod | 10 |  | 0 |  | 0 | 0 | 0
Služby - celkem |  |  |  | 0 |  | 0 |  | 0
Podružný materiál |  |  |  | 0 |  |  | 0 | 0
Elektromontáže - celkem |  |  |  | 0 |  | 0 |  | 0

## 00001 - DPS 01.1.1 Strojn...
| List obsahuje: |  | 1) Krycí list soupisu | 2) Rekapitulace |  |  | 3) Soupis prací | Zpět na list: | Rekapitulace stavby
[9 empty] | >> skryté sloupce << | [9 empty] | {896ec2bc-d3fc-4197-81fb-1c6e6aafe905}
2
| KRYCÍ LIST SOUPISU | [8 empty] | v --- níže se nacházejí doplnkové a pomocné údaje k sestavám --- v | [8 empty] | False
Stavba:
Odkanalizování oblasti povodí Olešná, kanalizace Frýdek - Místek, Sklalice
Objekt:
01 - Odkanalizování oblasti povodí Olešná, kanalizace Frýdek - Místek, Sklalice - Uznatelné náklady
Soupis:
009 - PS 01 Čerpací stanice ČS1-ČS5
Úroveň 4:
00001 - DPS 01.1.1 Strojně technologická část ČS-1/S
| KSO: |  |  |  |  | CC-CZ:
| Místo: |  |  |  |  | Datum: | 2017-11-30
| Zadavatel: |  |  |  |  | IČ:
|  | Město Frýdek-Místek |  |  |  | DIČ:
| Uchazeč: |  |  |  |  | IČ:
DIČ:
| Projektant: |  |  |  |  | IČ:
|  | Sweco Hydroprojekt a.s., divize Morava |  |  |  | DIČ:
Poznámka:
| Cena bez DPH | [5 empty] | 0
|  |  | Základ daně |  |  | Sazba daně | Výše daně
| DPH | základní | 0 |  |  | 21% | 0
|  | snížená | 0 |  |  | 15% | 0
|  | zákl. přenesená | 0 |  |  | 21% | 0
|  | sníž. přenesená | 0 |  |  | 15% | 0
|  | nulová | 0 |  |  | 0% | 0
| Cena s DPH |  |  | v | CZK |  | 0
REKAPITULACE ČLENĚNÍ SOUPISU PRACÍ
Stavba:
Odkanalizování oblasti povodí Olešná, kanalizace Frýdek - Místek, Sklalice
Objekt:
01 - Odkanalizování oblasti povodí Olešná, kanalizace Frýdek - Místek, Sklalice - Uznatelné náklady
Soupis:
009 - PS 01 Čerpací stanice ČS1-ČS5
Úroveň 4:
00001 - DPS 01.1.1 Strojně technologická část ČS-1/S
Místo: | [5 empty] | Datum: | 2017-11-30
Zadavatel: |  |  | Město Frýdek-Místek |  |  | Projektant: | Sweco Hydroprojekt a.s., divize Morava
Uchazeč:
Kód dílu - Popis | [6 empty] | Cena celkem [CZK]
Náklady soupisu celkem | [6 empty] | 0 | [12 empty] | -1
| M - Práce a dodávky M | [5 empty] | 0
| 22-M - Montáže technologických zařízení | [5 empty] | 0
| OST - Ostatní | [5 empty] | 0
| Ost,1 - Ostatní | [5 empty] | 0
SOUPIS PRACÍ
Stavba:
Odkanalizování oblasti povodí Olešná, kanalizace Frýdek - Místek, Sklalice
Objekt:
01 - Odkanalizování oblasti povodí Olešná, kanalizace Frýdek - Místek, Sklalice - Uznatelné náklady
Soupis:
009 - PS 01 Čerpací stanice ČS1-ČS5
Úroveň 4:
00001 - DPS 01.1.1 Strojně technologická část ČS-1/S
Místo: | [5 empty] | Datum: | 2017-11-30
Zadavatel: |  |  | Město Frýdek-Místek |  |  | Projektant: | Sweco Hydroprojekt a.s., divize Morava
Uchazeč:
PČ | Typ | Kód | Popis | MJ | Množství | J.cena [CZK] | Cena celkem [CZK] | Cenová soustava |  | Poznámka | DPH | J. Nh [h] | Nh celkem [h] | J. hmotnost [t] | Hmotnost celkem [t] | J. suť [t] | Suť Celkem [t]
Náklady soupisu celkem | [6 empty] | 0 | [5 empty] | 0 |  | 0 |  | 0 |  | D | -1 | [7 empty] | 0
| D | M | Práce a dodávky M |  |  |  | 0 | [5 empty] | 0 |  | 0 |  | 0 | 3 | D | 0 | ROZPOCET | [6 empty] | 0
| D | 22-M | Montáže technologických zařízení |  |  |  | 0 | [5 empty] | 0 |  | 0 |  | 0 | 3 | D | 1 | ROZPOCET | [6 empty] | 0
1 | K | Pol. 01.1 | Dodávka + montáž odstředivé ponorné kalové čerpadlo | ks | 2 |  | 0 |  |  |  | základní |  | 0 | 0 | 0 | 0 | 0 | 64 | K | 2 | ROZPOCET | 0 | 0 | 0 | 0 | 0 | 1 | 0 | 64 | 1977438315
| PP |  | Odstředivé ponorné kalové čerpadlo, médium – splašková odpadní voda, provozní bod ca Q = 8 l/s, H = 13 m, průchodnost oběžným kolem min. 50 mm, Pmot = 3 kW, 400 V, 50 Hz, rozběh přímý; mat. provedení: skříň, oběžné kolo – šedá nebo tvárná litina; včetně následujícího příslušenství: - patkové kotevní koleno z šedé litiny, připojení přírubou PN 10 - spouštěcí zařízení čerpadla do hloubky ca 6 830 mm, sestávající z nerezových vodicích trubek, držáku vodících trubek, řetězu z korozivzdorné oceli ø 6 mm se závěsnými oky a montážního materiálu - tepelné ochrany vinutí motoru (bimetal) - vlhkostní elektrosondy průsaku mechanickou ucpávkou včetně 12 m kabelu - silnoproudého motorového kabelu, délka 12 m Hmotnost 1 kpl: ca 102 kg (z toho hmotnost vlastního čerpadla 62 kg) | [15 empty] | PP | 2
| P |  | Poznámka k položce: viz výpis zařízení př.č. D.2.1.1.2 | [15 empty] | P | 2
2 | K | Pol. 01.2 | Dodávka + montáž Česlicový koš | ks | 1 |  | 0 |  |  |  | základní |  | 0 | 0 | 0 | 0 | 0 | 64 | K | 2 | ROZPOCET | 0 | 0 | 0 | 0 | 0 | 1 | 0 | 64 | -391447875
| PP |  | Česlicový koš pro instalaci do mokré jímky ČS na přítokové potrubí DN 300, půdorysný rozměr ca 500 x 500 mm, výška koše ca 1100 mm, šířka průlin 20 mm, včetně následujícího příslušenství: - spouštěcí zařízení česlicového koše, sestávající z vodících trubek, horního držáku trubek, spouštěcího řetězu a opěrné konstrukce koše, hloubka instalace (od ovládací podlahy po niveletu přítokového potrubí) ca 2080 mm - montážního materiálu. Materiálové provedení: nerezová ocel DIN 1.4301 Hmotnost 1 ks: ca 54 kg | [15 empty] | PP | 2
| P |  | Poznámka k položce: viz výpis zařízení př.č. D.2.1.1.2 | [15 empty] | P | 2
3 | K | Pol. 01.3 | Dodávka + montáž Přenosné zvedací zařízení otočné | ks | 1 |  | 0 |  |  |  | základní |  | 0 | 0 | 0 | 0 | 0 | 64 | K | 2 | ROZPOCET | 0 | 0 | 0 | 0 | 0 | 1 | 0 | 64 | 1864847938
| PP |  | Přenosné zvedací zařízení otočné, nosnost 150 kg (pro zvedání a spouštění čerpadel poz. 01.1 a česlicového koše poz. 01.2), ovládání ruční; včetně 2 ks držáků zvedacího zařízení pro montáž na vodorovný betonový strop jímky ČS; mat. provedení – ocel s žárovým pozinkem | [15 empty] | PP | 2
| P |  | Poznámka k položce: viz výpis zařízení př.č. D.2.1.1.2 | [15 empty] | P | 2
4 | K | Pol. 01.4 | Dodávka + montáž Zpětný ventil DN 100, PN 10 | ks | 2 |  | 0 |  |  |  | základní |  | 0 | 0 | 0 | 0 | 0 | 64 | K | 2 | ROZPOCET | 0 | 0 | 0 | 0 | 0 | 1 | 0 | 64 | 1799087822
| PP |  | Zpětný ventil s potápivou koulí DN 100, PN 10, v provedení pro montáž do svislého potrubí, mat. provedení: - těleso a víko z tvárné litiny - koule z hliníku povrstvená pryží - spojovací šrouby z nerezi - povrchová ochrana vně i uvnitř epoxidovým lakem Hmotnost 1 ks: 17 kg | [15 empty] | PP | 2
| P |  | Poznámka k položce: viz výpis zařízení př.č. D.2.1.1.2 | [15 empty] | P | 2
5 | K | Pol. 01.5 | Dodávka + montáž Nožové šoupátko DN 100, PN 10 | ks | 3 |  | 0 |  |  |  | základní |  | 0 | 0 | 0 | 0 | 0 | 64 | K | 2 | ROZPOCET | 0 | 0 | 0 | 0 | 0 | 1 | 0 | 64 | 499453980
| PP |  | Nožové šoupátko DN 100, PN 10, ovládání ručním kolem, mat. provedení: - těleso z tvárné litiny - uzavírací deska a vřeteno z nerezové oceli - povrchová ochrana epoxidovým lakem Hmotnost 1 ks: 12 kg | [15 empty] | PP | 2
| P |  | Poznámka k položce: viz výpis zařízení př.č. D.2.1.1.2 | [15 empty] | P | 2
6 | K | Pol. 01.6 | Dodávka + montáž Nožové šoupátko DN 80, PN 10 | ks | 1 |  | 0 |  |  |  | základní |  | 0 | 0 | 0 | 0 | 0 | 64 | K | 2 | ROZPOCET | 0 | 0 | 0 | 0 | 0 | 1 | 0 | 64 | -543946440
| PP |  | Nožové šoupátko DN 80, PN 10, ovládání ručním kolem, mat. provedení: - těleso z tvárné litiny - uzavírací deska a vřeteno z nerezové oceli - povrchová ochrana epoxidovým lakem Hmotnost 1 ks: 9 kg | [15 empty] | PP | 2
| P |  | Poznámka k položce: viz výpis zařízení př.č. D.2.1.1.2 | [15 empty] | P | 2
7 | K | Pol. 01.7 | Dodávka + montáž Montážní vložka DN 80, PN 10 | ks | 1 |  | 0 |  |  |  | základní |  | 0 | 0 | 0 | 0 | 0 | 64 | K | 2 | ROZPOCET | 0 | 0 | 0 | 0 | 0 | 1 | 0 | 64 | -1360779534
| PP |  | Montážní vložka DN 80, PN 10, mat. provedení: - těleso ze šedé litiny - povrchová ochrana epoxidovým lakem Hmotnost 1 ks: 9 kg | [15 empty] | PP | 2
| P |  | Poznámka k položce: viz výpis zařízení př.č. D.2.1.1.2 | [15 empty] | P | 2
8 | K | Pol. 01.8 | Dodávka + montáž Magneticko-indukční průtokoměr DN 80, PN 10 | ks | 1 |  | 0 |  |  |  | základní |  | 0 | 0 | 0 | 0 | 0 | 64 | K | 2 | ROZPOCET | 0 | 0 | 0 | 0 | 0 | 1 | 0 | 64 | -1004864100
| PP |  | Magneticko-indukční průtokoměr DN 80, PN 10, v provedení s odděleným převodníkem pro montáž do rozváděče, včetně 10 m kabelu, napájení 230 V, 50 Hz, průtok měřící armaturou možný oběma směry; médium – splašková odpadní voda, rozsah teplot +5 až 30 °C; požadavek na zvýšené krytí snímače IP 68 Hmotnost 1 ks: 7 kg | [15 empty] | PP | 2
| P |  | Poznámka k položce: viz výpis zařízení př.č. D.2.1.1.2 | [15 empty] | P | 2
9 | K | Pol. 01.10 | Dodávka + montáž Potrubí, armatury a pomocný konstrukční materiál | soubor | 1 |  | 0 |  |  |  | základní |  | 0 | 0 | 0 | 0 | 0 | 64 | K | 2 | ROZPOCET | 0 | 0 | 0 | 0 | 0 | 1 | 0 | 64 | 913783719
| PP |  | Nerezové rozvodné potrubí DN 80 až DN 100, včetně tvarovek, přírub, přírubových spojů, kotvení; mat. provedení – nerezová ocel DIN 1.4301 Rozsah dodávky: - 1,3 bm trubka DN 80, ø84x2mm - 11,2 bm trubka DN 100, ø 104x2mm - 3 ks koleno 90°, DN100, ø 104x2mm - 6 ks příruba plochá přivařovací DN 80, PN 10, - 9 ks příruba plochá přivařovací DN 100, PN 10, - 4 ks přechod trubkový přímý DN100/DN80 ( Ø 104x2 / Ø 84x2) - 2 ks návarek s vnějším závitem G 2" (Ø 60,3 x 3,2), L=150mm - 1ks přírubový spoj DN 80, PN 10, pro montáž bezpřírubového nožového šoupátka - 5 ks přírubový spoj DN 80, PN 10 - 4 ks přírubový spoj DN 100, PN 10 - 3 ks přírubový spoj DN100, PN 10, pro montáž bezpřírubového nožového šoupátka - 3 ks konzoly, podpěry, závěsy pro potrubí DN100 včetně kotvení a třmenů – cca 80kg Materiálové provedení: nerezová ocel AISI 304 (ČSN 17 240). | [15 empty] | PP | 2
| P |  | Poznámka k položce: viz výpis zařízení př.č. D.2.1.1.2 | [15 empty] | P | 2
| D | OST | Ostatní |  |  |  | 0 | [5 empty] | 0 |  | 0 |  | 0 | 4 | D | 0 | ROZPOCET | [6 empty] | 0
| D | Ost,1 | Ostatní |  |  |  | 0 | [5 empty] | 0 |  | 0 |  | 0 | 4 | D | 1 | ROZPOCET | [6 empty] | 0
10 | K | Pol. 01.11 | Individuální zkoušky | kpl | 1 |  | 0 |  |  |  | základní |  | 0 | 0 | 0 | 0 | 0 | 512 | K | 2 | ROZPOCET | 0 | 0 | 0 | 0 | 0 | 1 | 0 | 512 | 678265058
| PP |  | Zkoušky jednotlivých strojních zařízení provozního souboru | [15 empty] | PP | 2

## 00002 - DPS 01.1.2 Strojn...
| List obsahuje: |  | 1) Krycí list soupisu | 2) Rekapitulace |  |  | 3) Soupis prací | Zpět na list: | Rekapitulace stavby
[9 empty] | >> skryté sloupce << | [9 empty] | {c900e06a-c35d-4905-b4c3-0647f34f44da}
2
| KRYCÍ LIST SOUPISU | [8 empty] | v --- níže se nacházejí doplnkové a pomocné údaje k sestavám --- v | [8 empty] | False
Stavba:
Odkanalizování oblasti povodí Olešná, kanalizace Frýdek - Místek, Sklalice
Objekt:
01 - Odkanalizování oblasti povodí Olešná, kanalizace Frýdek - Místek, Sklalice - Uznatelné náklady
Soupis:
009 - PS 01 Čerpací stanice ČS1-ČS5
Úroveň 4:
00002 - DPS 01.1.2 Strojně technologická část ČS-2/S
| KSO: |  |  |  |  | CC-CZ:
| Místo: |  |  |  |  | Datum: | 2017-11-30
| Zadavatel: |  |  |  |  | IČ:
|  | Město Frýdek-Místek |  |  |  | DIČ:
| Uchazeč: |  |  |  |  | IČ:
DIČ:
| Projektant: |  |  |  |  | IČ:
|  | Sweco Hydroprojekt a.s., divize Morava |  |  |  | DIČ:
Poznámka:
| Cena bez DPH | [5 empty] | 0
|  |  | Základ daně |  |  | Sazba daně | Výše daně
| DPH | základní | 0 |  |  | 21% | 0
|  | snížená | 0 |  |  | 15% | 0
|  | zákl. přenesená | 0 |  |  | 21% | 0
|  | sníž. přenesená | 0 |  |  | 15% | 0
|  | nulová | 0 |  |  | 0% | 0
| Cena s DPH |  |  | v | CZK |  | 0
REKAPITULACE ČLENĚNÍ SOUPISU PRACÍ
Stavba:
Odkanalizování oblasti povodí Olešná, kanalizace Frýdek - Místek, Sklalice
Objekt:
01 - Odkanalizování oblasti povodí Olešná, kanalizace Frýdek - Místek, Sklalice - Uznatelné náklady
Soupis:
009 - PS 01 Čerpací stanice ČS1-ČS5
Úroveň 4:
00002 - DPS 01.1.2 Strojně technologická část ČS-2/S
Místo: | [5 empty] | Datum: | 2017-11-30
Zadavatel: |  |  | Město Frýdek-Místek |  |  | Projektant: | Sweco Hydroprojekt a.s., divize Morava
Uchazeč:
Kód dílu - Popis | [6 empty] | Cena celkem [CZK]
Náklady soupisu celkem | [6 empty] | 0 | [12 empty] | -1
| M - Práce a dodávky M | [5 empty] | 0
| 22-M - Montáže technologických zařízení | [5 empty] | 0
| OST - Ostatní | [5 empty] | 0
| Ost,1 - Ostatní | [5 empty] | 0
SOUPIS PRACÍ
Stavba:
Odkanalizování oblasti povodí Olešná, kanalizace Frýdek - Místek, Sklalice
Objekt:
01 - Odkanalizování oblasti povodí Olešná, kanalizace Frýdek - Místek, Sklalice - Uznatelné náklady
Soupis:
009 - PS 01 Čerpací stanice ČS1-ČS5
Úroveň 4:
00002 - DPS 01.1.2 Strojně technologická část ČS-2/S
Místo: | [5 empty] | Datum: | 2017-11-30
Zadavatel: |  |  | Město Frýdek-Místek |  |  | Projektant: | Sweco Hydroprojekt a.s., divize Morava
Uchazeč:
PČ | Typ | Kód | Popis | MJ | Množství | J.cena [CZK] | Cena celkem [CZK] | Cenová soustava |  | Poznámka | DPH | J. Nh [h] | Nh celkem [h] | J. hmotnost [t] | Hmotnost celkem [t] | J. suť [t] | Suť Celkem [t]
Náklady soupisu celkem | [6 empty] | 0 | [5 empty] | 0 |  | 0 |  | 0 |  | D | -1 | [7 empty] | 0
| D | M | Práce a dodávky M |  |  |  | 0 | [5 empty] | 0 |  | 0 |  | 0 | 3 | D | 0 | ROZPOCET | [6 empty] | 0
| D | 22-M | Montáže technologických zařízení |  |  |  | 0 | [5 empty] | 0 |  | 0 |  | 0 | 3 | D | 1 | ROZPOCET | [6 empty] | 0
1 | K | Pol. 02.1 | Dodávka + montáž odstředivé ponorné kalové čerpadlo | ks | 2 |  | 0 |  |  |  | základní |  | 0 | 0 | 0 | 0 | 0 | 64 | K | 2 | ROZPOCET | 0 | 0 | 0 | 0 | 0 | 1 | 0 | 64 | 1977438315
| PP |  | Odstředivé ponorné kalové čerpadlo, médium – splašková odpadní voda, provozní bod ca Q = 8 l/s, H = 7 m, průchodnost oběžným kolem min. 50 mm, Pmot = 2 kW, 400 V, 50 Hz, rozběh přímý; mat. provedení: skříň, oběžné kolo – šedá nebo tvárná litina; včetně následujícího příslušenství: - patkové kotevní koleno z šedé litiny, připojení přírubou PN 10 - spouštěcí zařízení čerpadla do hloubky ca 6 680 mm, sestávající z nerezových vodicích trubek, držáku vodících trubek, řetězu z korozivzdorné oceli ø 6 mm se závěsnými oky a montážního materiálu - tepelné ochrany vinutí motoru (bimetal) - vlhkostní elektrosondy průsaku mechanickou ucpávkou včetně 12 m kabelu - silnoproudého motorového kabelu, délka 12 m Hmotnost 1 kpl: ca 99 kg (z toho hmotnost vlastního čerpadla 60 kg) | [15 empty] | PP | 2
| P |  | Poznámka k položce: viz výpis zařízení př.č. D.2.1.1.2 | [15 empty] | P | 2
2 | K | Pol. 02.2 | Dodávka + montáž Česlicový koš | ks | 1 |  | 0 |  |  |  | základní |  | 0 | 0 | 0 | 0 | 0 | 64 | K | 2 | ROZPOCET | 0 | 0 | 0 | 0 | 0 | 1 | 0 | 64 | -391447875
| PP |  | Česlicový koš pro instalaci do mokré jímky ČS na přítokové potrubí DN 300, půdorysný rozměr ca 500 x 500 mm, výška koše ca 1100 mm, šířka průlin 20 mm, včetně následujícího příslušenství: - spouštěcí zařízení česlicového koše, sestávající z vodících trubek, horního držáku trubek, spouštěcího řetězu a opěrné konstrukce koše, hloubka instalace (od ovládací podlahy po niveletu přítokového potrubí) ca 3580 mm - montážního materiálu. Materiálové provedení: nerezová ocel DIN 1.4301 Hmotnost 1 ks: ca 58 kg | [15 empty] | PP | 2
| P |  | Poznámka k položce: viz výpis zařízení př.č. D.2.1.1.2 | [15 empty] | P | 2
3 | K | Pol. 02.3 | Dodávka + montáž držák zvedacího zařízení | ks | 2 |  | 0 |  |  |  | základní |  | 0 | 0 | 0 | 0 | 0 | 64 | K | 2 | ROZPOCET | 0 | 0 | 0 | 0 | 0 | 1 | 0 | 64 | 1864847938
| PP |  | Držák zvedacího zařízení pro montáž na vodorovný betonový strop jímky ČS; mat. provedení – ocel s žárovým pozinkem (Pozn: přenosné zvedací zařízení otočné je zahrnuto do dodávky zařízení pro ČS-1/S) Hmotnost 1 ks: 8 kg | [15 empty] | PP | 2
| P |  | Poznámka k položce: viz výpis zařízení př.č. D.2.1.1.2 | [15 empty] | P | 2
4 | K | Pol. 02.4 | Dodávka + montáž Zpětný ventil DN 100, PN 10 | ks | 2 |  | 0 |  |  |  | základní |  | 0 | 0 | 0 | 0 | 0 | 64 | K | 2 | ROZPOCET | 0 | 0 | 0 | 0 | 0 | 1 | 0 | 64 | 1799087822
| PP |  | Zpětný ventil s potápivou koulí DN 100, PN 10, v provedení pro montáž do svislého potrubí, mat. provedení: - těleso a víko z tvárné litiny - koule z hliníku povrstvená pryží - spojovací šrouby z nerezi - povrchová ochrana vně i uvnitř epoxidovým lakem Hmotnost 1 ks: 17 kg | [15 empty] | PP | 2
| P |  | Poznámka k položce: viz výpis zařízení př.č. D.2.1.1.2 | [15 empty] | P | 2
5 | K | Pol. 02.5 | Dodávka + montáž Nožové šoupátko DN 100, PN 10 | ks | 3 |  | 0 |  |  |  | základní |  | 0 | 0 | 0 | 0 | 0 | 64 | K | 2 | ROZPOCET | 0 | 0 | 0 | 0 | 0 | 1 | 0 | 64 | 499453980
| PP |  | Nožové šoupátko DN 100, PN 10, ovládání ručním kolem, mat. provedení: - těleso z tvárné litiny - uzavírací deska a vřeteno z nerezové oceli - povrchová ochrana epoxidovým lakem Hmotnost 1 ks: 12 kg | [15 empty] | PP | 2
| P |  | Poznámka k položce: viz výpis zařízení př.č. D.2.1.1.2 | [15 empty] | P | 2
6 | K | Pol. 02.6 | Dodávka + montáž Nožové šoupátko DN 80, PN 10 | ks | 1 |  | 0 |  |  |  | základní |  | 0 | 0 | 0 | 0 | 0 | 64 | K | 2 | ROZPOCET | 0 | 0 | 0 | 0 | 0 | 1 | 0 | 64 | -543946440
| PP |  | Nožové šoupátko DN 80, PN 10, ovládání ručním kolem, mat. provedení: - těleso z tvárné litiny - uzavírací deska a vřeteno z nerezové oceli - povrchová ochrana epoxidovým lakem Hmotnost 1 ks: 9 kg | [15 empty] | PP | 2
| P |  | Poznámka k položce: viz výpis zařízení př.č. D.2.1.1.2 | [15 empty] | P | 2
7 | K | Pol. 02.7 | Dodávka + montáž Montážní vložka DN 80, PN 10 | ks | 1 |  | 0 |  |  |  | základní |  | 0 | 0 | 0 | 0 | 0 | 64 | K | 2 | ROZPOCET | 0 | 0 | 0 | 0 | 0 | 1 | 0 | 64 | -1360779534
| PP |  | Montážní vložka DN 80, PN 10, mat. provedení: - těleso ze šedé litiny - povrchová ochrana epoxidovým lakem Hmotnost 1 ks: 9 kg | [15 empty] | PP | 2
| P |  | Poznámka k položce: viz výpis zařízení př.č. D.2.1.1.2 | [15 empty] | P | 2
8 | K | Pol. 02.8 | Dodávka + montáž Magneticko-indukční průtokoměr DN 80, PN 10 | ks | 1 |  | 0 |  |  |  | základní |  | 0 | 0 | 0 | 0 | 0 | 64 | K | 2 | ROZPOCET | 0 | 0 | 0 | 0 | 0 | 1 | 0 | 64 | -1004864100
| PP |  | Magneticko-indukční průtokoměr DN 80, PN 10, v provedení s odděleným převodníkem pro montáž do rozváděče, včetně 10 m kabelu, napájení 230 V, 50 Hz, průtok měřící armaturou možný oběma směry; médium – splašková odpadní voda, rozsah teplot +5 až 30 °C; požadavek na zvýšené krytí snímače IP 68 Hmotnost 1 ks: 7 kg | [15 empty] | PP | 2
| P |  | Poznámka k položce: viz výpis zařízení př.č. D.2.1.1.2 | [15 empty] | P | 2
9 | K | Pol. 02.10 | Dodávka + montáž Potrubí, armatury a pomocný konstrukční materiál | soubor | 1 |  | 0 |  |  |  | základní |  | 0 | 0 | 0 | 0 | 0 | 64 | K | 2 | ROZPOCET | 0 | 0 | 0 | 0 | 0 | 1 | 0 | 64 | 913783719
| PP |  | Nerezové rozvodné potrubí DN 80 až DN 100, včetně tvarovek, přírub, přírubových spojů, kotvení; mat. provedení – nerezová ocel DIN 1.4301 Hmotnost 1 kpl: 132 kg Rozsah dodávky: - 1,3 bm trubka DN 80, ø84x2mm - 8,7 bm trubka DN 100, ø 104x2mm - 3 ks koleno 90°, DN100, ø 104x2mm - 6 ks příruba plochá přivařovací DN 80, PN 10, - 9 ks příruba plochá přivařovací DN 100, PN 10, - 4 ks přechod trubkový přímý DN100/DN80 ( Ø 104x2 / Ø 84x2) - 2 ks návarek s vnějším závitem G 2" (Ø 60,3 x 3,2), L=150mm - 1ks přírubový spoj DN 80, PN 10, pro montáž bezpřírubového nožového šoupátka - 5 ks přírubový spoj DN 80, PN 10 - 4 ks přírubový spoj DN 100, PN 10 - 3 ks přírubový spoj DN100, PN 10, pro montáž bezpřírubového nožového šoupátka - 3 ks konzoly, podpěry, závěsy pro potrubí DN100 včetně kotvení a třmenů – cca 80kg Materiálové provedení: nerezová ocel AISI 304 (ČSN 17 240). | [15 empty] | PP | 2
| P |  | Poznámka k položce: viz výpis zařízení př.č. D.2.1.1.2 | [15 empty] | P | 2
| D | OST | Ostatní |  |  |  | 0 | [5 empty] | 0 |  | 0 |  | 0 | 4 | D | 0 | ROZPOCET | [6 empty] | 0
| D | Ost,1 | Ostatní |  |  |  | 0 | [5 empty] | 0 |  | 0 |  | 0 | 4 | D | 1 | ROZPOCET | [6 empty] | 0
10 | K | Pol. 02.11 | Individuální zkoušky | kpl | 1 |  | 0 |  |  |  | základní |  | 0 | 0 | 0 | 0 | 0 | 512 | K | 2 | ROZPOCET | 0 | 0 | 0 | 0 | 0 | 1 | 0 | 512 | 678265058
| PP |  | Zkoušky jednotlivých strojních zařízení provozního souboru | [15 empty] | PP | 2

## 00003 - DPS 01.1.3 Strojn...
| List obsahuje: |  | 1) Krycí list soupisu | 2) Rekapitulace |  |  | 3) Soupis prací | Zpět na list: | Rekapitulace stavby
[9 empty] | >> skryté sloupce << | [9 empty] | {133cbcbd-01a8-4779-a33f-5522a548100c}
2
| KRYCÍ LIST SOUPISU | [8 empty] | v --- níže se nacházejí doplnkové a pomocné údaje k sestavám --- v | [8 empty] | False
Stavba:
Odkanalizování oblasti povodí Olešná, kanalizace Frýdek - Místek, Sklalice
Objekt:
01 - Odkanalizování oblasti povodí Olešná, kanalizace Frýdek - Místek, Sklalice - Uznatelné náklady
Soupis:
009 - PS 01 Čerpací stanice ČS1-ČS5
Úroveň 4:
00003 - DPS 01.1.3 Strojně technologická část ČS-3/S
| KSO: |  |  |  |  | CC-CZ:
| Místo: |  |  |  |  | Datum: | 2017-11-30
| Zadavatel: |  |  |  |  | IČ:
|  | Město Frýdek-Místek |  |  |  | DIČ:
| Uchazeč: |  |  |  |  | IČ:
DIČ:
| Projektant: |  |  |  |  | IČ:
|  | Sweco Hydroprojekt a.s., divize Morava |  |  |  | DIČ:
Poznámka:
| Cena bez DPH | [5 empty] | 0
|  |  | Základ daně |  |  | Sazba daně | Výše daně
| DPH | základní | 0 |  |  | 21% | 0
|  | snížená | 0 |  |  | 15% | 0
|  | zákl. přenesená | 0 |  |  | 21% | 0
|  | sníž. přenesená | 0 |  |  | 15% | 0
|  | nulová | 0 |  |  | 0% | 0
| Cena s DPH |  |  | v | CZK |  | 0
REKAPITULACE ČLENĚNÍ SOUPISU PRACÍ
Stavba:
Odkanalizování oblasti povodí Olešná, kanalizace Frýdek - Místek, Sklalice
Objekt:
01 - Odkanalizování oblasti povodí Olešná, kanalizace Frýdek - Místek, Sklalice - Uznatelné náklady
Soupis:
009 - PS 01 Čerpací stanice ČS1-ČS5
Úroveň 4:
00003 - DPS 01.1.3 Strojně technologická část ČS-3/S
Místo: | [5 empty] | Datum: | 2017-11-30
Zadavatel: |  |  | Město Frýdek-Místek |  |  | Projektant: | Sweco Hydroprojekt a.s., divize Morava
Uchazeč:
Kód dílu - Popis | [6 empty] | Cena celkem [CZK]
Náklady soupisu celkem | [6 empty] | 0 | [12 empty] | -1
| M - Práce a dodávky M | [5 empty] | 0
| 22-M - Montáže technologických zařízení | [5 empty] | 0
| OST - Ostatní | [5 empty] | 0
| Ost,1 - Ostatní | [5 empty] | 0
SOUPIS PRACÍ
Stavba:
Odkanalizování oblasti povodí Olešná, kanalizace Frýdek - Místek, Sklalice
Objekt:
01 - Odkanalizování oblasti povodí Olešná, kanalizace Frýdek - Místek, Sklalice - Uznatelné náklady
Soupis:
009 - PS 01 Čerpací stanice ČS1-ČS5
Úroveň 4:
00003 - DPS 01.1.3 Strojně technologická část ČS-3/S
Místo: | [5 empty] | Datum: | 2017-11-30
Zadavatel: |  |  | Město Frýdek-Místek |  |  | Projektant: | Sweco Hydroprojekt a.s., divize Morava
Uchazeč:
PČ | Typ | Kód | Popis | MJ | Množství | J.cena [CZK] | Cena celkem [CZK] | Cenová soustava |  | Poznámka | DPH | J. Nh [h] | Nh celkem [h] | J. hmotnost [t] | Hmotnost celkem [t] | J. suť [t] | Suť Celkem [t]
Náklady soupisu celkem | [6 empty] | 0 | [5 empty] | 0 |  | 0 |  | 0 |  | D | -1 | [7 empty] | 0
| D | M | Práce a dodávky M |  |  |  | 0 | [5 empty] | 0 |  | 0 |  | 0 | 3 | D | 0 | ROZPOCET | [6 empty] | 0
| D | 22-M | Montáže technologických zařízení |  |  |  | 0 | [5 empty] | 0 |  | 0 |  | 0 | 3 | D | 1 | ROZPOCET | [6 empty] | 0
1 | K | Pol. 03.1 | Dodávka + montáž odstředivé ponorné kalové čerpadlo | ks | 2 |  | 0 |  |  |  | základní |  | 0 | 0 | 0 | 0 | 0 | 64 | K | 2 | ROZPOCET | 0 | 0 | 0 | 0 | 0 | 1 | 0 | 64 | 1977438315
| PP |  | Odstředivé ponorné kalové čerpadlo, médium – splašková odpadní voda, provozní bod ca Q = 8 l/s, H = 26 m, průchodnost oběžným kolem min. 50 mm, Pmot = 7,5 kW, 400 V, 50 Hz, rozběh Y/D; mat. provedení: skříň, oběžné kolo – šedá nebo tvárná litina; včetně následujícího příslušenství: - patkové kotevní koleno z šedé litiny, připojení přírubou PN 10 - spouštěcí zařízení čerpadla do hloubky ca 3 550 mm, sestávající z nerezových vodicích trubek, držáku vodících trubek, řetězu z korozivzdorné oceli ø 6 mm se závěsnými oky a montážního materiálu - tepelné ochrany vinutí motoru (bimetal) - vlhkostní elektrosondy průsaku mechanickou ucpávkou včetně 10 m kabelu - silnoproudého motorového kabelu, délka 10 m Hmotnost 1 kpl: ca 149 kg (z toho hmotnost vlastního čerpadla 110 kg) | [15 empty] | PP | 2
| P |  | Poznámka k položce: viz výpis zařízení př.č. D.2.1.1.2 | [15 empty] | P | 2
2 | K | Pol. 03.2 | Dodávka + montáž Česlicový koš | ks | 1 |  | 0 |  |  |  | základní |  | 0 | 0 | 0 | 0 | 0 | 64 | K | 2 | ROZPOCET | 0 | 0 | 0 | 0 | 0 | 1 | 0 | 64 | -391447875
| PP |  | Česlicový koš pro instalaci do mokré jímky ČS na přítokové potrubí DN 250, půdorysný rozměr ca 500 x 500 mm, výška koše ca 1100 mm, šířka průlin 20 mm, včetně následujícího příslušenství: - spouštěcí zařízení česlicového koše, sestávající z vodících trubek, horního držáku trubek, spouštěcího řetězu a opěrné konstrukce koše, hloubka instalace (od ovládací podlahy po niveletu přítokového potrubí) ca 1450 mm - montážního materiálu. Materiálové provedení: nerezová ocel DIN 1.4301 Hmotnost 1 ks: ca 52 kg | [15 empty] | PP | 2
| P |  | Poznámka k položce: viz výpis zařízení př.č. D.2.1.1.2 | [15 empty] | P | 2
3 | K | Pol. 03.3 | Dodávka + montáž držák zvedacího zařízení | ks | 2 |  | 0 |  |  |  | základní |  | 0 | 0 | 0 | 0 | 0 | 64 | K | 2 | ROZPOCET | 0 | 0 | 0 | 0 | 0 | 1 | 0 | 64 | 1864847938
| PP |  | Držák zvedacího zařízení pro montáž na vodorovný betonový strop jímky ČS; mat. provedení – ocel s žárovým pozinkem (Pozn: přenosné zvedací zařízení otočné je zahrnuto do dodávky zařízení pro ČS-1/S) Hmotnost 1 ks: 8 kg | [15 empty] | PP | 2
| P |  | Poznámka k položce: viz výpis zařízení př.č. D.2.1.1.2 | [15 empty] | P | 2
4 | K | Pol. 03.4 | Dodávka + montáž Zpětný ventil DN 100, PN 10 | ks | 2 |  | 0 |  |  |  | základní |  | 0 | 0 | 0 | 0 | 0 | 64 | K | 2 | ROZPOCET | 0 | 0 | 0 | 0 | 0 | 1 | 0 | 64 | 1799087822
| PP |  | Zpětný ventil s potápivou koulí DN 100, PN 10, v provedení pro montáž do svislého potrubí, mat. provedení: - těleso a víko z tvárné litiny - koule z hliníku povrstvená pryží - spojovací šrouby z nerezi - povrchová ochrana vně i uvnitř epoxidovým lakem Hmotnost 1 ks: 17 kg | [15 empty] | PP | 2
| P |  | Poznámka k položce: viz výpis zařízení př.č. D.2.1.1.2 | [15 empty] | P | 2
5 | K | Pol. 03.5 | Dodávka + montáž Nožové šoupátko DN 100, PN 10 | ks | 3 |  | 0 |  |  |  | základní |  | 0 | 0 | 0 | 0 | 0 | 64 | K | 2 | ROZPOCET | 0 | 0 | 0 | 0 | 0 | 1 | 0 | 64 | 499453980
| PP |  | Nožové šoupátko DN 100, PN 10, ovládání ručním kolem, mat. provedení: - těleso z tvárné litiny - uzavírací deska a vřeteno z nerezové oceli - povrchová ochrana epoxidovým lakem Hmotnost 1 ks: 12 kg | [15 empty] | PP | 2
| P |  | Poznámka k položce: viz výpis zařízení př.č. D.2.1.1.2 | [15 empty] | P | 2
6 | K | Pol. 03.6 | Dodávka + montáž Nožové šoupátko DN 80, PN 10 | ks | 1 |  | 0 |  |  |  | základní |  | 0 | 0 | 0 | 0 | 0 | 64 | K | 2 | ROZPOCET | 0 | 0 | 0 | 0 | 0 | 1 | 0 | 64 | -543946440
| PP |  | Nožové šoupátko DN 80, PN 10, ovládání ručním kolem, mat. provedení: - těleso z tvárné litiny - uzavírací deska a vřeteno z nerezové oceli - povrchová ochrana epoxidovým lakem Hmotnost 1 ks: 9 kg | [15 empty] | PP | 2
| P |  | Poznámka k položce: viz výpis zařízení př.č. D.2.1.1.2 | [15 empty] | P | 2
7 | K | Pol. 03.7 | Dodávka + montáž Montážní vložka DN 80, PN 10 | ks | 1 |  | 0 |  |  |  | základní |  | 0 | 0 | 0 | 0 | 0 | 64 | K | 2 | ROZPOCET | 0 | 0 | 0 | 0 | 0 | 1 | 0 | 64 | -1360779534
| PP |  | Montážní vložka DN 80, PN 10, mat. provedení: - těleso ze šedé litiny - povrchová ochrana epoxidovým lakem Hmotnost 1 ks: 9 kg | [15 empty] | PP | 2
| P |  | Poznámka k položce: viz výpis zařízení př.č. D.2.1.1.2 | [15 empty] | P | 2
8 | K | Pol. 03.8 | Dodávka + montáž Magneticko-indukční průtokoměr DN 80, PN 10 | ks | 1 |  | 0 |  |  |  | základní |  | 0 | 0 | 0 | 0 | 0 | 64 | K | 2 | ROZPOCET | 0 | 0 | 0 | 0 | 0 | 1 | 0 | 64 | -1004864100
| PP |  | Magneticko-indukční průtokoměr DN 80, PN 10, v provedení s odděleným převodníkem pro montáž do rozváděče, včetně 10 m kabelu, napájení 230 V, 50 Hz, průtok měřící armaturou možný oběma směry; médium – splašková odpadní voda, rozsah teplot +5 až 30 °C; požadavek na zvýšené krytí snímače IP 68 Hmotnost 1 ks: 7 kg | [15 empty] | PP | 2
| P |  | Poznámka k položce: viz výpis zařízení př.č. D.2.1.1.2 | [15 empty] | P | 2
9 | K | Pol. 03.10 | Dodávka + montáž Potrubí, armatury a pomocný konstrukční materiál | soubor | 1 |  | 0 |  |  |  | základní |  | 0 | 0 | 0 | 0 | 0 | 64 | K | 2 | ROZPOCET | 0 | 0 | 0 | 0 | 0 | 1 | 0 | 64 | 913783719
| PP |  | Nerezové rozvodné potrubí DN 80 až DN 100, včetně tvarovek, přírub, přírubových spojů, kotvení; mat. provedení – nerezová ocel DIN 1.4301 Hmotnost 1 kpl: 122 kg Rozsah dodávky: - 1,3 bm trubka DN 80, ø84x2mm - 6,7 bm trubka DN 100, ø 104x2mm - 3 ks koleno 90°, DN100, ø 104x2mm - 6 ks příruba plochá přivařovací DN 80, PN 10, - 9 ks příruba plochá přivařovací DN 100, PN 10, - 4 ks přechod trubkový přímý DN100/DN80 ( Ø 104x2 / Ø 84x2) - 2 ks návarek s vnějším závitem G 2" (Ø 60,3 x 3,2), L=150mm - 1ks přírubový spoj DN 80, PN 10, pro montáž bezpřírubového nožového šoupátka - 5 ks přírubový spoj DN 80, PN 10 - 4 ks přírubový spoj DN 100, PN 10 - 3 ks přírubový spoj DN100, PN 10, pro montáž bezpřírubového nožového šoupátka - 3 ks konzoly, podpěry, závěsy pro potrubí DN100 včetně kotvení a třmenů – cca 80kg Materiálové provedení: nerezová ocel AISI 304 (ČSN 17 240). | [15 empty] | PP | 2
| P |  | Poznámka k položce: viz výpis zařízení př.č. D.2.1.1.2 | [15 empty] | P | 2
| D | OST | Ostatní |  |  |  | 0 | [5 empty] | 0 |  | 0 |  | 0 | 4 | D | 0 | ROZPOCET | [6 empty] | 0
| D | Ost,1 | Ostatní |  |  |  | 0 | [5 empty] | 0 |  | 0 |  | 0 | 4 | D | 1 | ROZPOCET | [6 empty] | 0
10 | K | Pol. 03.11 | Individuální zkoušky | kpl | 1 |  | 0 |  |  |  | základní |  | 0 | 0 | 0 | 0 | 0 | 512 | K | 2 | ROZPOCET | 0 | 0 | 0 | 0 | 0 | 1 | 0 | 512 | 678265058
| PP |  | Zkoušky jednotlivých strojních zařízení provozního souboru | [15 empty] | PP | 2

## 00004 - DPS 01.1.4 Strojn...
| List obsahuje: |  | 1) Krycí list soupisu | 2) Rekapitulace |  |  | 3) Soupis prací | Zpět na list: | Rekapitulace stavby
[9 empty] | >> skryté sloupce << | [9 empty] | {a5e584cd-a51e-4baf-8fb9-9b16bf874384}
2
| KRYCÍ LIST SOUPISU | [8 empty] | v --- níže se nacházejí doplnkové a pomocné údaje k sestavám --- v | [8 empty] | False
Stavba:
Odkanalizování oblasti povodí Olešná, kanalizace Frýdek - Místek, Sklalice
Objekt:
01 - Odkanalizování oblasti povodí Olešná, kanalizace Frýdek - Místek, Sklalice - Uznatelné náklady
Soupis:
009 - PS 01 Čerpací stanice ČS1-ČS5
Úroveň 4:
00004 - DPS 01.1.4 Strojně technologická část ČS-1/K
| KSO: |  |  |  |  | CC-CZ:
| Místo: |  |  |  |  | Datum: | 2017-11-30
| Zadavatel: |  |  |  |  | IČ:
|  | Město Frýdek-Místek |  |  |  | DIČ:
| Uchazeč: |  |  |  |  | IČ:
DIČ:
| Projektant: |  |  |  |  | IČ:
|  | Sweco Hydroprojekt a.s., divize Morava |  |  |  | DIČ:
Poznámka:
| Cena bez DPH | [5 empty] | 0
|  |  | Základ daně |  |  | Sazba daně | Výše daně
| DPH | základní | 0 |  |  | 21% | 0
|  | snížená | 0 |  |  | 15% | 0
|  | zákl. přenesená | 0 |  |  | 21% | 0
|  | sníž. přenesená | 0 |  |  | 15% | 0
|  | nulová | 0 |  |  | 0% | 0
| Cena s DPH |  |  | v | CZK |  | 0
REKAPITULACE ČLENĚNÍ SOUPISU PRACÍ
Stavba:
Odkanalizování oblasti povodí Olešná, kanalizace Frýdek - Místek, Sklalice
Objekt:
01 - Odkanalizování oblasti povodí Olešná, kanalizace Frýdek - Místek, Sklalice - Uznatelné náklady
Soupis:
009 - PS 01 Čerpací stanice ČS1-ČS5
Úroveň 4:
00004 - DPS 01.1.4 Strojně technologická část ČS-1/K
Místo: | [5 empty] | Datum: | 2017-11-30
Zadavatel: |  |  | Město Frýdek-Místek |  |  | Projektant: | Sweco Hydroprojekt a.s., divize Morava
Uchazeč:
Kód dílu - Popis | [6 empty] | Cena celkem [CZK]
Náklady soupisu celkem | [6 empty] | 0 | [12 empty] | -1
| M - Práce a dodávky M | [5 empty] | 0
| 22-M - Montáže technologických zařízení | [5 empty] | 0
| OST - Ostatní | [5 empty] | 0
| Ost,1 - Ostatní | [5 empty] | 0
SOUPIS PRACÍ
Stavba:
Odkanalizování oblasti povodí Olešná, kanalizace Frýdek - Místek, Sklalice
Objekt:
01 - Odkanalizování oblasti povodí Olešná, kanalizace Frýdek - Místek, Sklalice - Uznatelné náklady
Soupis:
009 - PS 01 Čerpací stanice ČS1-ČS5
Úroveň 4:
00004 - DPS 01.1.4 Strojně technologická část ČS-1/K
Místo: | [5 empty] | Datum: | 2017-11-30
Zadavatel: |  |  | Město Frýdek-Místek |  |  | Projektant: | Sweco Hydroprojekt a.s., divize Morava
Uchazeč:
PČ | Typ | Kód | Popis | MJ | Množství | J.cena [CZK] | Cena celkem [CZK] | Cenová soustava |  | Poznámka | DPH | J. Nh [h] | Nh celkem [h] | J. hmotnost [t] | Hmotnost celkem [t] | J. suť [t] | Suť Celkem [t]
Náklady soupisu celkem | [6 empty] | 0 | [5 empty] | 0 |  | 0 |  | 0 |  | D | -1 | [7 empty] | 0
| D | M | Práce a dodávky M |  |  |  | 0 | [5 empty] | 0 |  | 0 |  | 0 | 3 | D | 0 | ROZPOCET | [6 empty] | 0
| D | 22-M | Montáže technologických zařízení |  |  |  | 0 | [5 empty] | 0 |  | 0 |  | 0 | 3 | D | 1 | ROZPOCET | [6 empty] | 0
1 | K | Pol. 04.1 | Dodávka + montáž odstředivé ponorné kalové čerpadlo | ks | 2 |  | 0 |  |  |  | základní |  | 0 | 0 | 0 | 0 | 0 | 64 | K | 2 | ROZPOCET | 0 | 0 | 0 | 0 | 0 | 1 | 0 | 64 | 1977438315
| PP |  | Odstředivé ponorné kalové čerpadlo, médium – splašková odpadní voda, provozní bod ca Q = 8 l/s, H = 12 m, průchodnost oběžným kolem min. 50 mm, Pmot = 3 kW, 400 V, 50 Hz, rozběh přímý; mat. provedení: skříň, oběžné kolo – šedá nebo tvárná litina; včetně následujícího příslušenství: - patkové kotevní koleno z šedé litiny, připojení přírubou PN 10 - spouštěcí zařízení čerpadla do hloubky ca 6 300 mm, sestávající z nerezových vodicích trubek, držáku vodících trubek, řetězu z korozivzdorné oceli ø 6 mm se závěsnými oky a montážního materiálu - tepelné ochrany vinutí motoru (bimetal) - vlhkostní elektrosondy průsaku mechanickou ucpávkou včetně 12 m kabelu - silnoproudého motorového kabelu, délka 12 m Hmotnost 1 kpl: ca 102 kg (z toho hmotnost vlastního čerpadla 62 kg) | [15 empty] | PP | 2
| P |  | Poznámka k položce: viz výpis zařízení př.č. D.2.1.1.2 | [15 empty] | P | 2
2 | K | Pol. 04.2 | Dodávka + montáž Česlicový koš | ks | 1 |  | 0 |  |  |  | základní |  | 0 | 0 | 0 | 0 | 0 | 64 | K | 2 | ROZPOCET | 0 | 0 | 0 | 0 | 0 | 1 | 0 | 64 | -391447875
| PP |  | Česlicový koš pro instalaci do mokré jímky ČS na přítokové potrubí DN 300, půdorysný rozměr ca 500 x 500 mm, výška koše ca 1100 mm, šířka průlin 20 mm, včetně následujícího příslušenství: - spouštěcí zařízení česlicového koše, sestávající z vodících trubek, horního držáku trubek, spouštěcího řetězu a opěrné konstrukce koše, hloubka instalace (od ovládací podlahy po niveletu přítokového potrubí) ca 2350 mm - montážního materiálu. Materiálové provedení: nerezová ocel DIN 1.4301 Hmotnost 1 ks: ca 54 kg | [15 empty] | PP | 2
| P |  | Poznámka k položce: viz výpis zařízení př.č. D.2.1.1.2 | [15 empty] | P | 2
3 | K | Pol. 04.3 | Dodávka + montáž Přenosné zvedací zařízení otočné | ks | 1 |  | 0 |  |  |  | základní |  | 0 | 0 | 0 | 0 | 0 | 64 | K | 2 | ROZPOCET | 0 | 0 | 0 | 0 | 0 | 1 | 0 | 64 | 1864847938
| PP |  | Přenosné zvedací zařízení otočné, nosnost 150 kg (pro zvedání a spouštění čerpadel poz. 04.1 a česlicového koše poz. 04.2), ovládání ruční; včetně 2 ks držáků zvedacího zařízení pro montáž na vodorovný betonový strop jímky ČS; mat. provedení – ocel s žárovým pozinkem Hmotnost 1 kpl: 46 kg | [15 empty] | PP | 2
| P |  | Poznámka k položce: viz výpis zařízení př.č. D.2.1.1.2 | [15 empty] | P | 2
4 | K | Pol. 04.4 | Dodávka + montáž Zpětný ventil DN 100, PN 10 | ks | 2 |  | 0 |  |  |  | základní |  | 0 | 0 | 0 | 0 | 0 | 64 | K | 2 | ROZPOCET | 0 | 0 | 0 | 0 | 0 | 1 | 0 | 64 | 1799087822
| PP |  | Zpětný ventil s potápivou koulí DN 100, PN 10, v provedení pro montáž do svislého potrubí, mat. provedení: - těleso a víko z tvárné litiny - koule z hliníku povrstvená pryží - spojovací šrouby z nerezi - povrchová ochrana vně i uvnitř epoxidovým lakem Hmotnost 1 ks: 17 kg | [15 empty] | PP | 2
| P |  | Poznámka k položce: viz výpis zařízení př.č. D.2.1.1.2 | [15 empty] | P | 2
5 | K | Pol. 04.5 | Dodávka + montáž Nožové šoupátko DN 100, PN 10 | ks | 3 |  | 0 |  |  |  | základní |  | 0 | 0 | 0 | 0 | 0 | 64 | K | 2 | ROZPOCET | 0 | 0 | 0 | 0 | 0 | 1 | 0 | 64 | 499453980
| PP |  | Nožové šoupátko DN 100, PN 10, ovládání ručním kolem, mat. provedení: - těleso z tvárné litiny - uzavírací deska a vřeteno z nerezové oceli - povrchová ochrana epoxidovým lakem Hmotnost 1 ks: 12 kg | [15 empty] | PP | 2
| P |  | Poznámka k položce: viz výpis zařízení př.č. D.2.1.1.2 | [15 empty] | P | 2
6 | K | Pol. 04.6 | Dodávka + montáž Nožové šoupátko DN 80, PN 10 | ks | 1 |  | 0 |  |  |  | základní |  | 0 | 0 | 0 | 0 | 0 | 64 | K | 2 | ROZPOCET | 0 | 0 | 0 | 0 | 0 | 1 | 0 | 64 | -543946440
| PP |  | Nožové šoupátko DN 80, PN 10, ovládání ručním kolem, mat. provedení: - těleso z tvárné litiny - uzavírací deska a vřeteno z nerezové oceli - povrchová ochrana epoxidovým lakem Hmotnost 1 ks: 9 kg | [15 empty] | PP | 2
| P |  | Poznámka k položce: viz výpis zařízení př.č. D.2.1.1.2 | [15 empty] | P | 2
7 | K | Pol. 04.7 | Dodávka + montáž Montážní vložka DN 80, PN 10 | ks | 1 |  | 0 |  |  |  | základní |  | 0 | 0 | 0 | 0 | 0 | 64 | K | 2 | ROZPOCET | 0 | 0 | 0 | 0 | 0 | 1 | 0 | 64 | -1360779534
| PP |  | Montážní vložka DN 80, PN 10, mat. provedení: - těleso ze šedé litiny - povrchová ochrana epoxidovým lakem Hmotnost 1 ks: 9 kg | [15 empty] | PP | 2
| P |  | Poznámka k položce: viz výpis zařízení př.č. D.2.1.1.2 | [15 empty] | P | 2
8 | K | Pol. 04.8 | Dodávka + montáž Magneticko-indukční průtokoměr DN 80, PN 10 | ks | 1 |  | 0 |  |  |  | základní |  | 0 | 0 | 0 | 0 | 0 | 64 | K | 2 | ROZPOCET | 0 | 0 | 0 | 0 | 0 | 1 | 0 | 64 | -1004864100
| PP |  | Magneticko-indukční průtokoměr DN 80, PN 10, v provedení s odděleným převodníkem pro montáž do rozváděče, včetně 10 m kabelu, napájení 230 V, 50 Hz, průtok měřící armaturou možný oběma směry; médium – splašková odpadní voda, rozsah teplot +5 až 30 °C; požadavek na zvýšené krytí snímače IP 68 Hmotnost 1 ks: 7 kg | [15 empty] | PP | 2
| P |  | Poznámka k položce: viz výpis zařízení př.č. D.2.1.1.2 | [15 empty] | P | 2
9 | K | Pol. 04.10 | Dodávka + montáž Potrubí, armatury a pomocný konstrukční materiál | soubor | 1 |  | 0 |  |  |  | základní |  | 0 | 0 | 0 | 0 | 0 | 64 | K | 2 | ROZPOCET | 0 | 0 | 0 | 0 | 0 | 1 | 0 | 64 | 913783719
| PP |  | Nerezové rozvodné potrubí DN 80 až DN 100, včetně tvarovek, přírub, přírubových spojů, kotvení; mat. provedení – nerezová ocel DIN 1.4301 Hmotnost 1 kpl: 132 kg Rozsah dodávky: - 1,3 bm trubka DN 80, ø84x2mm - 9,9 bm trubka DN 100, ø 104x2mm - 3 ks koleno 90°, DN100, ø 104x2mm - 6 ks příruba plochá přivařovací DN 80, PN 10, - 9 ks příruba plochá přivařovací DN 100, PN 10, - 4 ks přechod trubkový přímý DN100/DN80 ( Ø 104x2 / Ø 84x2) - 2 ks návarek s vnějším závitem G 2" (Ø 60,3 x 3,2), L=150mm - 1ks přírubový spoj DN 80, PN 10, pro montáž bezpřírubového nožového šoupátka - 5 ks přírubový spoj DN 80, PN 10 - 4 ks přírubový spoj DN 100, PN 10 - 3 ks přírubový spoj DN100, PN 10, pro montáž bezpřírubového nožového šoupátka - 3 ks konzoly, podpěry, závěsy pro potrubí DN100 včetně kotvení a třmenů – cca 80kg Materiálové provedení: nerezová ocel AISI 304 (ČSN 17 240). | [15 empty] | PP | 2
| P |  | Poznámka k položce: viz výpis zařízení př.č. D.2.1.1.2 | [15 empty] | P | 2
| D | OST | Ostatní |  |  |  | 0 | [5 empty] | 0 |  | 0 |  | 0 | 4 | D | 0 | ROZPOCET | [6 empty] | 0
| D | Ost,1 | Ostatní |  |  |  | 0 | [5 empty] | 0 |  | 0 |  | 0 | 4 | D | 1 | ROZPOCET | [6 empty] | 0
10 | K | Pol. 04.11 | Individuální zkoušky | kpl | 1 |  | 0 |  |  |  | základní |  | 0 | 0 | 0 | 0 | 0 | 512 | K | 2 | ROZPOCET | 0 | 0 | 0 | 0 | 0 | 1 | 0 | 512 | 678265058
| PP |  | Zkoušky jednotlivých strojních zařízení provozního souboru | [15 empty] | PP | 2

## 00005 - DPS 01.1.5 Strojn...
| List obsahuje: |  | 1) Krycí list soupisu | 2) Rekapitulace |  |  | 3) Soupis prací | Zpět na list: | Rekapitulace stavby
[9 empty] | >> skryté sloupce << | [9 empty] | {59b14f6a-c89e-4369-8b95-d255f2e2adce}
2
| KRYCÍ LIST SOUPISU | [8 empty] | v --- níže se nacházejí doplnkové a pomocné údaje k sestavám --- v | [8 empty] | False
Stavba:
Odkanalizování oblasti povodí Olešná, kanalizace Frýdek - Místek, Sklalice
Objekt:
01 - Odkanalizování oblasti povodí Olešná, kanalizace Frýdek - Místek, Sklalice - Uznatelné náklady
Soupis:
009 - PS 01 Čerpací stanice ČS1-ČS5
Úroveň 4:
00005 - DPS 01.1.5 Strojně technologická část ČS-2/K
| KSO: |  |  |  |  | CC-CZ:
| Místo: |  |  |  |  | Datum: | 2017-11-30
| Zadavatel: |  |  |  |  | IČ:
|  | Město Frýdek-Místek |  |  |  | DIČ:
| Uchazeč: |  |  |  |  | IČ:
DIČ:
| Projektant: |  |  |  |  | IČ:
|  | Sweco Hydroprojekt a.s., divize Morava |  |  |  | DIČ:
Poznámka:
| Cena bez DPH | [5 empty] | 0
|  |  | Základ daně |  |  | Sazba daně | Výše daně
| DPH | základní | 0 |  |  | 21% | 0
|  | snížená | 0 |  |  | 15% | 0
|  | zákl. přenesená | 0 |  |  | 21% | 0
|  | sníž. přenesená | 0 |  |  | 15% | 0
|  | nulová | 0 |  |  | 0% | 0
| Cena s DPH |  |  | v | CZK |  | 0
REKAPITULACE ČLENĚNÍ SOUPISU PRACÍ
Stavba:
Odkanalizování oblasti povodí Olešná, kanalizace Frýdek - Místek, Sklalice
Objekt:
01 - Odkanalizování oblasti povodí Olešná, kanalizace Frýdek - Místek, Sklalice - Uznatelné náklady
Soupis:
009 - PS 01 Čerpací stanice ČS1-ČS5
Úroveň 4:
00005 - DPS 01.1.5 Strojně technologická část ČS-2/K
Místo: | [5 empty] | Datum: | 2017-11-30
Zadavatel: |  |  | Město Frýdek-Místek |  |  | Projektant: | Sweco Hydroprojekt a.s., divize Morava
Uchazeč:
Kód dílu - Popis | [6 empty] | Cena celkem [CZK]
Náklady soupisu celkem | [6 empty] | 0 | [12 empty] | -1
| M - Práce a dodávky M | [5 empty] | 0
| 22-M - Montáže technologických zařízení | [5 empty] | 0
| OST - Ostatní | [5 empty] | 0
| Ost,1 - Ostatní | [5 empty] | 0
SOUPIS PRACÍ
Stavba:
Odkanalizování oblasti povodí Olešná, kanalizace Frýdek - Místek, Sklalice
Objekt:
01 - Odkanalizování oblasti povodí Olešná, kanalizace Frýdek - Místek, Sklalice - Uznatelné náklady
Soupis:
009 - PS 01 Čerpací stanice ČS1-ČS5
Úroveň 4:
00005 - DPS 01.1.5 Strojně technologická část ČS-2/K
Místo: | [5 empty] | Datum: | 2017-11-30
Zadavatel: |  |  | Město Frýdek-Místek |  |  | Projektant: | Sweco Hydroprojekt a.s., divize Morava
Uchazeč:
PČ | Typ | Kód | Popis | MJ | Množství | J.cena [CZK] | Cena celkem [CZK] | Cenová soustava |  | Poznámka | DPH | J. Nh [h] | Nh celkem [h] | J. hmotnost [t] | Hmotnost celkem [t] | J. suť [t] | Suť Celkem [t]
Náklady soupisu celkem | [6 empty] | 0 | [5 empty] | 0 |  | 0 |  | 0 |  | D | -1 | [7 empty] | 0
| D | M | Práce a dodávky M |  |  |  | 0 | [5 empty] | 0 |  | 0 |  | 0 | 3 | D | 0 | ROZPOCET | [6 empty] | 0
| D | 22-M | Montáže technologických zařízení |  |  |  | 0 | [5 empty] | 0 |  | 0 |  | 0 | 3 | D | 1 | ROZPOCET | [6 empty] | 0
1 | K | Pol. 05.1 | Dodávka + montáž odstředivé ponorné kalové čerpadlo | ks | 2 |  | 0 |  |  |  | základní |  | 0 | 0 | 0 | 0 | 0 | 64 | K | 2 | ROZPOCET | 0 | 0 | 0 | 0 | 0 | 1 | 0 | 64 | 1977438315
| PP |  | Odstředivé ponorné kalové čerpadlo, médium – splašková odpadní voda, provozní bod ca Q = 8 l/s, H = 21 m, průchodnost oběžným kolem min. 50 mm, Pmot = 5,5 kW, 400 V, 50 Hz, rozběh Y/D; mat. provedení: skříň, oběžné kolo – šedá nebo tvárná litina; včetně následujícího příslušenství: - patkové kotevní koleno z šedé litiny, připojení přírubou PN 10 - spouštěcí zařízení čerpadla do hloubky ca 4 750 mm, sestávající z nerezových vodicích trubek, držáku vodících trubek, řetězu z korozivzdorné oceli ø 6 mm se závěsnými oky a montážního materiálu - tepelné ochrany vinutí motoru (bimetal) - vlhkostní elektrosondy průsaku mechanickou ucpávkou včetně 10 m kabelu - silnoproudého motorového kabelu, délka 10 m Hmotnost 1 kpl: ca 139 kg (z toho hmotnost vlastního čerpadla 92 kg) | [15 empty] | PP | 2
| P |  | Poznámka k položce: viz výpis zařízení př.č. D.2.1.1.2 | [15 empty] | P | 2
2 | K | Pol. 05.2 | Dodávka + montáž Česlicový koš | ks | 1 |  | 0 |  |  |  | základní |  | 0 | 0 | 0 | 0 | 0 | 64 | K | 2 | ROZPOCET | 0 | 0 | 0 | 0 | 0 | 1 | 0 | 64 | -391447875
| PP |  | Česlicový koš pro instalaci do mokré jímky ČS na přítokové potrubí DN 250, půdorysný rozměr ca 500 x 500 mm, výška koše ca 1100 mm, šířka průlin 20 mm, včetně následujícího příslušenství: - spouštěcí zařízení česlicového koše, sestávající z vodících trubek, horního držáku trubek, spouštěcího řetězu a opěrné konstrukce koše, hloubka instalace (od ovládací podlahy po niveletu přítokového potrubí) ca 2500 mm - montážního materiálu. Materiálové provedení: nerezová ocel DIN 1.4301 Hmotnost 1 ks: ca 52 kg | [15 empty] | PP | 2
| P |  | Poznámka k položce: viz výpis zařízení př.č. D.2.1.1.2 | [15 empty] | P | 2
3 | K | Pol. 05.3 | Dodávka + montáž držák zvedacího zařízení otočné | ks | 2 |  | 0 |  |  |  | základní |  | 0 | 0 | 0 | 0 | 0 | 64 | K | 2 | ROZPOCET | 0 | 0 | 0 | 0 | 0 | 1 | 0 | 64 | 1864847938
| PP |  | Držák zvedacího zařízení pro montáž na vodorovný betonový strop jímky ČS; mat. provedení – ocel s žárovým pozinkem (Pozn: přenosné zvedací zařízení otočné je zahrnuto do dodávky zařízení pro ČS-1/K) Hmotnost 1 ks: 8 kg | [15 empty] | PP | 2
| P |  | Poznámka k položce: viz výpis zařízení př.č. D.2.1.1.2 | [15 empty] | P | 2
4 | K | Pol. 05.4 | Dodávka + montáž Zpětný ventil DN 100, PN 10 | ks | 2 |  | 0 |  |  |  | základní |  | 0 | 0 | 0 | 0 | 0 | 64 | K | 2 | ROZPOCET | 0 | 0 | 0 | 0 | 0 | 1 | 0 | 64 | 1799087822
| PP |  | Zpětný ventil s potápivou koulí DN 100, PN 10, v provedení pro montáž do svislého potrubí, mat. provedení: - těleso a víko z tvárné litiny - koule z hliníku povrstvená pryží - spojovací šrouby z nerezi - povrchová ochrana vně i uvnitř epoxidovým lakem Hmotnost 1 ks: 17 kg | [15 empty] | PP | 2
| P |  | Poznámka k položce: viz výpis zařízení př.č. D.2.1.1.2 | [15 empty] | P | 2
5 | K | Pol. 05.5 | Dodávka + montáž Nožové šoupátko DN 100, PN 10 | ks | 3 |  | 0 |  |  |  | základní |  | 0 | 0 | 0 | 0 | 0 | 64 | K | 2 | ROZPOCET | 0 | 0 | 0 | 0 | 0 | 1 | 0 | 64 | 499453980
| PP |  | Nožové šoupátko DN 100, PN 10, ovládání ručním kolem, mat. provedení: - těleso z tvárné litiny - uzavírací deska a vřeteno z nerezové oceli - povrchová ochrana epoxidovým lakem Hmotnost 1 ks: 12 kg | [15 empty] | PP | 2
| P |  | Poznámka k položce: viz výpis zařízení př.č. D.2.1.1.2 | [15 empty] | P | 2
6 | K | Pol. 05.6 | Dodávka + montáž Nožové šoupátko DN 80, PN 10 | ks | 1 |  | 0 |  |  |  | základní |  | 0 | 0 | 0 | 0 | 0 | 64 | K | 2 | ROZPOCET | 0 | 0 | 0 | 0 | 0 | 1 | 0 | 64 | -543946440
| PP |  | Nožové šoupátko DN 80, PN 10, ovládání ručním kolem, mat. provedení: - těleso z tvárné litiny - uzavírací deska a vřeteno z nerezové oceli - povrchová ochrana epoxidovým lakem Hmotnost 1 ks: 9 kg | [15 empty] | PP | 2
| P |  | Poznámka k položce: viz výpis zařízení př.č. D.2.1.1.2 | [15 empty] | P | 2
7 | K | Pol. 05.7 | Dodávka + montáž Montážní vložka DN 80, PN 10 | ks | 1 |  | 0 |  |  |  | základní |  | 0 | 0 | 0 | 0 | 0 | 64 | K | 2 | ROZPOCET | 0 | 0 | 0 | 0 | 0 | 1 | 0 | 64 | -1360779534
| PP |  | Montážní vložka DN 80, PN 10, mat. provedení: - těleso ze šedé litiny - povrchová ochrana epoxidovým lakem Hmotnost 1 ks: 9 kg | [15 empty] | PP | 2
| P |  | Poznámka k položce: viz výpis zařízení př.č. D.2.1.1.2 | [15 empty] | P | 2
8 | K | Pol. 05.8 | Dodávka + montáž Magneticko-indukční průtokoměr DN 80, PN 10 | ks | 1 |  | 0 |  |  |  | základní |  | 0 | 0 | 0 | 0 | 0 | 64 | K | 2 | ROZPOCET | 0 | 0 | 0 | 0 | 0 | 1 | 0 | 64 | -1004864100
| PP |  | Magneticko-indukční průtokoměr DN 80, PN 10, v provedení s odděleným převodníkem pro montáž do rozváděče, včetně 10 m kabelu, napájení 230 V, 50 Hz, průtok měřící armaturou možný oběma směry; médium – splašková odpadní voda, rozsah teplot +5 až 30 °C; požadavek na zvýšené krytí snímače IP 68 Hmotnost 1 ks: 7 kg | [15 empty] | PP | 2
| P |  | Poznámka k položce: viz výpis zařízení př.č. D.2.1.1.2 | [15 empty] | P | 2
9 | K | Pol. 05.10 | Dodávka + montáž Potrubí, armatury a pomocný konstrukční materiál | soubor | 1 |  | 0 |  |  |  | základní |  | 0 | 0 | 0 | 0 | 0 | 64 | K | 2 | ROZPOCET | 0 | 0 | 0 | 0 | 0 | 1 | 0 | 64 | 913783719
| PP |  | Nerezové rozvodné potrubí DN 80 až DN 100, včetně tvarovek, přírub, přírubových spojů, kotvení; mat. provedení – nerezová ocel DIN 1.4301 Hmotnost 1 kpl: 132 kg Rozsah dodávky: - 1,3 bm trubka DN 80, ø84x2mm - 8,4 bm trubka DN 100, ø 104x2mm - 3 ks koleno 90°, DN100, ø 104x2mm - 6 ks příruba plochá přivařovací DN 80, PN 10, - 9 ks příruba plochá přivařovací DN 100, PN 10, - 4 ks přechod trubkový přímý DN100/DN80 ( Ø 104x2 / Ø 84x2) - 2 ks návarek s vnějším závitem G 2" (Ø 60,3 x 3,2), L=150mm - 1ks přírubový spoj DN 80, PN 10, pro montáž bezpřírubového nožového šoupátka - 5 ks přírubový spoj DN 80, PN 10 - 4 ks přírubový spoj DN 100, PN 10 - 3 ks přírubový spoj DN100, PN 10, pro montáž bezpřírubového nožového šoupátka - 3 ks konzoly, podpěry, závěsy pro potrubí DN100 včetně kotvení a třmenů – cca 80kg Materiálové provedení: nerezová ocel AISI 304 (ČSN 17 240). | [15 empty] | PP | 2
| P |  | Poznámka k položce: viz výpis zařízení př.č. D.2.1.1.2 | [15 empty] | P | 2
| D | OST | Ostatní |  |  |  | 0 | [5 empty] | 0 |  | 0 |  | 0 | 4 | D | 0 | ROZPOCET | [6 empty] | 0
| D | Ost,1 | Ostatní |  |  |  | 0 | [5 empty] | 0 |  | 0 |  | 0 | 4 | D | 1 | ROZPOCET | [6 empty] | 0
10 | K | Pol. 05.11 | Individuální zkoušky | kpl | 1 |  | 0 |  |  |  | základní |  | 0 | 0 | 0 | 0 | 0 | 512 | K | 2 | ROZPOCET | 0 | 0 | 0 | 0 | 0 | 1 | 0 | 512 | 678265058
| PP |  | Zkoušky jednotlivých strojních zařízení provozního souboru | [15 empty] | PP | 2

## 0002 - DPS 01.2.1 Elektro...
| List obsahuje: |  | 1) Krycí list soupisu | 2) Rekapitulace |  |  | 3) Soupis prací | Zpět na list: | Rekapitulace stavby
[9 empty] | >> skryté sloupce << | [9 empty] | {a0210fae-caab-4fb0-b84b-dd1293d54994}
2
| KRYCÍ LIST SOUPISU | [8 empty] | v --- níže se nacházejí doplnkové a pomocné údaje k sestavám --- v | [8 empty] | False
Stavba:
Odkanalizování oblasti povodí Olešná, kanalizace Frýdek - Místek, Sklalice
Objekt:
01 - Odkanalizování oblasti povodí Olešná, kanalizace Frýdek - Místek, Sklalice - Uznatelné náklady
Soupis:
009 - PS 01 Čerpací stanice ČS1-ČS5
Úroveň 3:
0002 - DPS 01.2.1 Elektro-technologická část ČS a dálkový přenos
| KSO: |  |  |  |  | CC-CZ:
| Místo: |  |  |  |  | Datum: | 2017-11-30
| Zadavatel: |  |  |  |  | IČ:
|  | Město Frýdek-Místek |  |  |  | DIČ:
| Uchazeč: |  |  |  |  | IČ:
DIČ:
| Projektant: |  |  |  |  | IČ:
|  | Sweco Hydroprojekt a.s., divize Morava |  |  |  | DIČ:
Poznámka:
| Cena bez DPH | [5 empty] | 0
|  |  | Základ daně |  |  | Sazba daně | Výše daně
| DPH | základní | 0 |  |  | 21% | 0
|  | snížená | 0 |  |  | 15% | 0
|  | zákl. přenesená | 0 |  |  | 21% | 0
|  | sníž. přenesená | 0 |  |  | 15% | 0
|  | nulová | 0 |  |  | 0% | 0
| Cena s DPH |  |  | v | CZK |  | 0
REKAPITULACE ČLENĚNÍ SOUPISU PRACÍ
Stavba:
Odkanalizování oblasti povodí Olešná, kanalizace Frýdek - Místek, Sklalice
Objekt:
01 - Odkanalizování oblasti povodí Olešná, kanalizace Frýdek - Místek, Sklalice - Uznatelné náklady
Soupis:
009 - PS 01 Čerpací stanice ČS1-ČS5
Úroveň 3:
0002 - DPS 01.2.1 Elektro-technologická část ČS a dálkový přenos
Místo: | [5 empty] | Datum: | 2017-11-30
Zadavatel: |  |  | Město Frýdek-Místek |  |  | Projektant: | Sweco Hydroprojekt a.s., divize Morava
Uchazeč:
Kód dílu - Popis | [6 empty] | Cena celkem [CZK]
Náklady soupisu celkem | [6 empty] | 0 | [12 empty] | -1
| M - Práce a dodávky M | [5 empty] | 0
| 21-M - Elektromontáže | [5 empty] | 0
SOUPIS PRACÍ
Stavba:
Odkanalizování oblasti povodí Olešná, kanalizace Frýdek - Místek, Sklalice
Objekt:
01 - Odkanalizování oblasti povodí Olešná, kanalizace Frýdek - Místek, Sklalice - Uznatelné náklady
Soupis:
009 - PS 01 Čerpací stanice ČS1-ČS5
Úroveň 3:
0002 - DPS 01.2.1 Elektro-technologická část ČS a dálkový přenos
Místo: | [5 empty] | Datum: | 2017-11-30
Zadavatel: |  |  | Město Frýdek-Místek |  |  | Projektant: | Sweco Hydroprojekt a.s., divize Morava
Uchazeč:
PČ | Typ | Kód | Popis | MJ | Množství | J.cena [CZK] | Cena celkem [CZK] | Cenová soustava |  | Poznámka | DPH | J. Nh [h] | Nh celkem [h] | J. hmotnost [t] | Hmotnost celkem [t] | J. suť [t] | Suť Celkem [t]
Náklady soupisu celkem | [6 empty] | 0 | [5 empty] | 0 |  | 0 |  | 0 |  | D | -1 | [7 empty] | 0
| D | M | Práce a dodávky M |  |  |  | 0 | [5 empty] | 0 |  | 0 |  | 0 | 3 | D | 0 | ROZPOCET | [6 empty] | 0
| D | 21-M | Elektromontáže |  |  |  | 0 | [5 empty] | 0 |  | 0 |  | 0 | 3 | D | 1 | ROZPOCET | [6 empty] | 0
1 | K | M21,1 | DPS 01.2.1 Elektro-část a SŘTP k ČS-1/K, ČS-2/K, ČS-1/S, ČS-2/S, ČS-3/S | soubor | 1 | 0 | 0 |  |  |  | základní |  | 0 | 0 | 0 | 0 | 0 | 64 | K | 2 | ROZPOCET | 0 | 0 | 0 | 0 | 0 | 1 | 0 | 64 | -365355649
| PP |  | SO 05 Přípojka NN elektro k ČS-1/K, ČS-2/K, ČS-1/S, ČS-2/S, ČS-3/S | [15 empty] | PP | 2

## Rek DPS 01.2.1 ČS1k
DPS 01.2.1 Elektro-část a SŘTP ČS 1/K
Název | Hodnota A | Hodnota B
Základní náklady
Dodávka | 0
Doprava 3,60%, Přesun 1,00% | 0 | 0
Montáž - materiál |  | 0
Montáž - práce |  | 0
Mezisoučet 1 | 0 | 0
PPV 6,00% z montáže: materiál + práce |  | 0
Nátěry |  | 0
Zemní práce |  | 0
PPV 0,00% z nátěrů a zemních prací |  | 0
Mezisoučet 2 | 0 | 0
Dodav. dokumentace 1,50% z mezisoučtu 2 |  | 0
Rizika a pojištění 0,00% z mezisoučtu 2 |  | 0
Opravy v záruce 0,00% z mezisoučtu 1 |  | 0
Základní náklady celkem |  | 0
Vedlejší náklady
GZS 8,40% z pravé strany mezisoučtu 2 |  | 0
Provozní vlivy 0,00% z pravé strany mezisoučtu 2 |  | 0
Vedlejší náklady celkem |  | 0
Kompletační činnost |  | 0
Náklady celkem |  | 0
Roční nárůst cen 0,00% |  | 0
Roční nárůst cen 0,00% |  | 0
Součty odstavců | Materiál | Montáž
Specifikace dodávky | 0 | 0
Rozváděč RMS-DR1 - silnoproudá část | 0 | 0
Rozváděč RMS-DR1 - telemetrická část | 0 | 0
Dodávky | 0 | 0
Elektromontáže | 0 | 0
Montážní materiál | 0 | 0
Měření a regulace | 0 | 0
Služby | 0 | 0

## Rzp DPS 01.2.1 ČS1k
DPS 01.2.1 Elektro-část a SŘTP ČS 1/K
Název | Mj | Počet | Materiál | Materiál celkem | Montáž | Montáž celkem | Cena | Cena celkem | 0
Specifikace dodávky
Rozváděč RMS-DR1 - silnoproudá část
Celoplastový rozváděč dvoukřídlý, uzamykatelný 1115x850x320 + pilíř 1115x950x310 + mont. deska včetně výzbroje pro technologii viz. specifikace | kpl | 1 |  | 0 |  | 0 | 0 | 0
Rozváděč RMS-DR1 - silnoproudá část - celkem |  |  |  | 0 |  | 0 |  | 0
[7 empty] | 0 | 0
Rozváděč RMS-DR1 - telemetrická část
Výzbroj pro SŘTP a přenos na dispečink viz. specifikace | kpl | 1 |  | 0 |  | 0 | 0 | 0
Rozváděč RMS-DR1 - telemetrická část - celkem |  |  |  | 0 |  | 0 |  | 0
Specifikace dodávky - celkem |  |  |  | 0 |  | 0 |  | 0
[7 empty] | 0 | 0
Dodávky
Rozváděč RMS-DR1 - silnoproudá část | ks | 1 | 0 | 0 |  | 0 | 0 | 0
Rozváděč RMS-DR1 - telemetrická část | ks | 1 | 0 | 0 |  | 0 | 0 | 0
Dodávky - celkem |  |  |  | 0 |  | 0 |  | 0
[7 empty] | 0 | 0
Elektromontáže
[7 empty] | 0 | 0
Montážní materiál
CYKY-J 4x1.5 mm2 , pevně | m | 30 |  | 0 |  | 0 | 0 | 0
JYTY-O 2x1 mm , pevně | m | 55 |  | 0 |  | 0 | 0 | 0
JYTY-O 4x1 mm , pevně | m | 30 |  | 0 |  | 0 | 0 | 0
CY 16 , pevně | m | 15 |  | 0 |  | 0 | 0 | 0
4032 TRUBKA TUHÁ PVC 750N délka 2 m barva tmavě šedá | ks | 15 |  | 0 |  | 0 | 0 | 0
EPS 2 EKVIPOTENCIÁLNÍ SVORKOVNICE | ks | 1 |  | 0 |  | 0 | 0 | 0
D 9025 1,5-2,5 mm2, Cu, 5 pól. svorkovnice | ks | 2 |  | 0 |  | 0 | 0 | 0
Krabice s průchodkami IP44 hranatá 80x80x40 | ks | 4 |  | 0 |  | 0 | 0 | 0
ZSA16 zemnicí svorka na potrubí | ks | 4 |  | 0 |  | 0 | 0 | 0
ZS4 zemnicí svorka | ks | 5 |  | 0 |  | 0 | 0 | 0
ZSA10 zemnicí svorka | ks | 5 |  | 0 |  | 0 | 0 | 0
Cu pás.ZS16 Pásek uzemňovací Cu, 10m | ks | 1 |  | 0 |  | 0 | 0 | 0
Ukončení vodičů do 4 mm2 | ks | 15 |  | 0 |  | 0 | 0 | 0
Montážní materiá - celkem |  |  |  | 0 |  | 0 |  | 0
[7 empty] | 0 | 0
Měření a regulace
Digitální ukazatel DMP 01-1000 jednovstupý | ks | 1 |  | 0 |  | 0 | 0 | 0
Ultrazvuková sonda 0,25-10m, 4-20mA, IP 68, 2-vodič 12-36 VDC | ks | 1 |  | 0 |  | 0 | 0 | 0
A-typ držák sondy, plast | ks | 1 |  | 0 |  | 0 | 0 | 0
Plovákový spínač hladiny, spín. zátěž kontaktu: 250 V AC, 3A, dvojité pouzdro, hermeticky uzavřené, bezrtuťový mikrospínač, IP 68 včetně závaží a řetězu | ks | 2 |  | 0 |  | 0 | 0 | 0
Indukční průtokoměr s oddělenou elektronikou je dodávkou strojní části - naceněno pouze připojení do SŘTP | sada | 1 |  | 0 |  | 0 | 0 | 0
Mag. kontakt - dveře | ks | 5 |  | 0 |  | 0 | 0 | 0
PROMI-E Kódová klávesnice | ks | 1 |  | 0 |  | 0 | 0 | 0
Měření a regulace - celkem |  |  |  | 0 |  | 0 |  | 0
[7 empty] | 0 | 0
Služby
Instalace, oživení a komplexní zkoušky | hod | 40 |  | 0 |  | 0 | 0 | 0
Software telemetrické stanice | kpl | 1 |  | 0 |  | 0 | 0 | 0
Konfigurace komunikačního centra | hod | 12 |  | 0 |  | 0 | 0 | 0
Konfigurace objektu na serveru provozovatele | kpl | 1 |  | 0 |  | 0 | 0 | 0
Měření slyšitelnosti | hod | 12 |  | 0 |  | 0 | 0 | 0
Inženýrská činnost | hod | 27 |  | 0 |  | 0 | 0 | 0
Revize | hod | 12 |  | 0 |  | 0 | 0 | 0
Autorský dozor | hod | 30 |  | 0 |  | 0 | 0 | 0
Služby - celkem |  |  |  | 0 |  | 0 |  | 0
Podružný materiál |  |  |  | 0 |  |  | 0 | 0
Elektromontáže - celkem |  |  |  | 0 |  | 0 |  | 0

## Rek DPS 01.2.1 ČS1s
DPS 01.2.1 Elektro-část a SŘTP ČS 1/S
Název | Hodnota A | Hodnota B
Základní náklady
Dodávka | 0
Doprava 3,60%, Přesun 1,00% | 0 | 0
Montáž - materiál |  | 0
Montáž - práce |  | 0
Mezisoučet 1 | 0 | 0
PPV 6,00% z montáže: materiál + práce |  | 0
Nátěry |  | 0
Zemní práce |  | 0
PPV 0,00% z nátěrů a zemních prací |  | 0
Mezisoučet 2 | 0 | 0
Dodav. dokumentace 1,50% z mezisoučtu 2 |  | 0
Rizika a pojištění 0,00% z mezisoučtu 2 |  | 0
Opravy v záruce 0,00% z mezisoučtu 1 |  | 0
Základní náklady celkem |  | 0
Vedlejší náklady
GZS 8,40% z pravé strany mezisoučtu 2 |  | 0
Provozní vlivy 0,00% z pravé strany mezisoučtu 2 |  | 0
Vedlejší náklady celkem |  | 0
Kompletační činnost |  | 0
Náklady celkem |  | 0
Roční nárůst cen 0,00% |  | 0
Roční nárůst cen 0,00% |  | 0
Součty odstavců | Materiál | Montáž
Specifikace dodávky | 0 | 0
Rozváděč RMS-DR1 - silnoproudá část | 0 | 0
Rozváděč RMS-DR1 - telemetrická část | 0 | 0
Dodávky | 0 | 0
Elektromontáže | 0 | 0
Montážní materiál | 0 | 0
Měření a regulace | 0 | 0
Služby | 0 | 0

## Rzp DPS 01.2.1 ČS1s
DPS 01.2.1 Elektro-část a SŘTP ČS 1/S
Název | Mj | Počet | Materiál | Materiál celkem | Montáž | Montáž celkem | Cena | Cena celkem | 0
Specifikace dodávky
Rozváděč RMS-DR1 - silnoproudá část
Celoplastový rozváděč dvoukřídlý, uzamykatelný 1115x850x320 + pilíř 1115x950x310 + mont. deska včetně výzbroje pro technologii viz. specifikace | kpl | 1 |  | 0 |  | 0 | 0 | 0
Rozváděč RMS-DR1 - silnoproudá část - celkem |  |  |  | 0 |  | 0 |  | 0
[7 empty] | 0 | 0
Rozváděč RMS-DR1 - telemetrická část
Výzbroj pro SŘTP a přenos na dispečink viz. specifikace | kpl | 1 |  | 0 |  | 0 | 0 | 0
Rozváděč RMS-DR1 - telemetrická část - celkem |  |  |  | 0 |  | 0 |  | 0
Specifikace dodávky - celkem |  |  |  | 0 |  | 0 |  | 0
[7 empty] | 0 | 0
Dodávky
Rozváděč RMS-DR1 - silnoproudá část | ks | 1 | 0 | 0 |  | 0 | 0 | 0
Rozváděč RMS-DR1 - telemetrická část | ks | 1 | 0 | 0 |  | 0 | 0 | 0
Dodávky - celkem |  |  |  | 0 |  | 0 |  | 0
[7 empty] | 0 | 0
Elektromontáže
[7 empty] | 0 | 0
Montážní materiál
CYKY-J 4x1.5 mm2 , pevně | m | 30 |  | 0 |  | 0 | 0 | 0
JYTY-O 2x1 mm , pevně | m | 55 |  | 0 |  | 0 | 0 | 0
JYTY-O 4x1 mm , pevně | m | 30 |  | 0 |  | 0 | 0 | 0
CY 16 , pevně | m | 15 |  | 0 |  | 0 | 0 | 0
4032 TRUBKA TUHÁ PVC 750N délka 2 m barva tmavě šedá | ks | 15 |  | 0 |  | 0 | 0 | 0
EPS 2 EKVIPOTENCIÁLNÍ SVORKOVNICE | ks | 1 |  | 0 |  | 0 | 0 | 0
D 9025 1,5-2,5 mm2, Cu, 5 pól. svorkovnice | ks | 2 |  | 0 |  | 0 | 0 | 0
Krabice s průchodkami IP44 hranatá 80x80x40 | ks | 4 |  | 0 |  | 0 | 0 | 0
ZSA16 zemnicí svorka na potrubí | ks | 4 |  | 0 |  | 0 | 0 | 0
ZS4 zemnicí svorka | ks | 5 |  | 0 |  | 0 | 0 | 0
ZSA10 zemnicí svorka | ks | 5 |  | 0 |  | 0 | 0 | 0
Cu pás.ZS16 Pásek uzemňovací Cu, 10m | ks | 1 |  | 0 |  | 0 | 0 | 0
Ukončení vodičů do 4 mm2 | ks | 15 |  | 0 |  | 0 | 0 | 0
Montážní materiá - celkem |  |  |  | 0 |  | 0 |  | 0
[7 empty] | 0 | 0
Měření a regulace
Digitální ukazatel DMP 01-1000 jednovstupý | ks | 1 |  | 0 |  | 0 | 0 | 0
Ultrazvuková sonda 0,25-10m, 4-20mA, IP 68, 2-vodič 12-36 VDC | ks | 1 |  | 0 |  | 0 | 0 | 0
A-typ držák sondy, plast | ks | 1 |  | 0 |  | 0 | 0 | 0
Plovákový spínač hladiny, spín. zátěž kontaktu: 250 V AC, 3A, dvojité pouzdro, hermeticky uzavřené, bezrtuťový mikrospínač, IP 68 včetně závaží a řetězu | ks | 2 |  | 0 |  | 0 | 0 | 0
Indukční průtokoměr s oddělenou elektronikou je dodávkou strojní části - naceněno pouze připojení do SŘTP | sada | 1 |  | 0 |  | 0 | 0 | 0
Mag. kontakt - dveře | ks | 5 |  | 0 |  | 0 | 0 | 0
PROMI-E Kódová klávesnice | ks | 1 |  | 0 |  | 0 | 0 | 0
Měření a regulace - celkem |  |  |  | 0 |  | 0 |  | 0
[7 empty] | 0 | 0
Služby
Instalace, oživení a komplexní zkoušky | hod | 40 |  | 0 |  | 0 | 0 | 0
Software telemetrické stanice | kpl | 1 |  | 0 |  | 0 | 0 | 0
Konfigurace komunikačního centra | hod | 12 |  | 0 |  | 0 | 0 | 0
Konfigurace objektu na serveru provozovatele | kpl | 1 |  | 0 |  | 0 | 0 | 0
Měření slyšitelnosti | hod | 12 |  | 0 |  | 0 | 0 | 0
Inženýrská činnost | hod | 27 |  | 0 |  | 0 | 0 | 0
Revize | hod | 12 |  | 0 |  | 0 | 0 | 0
Autorský dozor | hod | 30 |  | 0 |  | 0 | 0 | 0
Služby - celkem |  |  |  | 0 |  | 0 |  | 0
Podružný materiál |  |  |  | 0 |  |  | 0 | 0
Elektromontáže - celkem |  |  |  | 0 |  | 0 |  | 0

## Rek DPS 01.2.1 ČS2k
DPS 01.2.1 Elektro-část a SŘTP ČS 2/K
Název | Hodnota A | Hodnota B
Základní náklady
Dodávka | 0
Doprava 3,60%, Přesun 1,00% | 0 | 0
Montáž - materiál |  | 0
Montáž - práce |  | 0
Mezisoučet 1 | 0 | 0
PPV 6,00% z montáže: materiál + práce |  | 0
Nátěry |  | 0
Zemní práce |  | 0
PPV 0,00% z nátěrů a zemních prací |  | 0
Mezisoučet 2 | 0 | 0
Dodav. dokumentace 1,50% z mezisoučtu 2 |  | 0
Rizika a pojištění 0,00% z mezisoučtu 2 |  | 0
Opravy v záruce 0,00% z mezisoučtu 1 |  | 0
Základní náklady celkem |  | 0
Vedlejší náklady
GZS 8,40% z pravé strany mezisoučtu 2 |  | 0
Provozní vlivy 0,00% z pravé strany mezisoučtu 2 |  | 0
Vedlejší náklady celkem |  | 0
Kompletační činnost |  | 0
Náklady celkem |  | 0
Roční nárůst cen 0,00% |  | 0
Roční nárůst cen 0,00% |  | 0
Součty odstavců | Materiál | Montáž
Specifikace dodávky | 0 | 0
Rozváděč RMS-DR1 - silnoproudá část | 0 | 0
Rozváděč RMS-DR1 - telemetrická část | 0 | 0
Dodávky | 0 | 0
Elektromontáže | 0 | 0
Montážní materiál | 0 | 0
Měření a regulace | 0 | 0
Služby | 0 | 0

## Rzp DPS 01.2.1 ČS2k
DPS 01.2.1 Elektro-část a SŘTP ČS 2/K
Název | Mj | Počet | Materiál | Materiál celkem | Montáž | Montáž celkem | Cena | Cena celkem | 0
Specifikace dodávky
Rozváděč RMS-DR1 - silnoproudá část
Celoplastový rozváděč dvoukřídlý, uzamykatelný 1115x850x320 + pilíř 1115x950x310 + mont. deska včetně výzbroje pro technologii viz. specifikace | kpl | 1 |  | 0 |  | 0 | 0 | 0
Rozváděč RMS-DR1 - silnoproudá část - celkem |  |  |  | 0 |  | 0 |  | 0
[7 empty] | 0 | 0
Rozváděč RMS-DR1 - telemetrická část
Výzbroj pro SŘTP a přenos na dispečink viz. specifikace | kpl | 1 |  | 0 |  | 0 | 0 | 0
Rozváděč RMS-DR1 - telemetrická část - celkem |  |  |  | 0 |  | 0 |  | 0
Specifikace dodávky - celkem |  |  |  | 0 |  | 0 |  | 0
[7 empty] | 0 | 0
Dodávky
Rozváděč RMS-DR1 - silnoproudá část | ks | 1 | 0 | 0 |  | 0 | 0 | 0
Rozváděč RMS-DR1 - telemetrická část | ks | 1 | 0 | 0 |  | 0 | 0 | 0
Dodávky - celkem |  |  |  | 0 |  | 0 |  | 0
[7 empty] | 0 | 0
Elektromontáže
[7 empty] | 0 | 0
Montážní materiál
CYKY-J 4x2.5 mm2 , pevně | m | 60 |  | 0 |  | 0 | 0 | 0
JYTY-O 2x1 mm , pevně | m | 55 |  | 0 |  | 0 | 0 | 0
JYTY-O 4x1 mm , pevně | m | 30 |  | 0 |  | 0 | 0 | 0
CY 16 , pevně | m | 15 |  | 0 |  | 0 | 0 | 0
4032 TRUBKA TUHÁ PVC 750N délka 2 m barva tmavě šedá | ks | 15 |  | 0 |  | 0 | 0 | 0
EPS 2 EKVIPOTENCIÁLNÍ SVORKOVNICE | ks | 1 |  | 0 |  | 0 | 0 | 0
D 9025 1,5-2,5 mm2, Cu, 5 pól. svorkovnice | ks | 2 |  | 0 |  | 0 | 0 | 0
Krabice s průchodkami IP44 hranatá 80x80x40 | ks | 4 |  | 0 |  | 0 | 0 | 0
ZSA16 zemnicí svorka na potrubí | ks | 4 |  | 0 |  | 0 | 0 | 0
ZS4 zemnicí svorka | ks | 5 |  | 0 |  | 0 | 0 | 0
ZSA10 zemnicí svorka | ks | 5 |  | 0 |  | 0 | 0 | 0
Cu pás.ZS16 Pásek uzemňovací Cu, 10m | ks | 1 |  | 0 |  | 0 | 0 | 0
Ukončení vodičů do 4 mm2 | ks | 15 |  | 0 |  | 0 | 0 | 0
Montážní materiá - celkem |  |  |  | 0 |  | 0 |  | 0
[7 empty] | 0 | 0
Měření a regulace
Digitální ukazatel DMP 01-1000 jednovstupý | ks | 1 |  | 0 |  | 0 | 0 | 0
Ultrazvuková sonda 0,25-10m, 4-20mA, IP 68, 2-vodič 12-36 VDC | ks | 1 |  | 0 |  | 0 | 0 | 0
A-typ držák sondy, plast | ks | 1 |  | 0 |  | 0 | 0 | 0
Plovákový spínač hladiny, spín. zátěž kontaktu: 250 V AC, 3A, dvojité pouzdro, hermeticky uzavřené, bezrtuťový mikrospínač, IP 68 včetně závaží a řetězu | ks | 2 |  | 0 |  | 0 | 0 | 0
Indukční průtokoměr s oddělenou elektronikou je dodávkou strojní části - naceněno pouze připojení do SŘTP | sada | 1 |  | 0 |  | 0 | 0 | 0
Mag. kontakt - dveře | ks | 5 |  | 0 |  | 0 | 0 | 0
PROMI-E Kódová klávesnice | ks | 1 |  | 0 |  | 0 | 0 | 0
Měření a regulace - celkem |  |  |  | 0 |  | 0 |  | 0
[7 empty] | 0 | 0
Služby
Instalace, oživení a komplexní zkoušky | hod | 40 |  | 0 |  | 0 | 0 | 0
Software telemetrické stanice | kpl | 1 |  | 0 |  | 0 | 0 | 0
Konfigurace komunikačního centra | hod | 12 |  | 0 |  | 0 | 0 | 0
Konfigurace objektu na serveru provozovatele | kpl | 1 |  | 0 |  | 0 | 0 | 0
Měření slyšitelnosti | hod | 12 |  | 0 |  | 0 | 0 | 0
Inženýrská činnost | hod | 27 |  | 0 |  | 0 | 0 | 0
Revize | hod | 12 |  | 0 |  | 0 | 0 | 0
Autorský dozor | hod | 30 |  | 0 |  | 0 | 0 | 0
Služby - celkem |  |  |  | 0 |  | 0 |  | 0
Podružný materiál |  |  |  | 0 |  |  | 0 | 0
Elektromontáže - celkem |  |  |  | 0 |  | 0 |  | 0

## Rek DPS 01.2.1 ČS2s
DPS 01.2.1 Elektro-část a SŘTP ČS 2/S
Název | Hodnota A | Hodnota B
Základní náklady
Dodávka | 0
Doprava 3,60%, Přesun 1,00% | 0 | 0
Montáž - materiál |  | 0
Montáž - práce |  | 0
Mezisoučet 1 | 0 | 0
PPV 6,00% z montáže: materiál + práce |  | 0
Nátěry |  | 0
Zemní práce |  | 0
PPV 0,00% z nátěrů a zemních prací |  | 0
Mezisoučet 2 | 0 | 0
Dodav. dokumentace 1,50% z mezisoučtu 2 |  | 0
Rizika a pojištění 0,00% z mezisoučtu 2 |  | 0
Opravy v záruce 0,00% z mezisoučtu 1 |  | 0
Základní náklady celkem |  | 0
Vedlejší náklady
GZS 8,40% z pravé strany mezisoučtu 2 |  | 0
Provozní vlivy 0,00% z pravé strany mezisoučtu 2 |  | 0
Vedlejší náklady celkem |  | 0
Kompletační činnost |  | 0
Náklady celkem |  | 0
Roční nárůst cen 0,00% |  | 0
Roční nárůst cen 0,00% |  | 0
Součty odstavců | Materiál | Montáž
Specifikace dodávky | 0 | 0
Rozváděč RMS-DR1 - silnoproudá část | 0 | 0
Rozváděč RMS-DR1 - telemetrická část | 0 | 0
Dodávky | 0 | 0
Elektromontáže | 0 | 0
Montážní materiál | 0 | 0
Měření a regulace | 0 | 0
Služby | 0 | 0

## Rzp DPS 01.2.1 ČS2s
DPS 01.2.1 Elektro-část a SŘTP ČS 2/S
Název | Mj | Počet | Materiál | Materiál celkem | Montáž | Montáž celkem | Cena | Cena celkem | 0
Specifikace dodávky
Rozváděč RMS-DR1 - silnoproudá část
Celoplastový rozváděč dvoukřídlý, uzamykatelný 1115x850x320 + pilíř 1115x950x310 + mont. deska včetně výzbroje pro technologii viz. specifikace | kpl | 1 |  | 0 |  | 0 | 0 | 0
Rozváděč RMS-DR1 - silnoproudá část - celkem |  |  |  | 0 |  | 0 |  | 0
[7 empty] | 0 | 0
Rozváděč RMS-DR1 - telemetrická část
Výzbroj pro SŘTP a přenos na dispečink viz. specifikace | kpl | 1 |  | 0 |  | 0 | 0 | 0
Rozváděč RMS-DR1 - telemetrická část - celkem |  |  |  | 0 |  | 0 |  | 0
Specifikace dodávky - celkem |  |  |  | 0 |  | 0 |  | 0
[7 empty] | 0 | 0
Dodávky
Rozváděč RMS-DR1 - silnoproudá část | ks | 1 | 0 | 0 |  | 0 | 0 | 0
Rozváděč RMS-DR1 - telemetrická část | ks | 1 | 0 | 0 |  | 0 | 0 | 0
Dodávky - celkem |  |  |  | 0 |  | 0 |  | 0
[7 empty] | 0 | 0
Elektromontáže
[7 empty] | 0 | 0
Montážní materiál
CYKY-J 4x1.5 mm2 , pevně | m | 30 |  | 0 |  | 0 | 0 | 0
JYTY-O 2x1 mm , pevně | m | 55 |  | 0 |  | 0 | 0 | 0
JYTY-O 4x1 mm , pevně | m | 30 |  | 0 |  | 0 | 0 | 0
CY 16 , pevně | m | 15 |  | 0 |  | 0 | 0 | 0
4032 TRUBKA TUHÁ PVC 750N délka 2 m barva tmavě šedá | ks | 15 |  | 0 |  | 0 | 0 | 0
EPS 2 EKVIPOTENCIÁLNÍ SVORKOVNICE | ks | 1 |  | 0 |  | 0 | 0 | 0
D 9025 1,5-2,5 mm2, Cu, 5 pól. svorkovnice | ks | 2 |  | 0 |  | 0 | 0 | 0
Krabice s průchodkami IP44 hranatá 80x80x40 | ks | 4 |  | 0 |  | 0 | 0 | 0
ZSA16 zemnicí svorka na potrubí | ks | 4 |  | 0 |  | 0 | 0 | 0
ZS4 zemnicí svorka | ks | 5 |  | 0 |  | 0 | 0 | 0
ZSA10 zemnicí svorka | ks | 5 |  | 0 |  | 0 | 0 | 0
Cu pás.ZS16 Pásek uzemňovací Cu, 10m | ks | 1 |  | 0 |  | 0 | 0 | 0
Ukončení vodičů do 4 mm2 | ks | 15 |  | 0 |  | 0 | 0 | 0
Montážní materiá - celkem |  |  |  | 0 |  | 0 |  | 0
[7 empty] | 0 | 0
Měření a regulace
Digitální ukazatel DMP 01-1000 jednovstupý | ks | 1 |  | 0 |  | 0 | 0 | 0
Ultrazvuková sonda 0,25-10m, 4-20mA, IP 68, 2-vodič 12-36 VDC | ks | 1 |  | 0 |  | 0 | 0 | 0
A-typ držák sondy, plast | ks | 1 |  | 0 |  | 0 | 0 | 0
Plovákový spínač hladiny, spín. zátěž kontaktu: 250 V AC, 3A, dvojité pouzdro, hermeticky uzavřené, bezrtuťový mikrospínač, IP 68 včetně závaží a řetězu | ks | 2 |  | 0 |  | 0 | 0 | 0
Indukční průtokoměr s oddělenou elektronikou je dodávkou strojní části - naceněno pouze připojení do SŘTP | sada | 1 |  | 0 |  | 0 | 0 | 0
Mag. kontakt - dveře | ks | 5 |  | 0 |  | 0 | 0 | 0
PROMI-E Kódová klávesnice | ks | 1 |  | 0 |  | 0 | 0 | 0
Měření a regulace - celkem |  |  |  | 0 |  | 0 |  | 0
[7 empty] | 0 | 0
Služby
Instalace, oživení a komplexní zkoušky | hod | 40 |  | 0 |  | 0 | 0 | 0
Software telemetrické stanice | kpl | 1 |  | 0 |  | 0 | 0 | 0
Konfigurace komunikačního centra | hod | 12 |  | 0 |  | 0 | 0 | 0
Konfigurace objektu na serveru provozovatele | kpl | 1 |  | 0 |  | 0 | 0 | 0
Měření slyšitelnosti | hod | 12 |  | 0 |  | 0 | 0 | 0
Inženýrská činnost | hod | 27 |  | 0 |  | 0 | 0 | 0
Revize | hod | 12 |  | 0 |  | 0 | 0 | 0
Autorský dozor | hod | 30 |  | 0 |  | 0 | 0 | 0
Služby - celkem |  |  |  | 0 |  | 0 |  | 0
Podružný materiál |  |  |  | 0 |  |  | 0 | 0
Elektromontáže - celkem |  |  |  | 0 |  | 0 |  | 0

## Rek DPS 01.2.1 ČS3s
DPS 01.2.1 Elektro-část a SŘTP ČS 3/S
Název | Hodnota A | Hodnota B
Základní náklady
Dodávka | 0
Doprava 3,60%, Přesun 1,00% | 0 | 0
Montáž - materiál |  | 0
Montáž - práce |  | 0
Mezisoučet 1 | 0 | 0
PPV 6,00% z montáže: materiál + práce |  | 0
Nátěry |  | 0
Zemní práce |  | 0
PPV 0,00% z nátěrů a zemních prací |  | 0
Mezisoučet 2 | 0 | 0
Dodav. dokumentace 1,50% z mezisoučtu 2 |  | 0
Rizika a pojištění 0,00% z mezisoučtu 2 |  | 0
Opravy v záruce 0,00% z mezisoučtu 1 |  | 0
Základní náklady celkem |  | 0
Vedlejší náklady
GZS 8,40% z pravé strany mezisoučtu 2 |  | 0
Provozní vlivy 0,00% z pravé strany mezisoučtu 2 |  | 0
Vedlejší náklady celkem |  | 0
Kompletační činnost |  | 0
Náklady celkem |  | 0
Roční nárůst cen 0,00% |  | 0
Roční nárůst cen 0,00% |  | 0
Součty odstavců | Materiál | Montáž
Specifikace dodávky | 0 | 0
Rozváděč RMS-DR1 - silnoproudá část | 0 | 0
Rozváděč RMS-DR1 - telemetrická část | 0 | 0
Dodávky | 0 | 0
Elektromontáže | 0 | 0
Montážní materiál | 0 | 0
Měření a regulace | 0 | 0
Služby | 0 | 0

## Rzp DPS 01.2.1 ČS3s
DPS 01.2.1 Elektro-část a SŘTP ČS 3/S
Název | Mj | Počet | Materiál | Materiál celkem | Montáž | Montáž celkem | Cena | Cena celkem | 0
Specifikace dodávky
Rozváděč RMS-DR1 - silnoproudá část
Celoplastový rozváděč dvoukřídlý, uzamykatelný 1115x850x320 + pilíř 1115x950x310 + mont. deska včetně výzbroje pro technologii viz. specifikace | kpl | 1 |  | 0 |  | 0 | 0 | 0
Rozváděč RMS-DR1 - silnoproudá část - celkem |  |  |  | 0 |  | 0 |  | 0
[7 empty] | 0 | 0
Rozváděč RMS-DR1 - telemetrická část
Výzbroj pro SŘTP a přenos na dispečink viz. specifikace | kpl | 1 |  | 0 |  | 0 | 0 | 0
Rozváděč RMS-DR1 - telemetrická část - celkem |  |  |  | 0 |  | 0 |  | 0
Specifikace dodávky - celkem |  |  |  | 0 |  | 0 |  | 0
[7 empty] | 0 | 0
Dodávky
Rozváděč RMS-DR1 - silnoproudá část | ks | 1 | 0 | 0 |  | 0 | 0 | 0
Rozváděč RMS-DR1 - telemetrická část | ks | 1 | 0 | 0 |  | 0 | 0 | 0
Dodávky - celkem |  |  |  | 0 |  | 0 |  | 0
[7 empty] | 0 | 0
Elektromontáže
[7 empty] | 0 | 0
Montážní materiál
CYKY-J 4x4 mm2 , pevně | m | 60 |  | 0 |  | 0 | 0 | 0
JYTY-O 2x1 mm , pevně | m | 55 |  | 0 |  | 0 | 0 | 0
JYTY-O 4x1 mm , pevně | m | 30 |  | 0 |  | 0 | 0 | 0
CY 16 , pevně | m | 15 |  | 0 |  | 0 | 0 | 0
4032 TRUBKA TUHÁ PVC 750N délka 2 m barva tmavě šedá | ks | 15 |  | 0 |  | 0 | 0 | 0
EPS 2 EKVIPOTENCIÁLNÍ SVORKOVNICE | ks | 1 |  | 0 |  | 0 | 0 | 0
D 9025 1,5-2,5 mm2, Cu, 5 pól. svorkovnice | ks | 2 |  | 0 |  | 0 | 0 | 0
Krabice s průchodkami IP44 hranatá 80x80x40 | ks | 4 |  | 0 |  | 0 | 0 | 0
ZSA16 zemnicí svorka na potrubí | ks | 4 |  | 0 |  | 0 | 0 | 0
ZS4 zemnicí svorka | ks | 5 |  | 0 |  | 0 | 0 | 0
ZSA10 zemnicí svorka | ks | 5 |  | 0 |  | 0 | 0 | 0
Cu pás.ZS16 Pásek uzemňovací Cu, 10m | ks | 1 |  | 0 |  | 0 | 0 | 0
Ukončení vodičů do 4 mm2 | ks | 15 |  | 0 |  | 0 | 0 | 0
Montážní materiá - celkem |  |  |  | 0 |  | 0 |  | 0
[7 empty] | 0 | 0
Měření a regulace
Digitální ukazatel DMP 01-1000 jednovstupý | ks | 1 |  | 0 |  | 0 | 0 | 0
Ultrazvuková sonda 0,25-10m, 4-20mA, IP 68, 2-vodič 12-36 VDC | ks | 1 |  | 0 |  | 0 | 0 | 0
A-typ držák sondy, plast | ks | 1 |  | 0 |  | 0 | 0 | 0
Plovákový spínač hladiny, spín. zátěž kontaktu: 250 V AC, 3A, dvojité pouzdro, hermeticky uzavřené, bezrtuťový mikrospínač, IP 68 včetně závaží a řetězu | ks | 2 |  | 0 |  | 0 | 0 | 0
Indukční průtokoměr s oddělenou elektronikou je dodávkou strojní části - naceněno pouze připojení do SŘTP | sada | 1 |  | 0 |  | 0 | 0 | 0
Mag. kontakt - dveře | ks | 5 |  | 0 |  | 0 | 0 | 0
PROMI-E Kódová klávesnice | ks | 1 |  | 0 |  | 0 | 0 | 0
Měření a regulace - celkem |  |  |  | 0 |  | 0 |  | 0
[7 empty] | 0 | 0
Služby
Instalace, oživení a komplexní zkoušky | hod | 40 |  | 0 |  | 0 | 0 | 0
Software telemetrické stanice | kpl | 1 |  | 0 |  | 0 | 0 | 0
Konfigurace komunikačního centra | hod | 12 |  | 0 |  | 0 | 0 | 0
Konfigurace objektu na serveru provozovatele | kpl | 1 |  | 0 |  | 0 | 0 | 0
Měření slyšitelnosti | hod | 12 |  | 0 |  | 0 | 0 | 0
Inženýrská činnost | hod | 27 |  | 0 |  | 0 | 0 | 0
Revize | hod | 12 |  | 0 |  | 0 | 0 | 0
Autorský dozor | hod | 30 |  | 0 |  | 0 | 0 | 0
Služby - celkem |  |  |  | 0 |  | 0 |  | 0
Podružný materiál |  |  |  | 0 |  |  | 0 | 0
Elektromontáže - celkem |  |  |  | 0 |  | 0 |  | 0

## 001 - SO 06 Kanalizační p...
| List obsahuje: |  | 1) Krycí list soupisu | 2) Rekapitulace |  |  | 3) Soupis prací | Zpět na list: | Rekapitulace stavby
[9 empty] | >> skryté sloupce << | [9 empty] | {5cfe7db4-5a7f-4752-b242-cc9b2a384fb7}
2
| KRYCÍ LIST SOUPISU | [8 empty] | v --- níže se nacházejí doplnkové a pomocné údaje k sestavám --- v | [8 empty] | False
Stavba:
Odkanalizování oblasti povodí Olešná, kanalizace Frýdek - Místek, Sklalice
Objekt:
02 - Odkanalizování oblasti povodí Olešná, kanalizace Frýdek - Místek, Sklalice - Neuznatelné náklady
Soupis:
001 - SO 06 Kanalizační přípojky - neuznatelné náklady
| KSO: |  |  |  |  | CC-CZ:
| Místo: |  |  |  |  | Datum: | 2017-11-30
| Zadavatel: |  |  |  |  | IČ:
|  | Město Frýdek-Místek |  |  |  | DIČ:
| Uchazeč: |  |  |  |  | IČ:
DIČ:
| Projektant: |  |  |  |  | IČ:
|  | Sweco Hydroprojekt a.s., divize Morava |  |  |  | DIČ:
Poznámka:
| Cena bez DPH | [5 empty] | 0
|  |  | Základ daně |  |  | Sazba daně | Výše daně
| DPH | základní | 0 |  |  | 21% | 0
|  | snížená | 0 |  |  | 15% | 0
|  | zákl. přenesená | 0 |  |  | 21% | 0
|  | sníž. přenesená | 0 |  |  | 15% | 0
|  | nulová | 0 |  |  | 0% | 0
| Cena s DPH |  |  | v | CZK |  | 0
REKAPITULACE ČLENĚNÍ SOUPISU PRACÍ
Stavba:
Odkanalizování oblasti povodí Olešná, kanalizace Frýdek - Místek, Sklalice
Objekt:
02 - Odkanalizování oblasti povodí Olešná, kanalizace Frýdek - Místek, Sklalice - Neuznatelné náklady
Soupis:
001 - SO 06 Kanalizační přípojky - neuznatelné náklady
Místo: | [5 empty] | Datum: | 2017-11-30
Zadavatel: |  |  | Město Frýdek-Místek |  |  | Projektant: | Sweco Hydroprojekt a.s., divize Morava
Uchazeč:
Kód dílu - Popis | [6 empty] | Cena celkem [CZK]
Náklady soupisu celkem | [6 empty] | 0 | [12 empty] | -1
| HSV - Práce a dodávky HSV | [5 empty] | 0
| 1 - Zemní práce | [5 empty] | 0
| 2 - Zakládání | [5 empty] | 0
| 4 - Vodorovné konstrukce | [5 empty] | 0
| 5 - Komunikace pozemní | [5 empty] | 0
| 8 - Trubní vedení | [5 empty] | 0
| 9 - Ostatní konstrukce a práce, bourání | [5 empty] | 0
| 997 - Přesun sutě | [5 empty] | 0
| 998 - Přesun hmot | [5 empty] | 0
SOUPIS PRACÍ
Stavba:
Odkanalizování oblasti povodí Olešná, kanalizace Frýdek - Místek, Sklalice
Objekt:
02 - Odkanalizování oblasti povodí Olešná, kanalizace Frýdek - Místek, Sklalice - Neuznatelné náklady
Soupis:
001 - SO 06 Kanalizační přípojky - neuznatelné náklady
Místo: | [5 empty] | Datum: | 2017-11-30
Zadavatel: |  |  | Město Frýdek-Místek |  |  | Projektant: | Sweco Hydroprojekt a.s., divize Morava
Uchazeč:
PČ | Typ | Kód | Popis | MJ | Množství | J.cena [CZK] | Cena celkem [CZK] | Cenová soustava |  | Poznámka | DPH | J. Nh [h] | Nh celkem [h] | J. hmotnost [t] | Hmotnost celkem [t] | J. suť [t] | Suť Celkem [t]
Náklady soupisu celkem | [6 empty] | 0 | [5 empty] | 0 |  | 78.907 |  | 41.8612 |  | D | -1 | [10 empty] | 0
| D | HSV | Práce a dodávky HSV |  |  |  | 0 | [5 empty] | 0 |  | 78.907 |  | 41.8612 | 1 | D | 0 |  |  |  | ROZPOCET | [6 empty] | 0
| D | 1 | Zemní práce |  |  |  | 0 | [5 empty] | 0 |  | 55.1646 |  | 41.8612 | 1 | D | 1 |  |  |  | ROZPOCET | [6 empty] | 0
1 | K | 113107224 | Odstranění podkladu pl přes 200 m2 z kameniva drceného tl 400 mm - zpevněný štěrk | m2 | 15.25 |  | 0 | CS ÚRS 2017 02 |  |  | základní |  | 0 | 0 | 0 | 0.58 | 8.845 | 4 | K | 2 |  |  |  | ROZPOCET | 0 | 0 | 0 | 0 | 0 | 1 | 0 | 4 | -840700311
| PP |  | Odstranění podkladů nebo krytů s přemístěním hmot na skládku na vzdálenost do 20 m nebo s naložením na dopravní prostředek v ploše jednotlivě přes 200 m2 z kameniva hrubého drceného, o tl. vrstvy přes 300 do 400 mm | [15 empty] | PP | 2
| P |  | Poznámka k položce: viz TZ př. č. D.1.6.1, výpis přípojek D.1.6.2 a v.č. D.1.6(2).3 až D.1.6(2).4 | [15 empty] | P | 2
| VV |  | obecní silnice uvažováno 20% z délek přípojek | [15 empty] | VV | 2 | 1 | True | 0 | ROZPOCET
| VV |  | šířka rýhy 1m | [15 empty] | VV | 2 | 1 | True | 0 | ROZPOCET
| VV |  | 76,25*1*0,2 |  | 15.25 | [13 empty] | VV | 2 | 2 | True | 1 | ROZPOCET
2 | K | 113107223 | Odstranění podkladu pl přes 200 m2 z kameniva drceného tl 300 mm - obecní komunikace | m2 | 38.125 |  | 0 | CS ÚRS 2017 02 |  |  | základní |  | 0 | 0 | 0 | 0.44 | 16.775 | 4 | K | 2 |  |  |  | ROZPOCET | 0 | 0 | 0 | 0 | 0 | 1 | 0 | 4 | 1037681697
| PP |  | Odstranění podkladů nebo krytů s přemístěním hmot na skládku na vzdálenost do 20 m nebo s naložením na dopravní prostředek v ploše jednotlivě přes 200 m2 z kameniva hrubého drceného, o tl. vrstvy přes 200 do 300 mm | [15 empty] | PP | 2
| P |  | Poznámka k položce: viz TZ př. č. D.1.6.1, výpis přípojek D.1.6.2 a v.č. D.1.6(2).3 až D.1.6(2).4 | [15 empty] | P | 2
| VV |  | obecní silnice uvažováno 50% z délek přípojek | [15 empty] | VV | 2 | 1 | True | 0 | ROZPOCET
| VV |  | šířka rýhy 1m | [15 empty] | VV | 2 | 1 | True | 0 | ROZPOCET
| VV |  | 76,25*1*0,5 |  | 38.125 | [13 empty] | VV | 2 | 2 | True | 1 | ROZPOCET
3 | K | 113107242 | Odstranění podkladu pl přes 200 m2 živičných tl 100 mm - obalované kamenivo | m2 | 38.125 |  | 0 | CS ÚRS 2017 02 |  |  | základní |  | 0 | 0 | 0 | 0.22 | 8.3875 | 4 | K | 2 |  |  |  | ROZPOCET | 0 | 0 | 0 | 0 | 0 | 1 | 0 | 4 | 2141894245
| PP |  | Odstranění podkladů nebo krytů s přemístěním hmot na skládku na vzdálenost do 20 m nebo s naložením na dopravní prostředek v ploše jednotlivě přes 200 m2 živičných, o tl. vrstvy přes 50 do 100 mm | [15 empty] | PP | 2
4 | K | 113154232 | Frézování živičného krytu tl 40 mm pruh š 2 m pl do 1000 m2 bez překážek v trase | m2 | 76.25 |  | 0 | CS ÚRS 2017 02 |  |  | základní |  | 0 | 6e-05 | 0.004575 | 0.103 | 7.8537 | 4 | K | 2 |  |  |  | ROZPOCET | 0 | 0 | 0 | 0 | 0 | 1 | 0 | 4 | 193057375
| PP |  | Frézování živičného podkladu nebo krytu s naložením na dopravní prostředek plochy přes 500 do 1 000 m2 bez překážek v trase pruhu šířky přes 1 m do 2 m, tloušťky vrstvy 40 mm | [15 empty] | PP | 2
| P |  | Poznámka k položce: viz TZ př. č. D.1.6.1, výpis přípojek D.1.6.2 a v.č. D.1.6(2).3 až D.1.6(2).4 | [15 empty] | P | 2
| VV |  | obecní silnice uvažováno 50% z délek přípojek | [15 empty] | VV | 2 | 1 | True | 0 | ROZPOCET
| VV |  | šířka rýhy 1m+0,5m na každou stranu | [15 empty] | VV | 2 | 1 | True | 0 | ROZPOCET
| VV |  | 76,25*2*0,5 |  | 76.25 | [13 empty] | VV | 2 | 2 | True | 1 | ROZPOCET
5 | K | 115101201 | Čerpání vody na dopravní výšku do 10 m průměrný přítok do 500 l/min | hod | 360 |  | 0 | CS ÚRS 2017 02 |  |  | základní |  | 0 | 0 | 0 | 0 | 0 | 4 | K | 2 |  |  |  | ROZPOCET | 0 | 0 | 0 | 0 | 0 | 1 | 0 | 4 | 890904141
| PP |  | Čerpání vody na dopravní výšku do 10 m s uvažovaným průměrným přítokem do 500 l/min | [15 empty] | PP | 2
| P |  | Poznámka k položce: viz TZ př. č. D.1.6.1, výpis přípojek D.1.6.2 a v.č. D.1.6(2).3 až D.1.6(2).4 | [15 empty] | P | 2
| VV |  | 30*12 |  | 360 | [13 empty] | VV | 2 | 2 | True | 1 | ROZPOCET
6 | K | 115101301 | Pohotovost čerpací soupravy pro dopravní výšku do 10 m přítok do 500 l/min | den | 30 |  | 0 | CS ÚRS 2017 02 |  |  | základní |  | 0 | 0 | 0 | 0 | 0 | 4 | K | 2 |  |  |  | ROZPOCET | 0 | 0 | 0 | 0 | 0 | 1 | 0 | 4 | -2020051111
| PP |  | Pohotovost záložní čerpací soupravy pro dopravní výšku do 10 m s uvažovaným průměrným přítokem do 500 l/min | [15 empty] | PP | 2
7 | K | 121101101 | Sejmutí ornice s přemístěním na vzdálenost do 50 m | m3 | 10.294 |  | 0 | CS ÚRS 2017 02 |  |  | základní |  | 0 | 0 | 0 | 0 | 0 | 4 | K | 2 |  |  |  | ROZPOCET | 0 | 0 | 0 | 0 | 0 | 1 | 0 | 4 | 893295696
| PP |  | Sejmutí ornice nebo lesní půdy s vodorovným přemístěním na hromady v místě upotřebení nebo na dočasné či trvalé skládky se složením, na vzdálenost do 50 m | [15 empty] | PP | 2
| P |  | Poznámka k položce: viz TZ př. č. D.1.6.1, výpis přípojek D.1.6.2 a v.č. D.1.6(2).3 až D.1.6(2).4 | [15 empty] | P | 2
| VV |  | v pásu 3m, uvažováno 30% z délek přípojek | [15 empty] | VV | 2 | 1 | True | 0 | ROZPOCET
| VV |  | 76,25*3*0,15*0,3 |  | 10.294 | [13 empty] | VV | 2 | 2 | True | 1 | ROZPOCET
8 | K | 130001101 | Příplatek za ztížení vykopávky v blízkosti podzemního vedení - ruční odkop | m3 | 30.636 |  | 0 | CS ÚRS 2017 02 |  |  | základní |  | 0 | 0 | 0 | 0 | 0 | 4 | K | 2 |  |  |  | ROZPOCET | 0 | 0 | 0 | 0 | 0 | 1 | 0 | 4 | -69726853
| PP |  | Příplatek k cenám hloubených vykopávek za ztížení vykopávky v blízkosti podzemního vedení nebo výbušnin pro jakoukoliv třídu horniny | [15 empty] | PP | 2
| VV |  | uvažováno 10% z celkového výkopu | [15 empty] | VV | 2 | 1 | True | 0 | ROZPOCET
| VV |  | 306,36*0,1 |  | 30.636 | [13 empty] | VV | 2 | 2 | True | 1 | ROZPOCET
9 | K | 132101202 | Hloubení rýh š do 2000 mm v hornině tř. 1 a 2 objemu do 1000 m3 | m3 | 64.127 |  | 0 | CS ÚRS 2017 02 |  |  | základní |  | 0 | 0 | 0 | 0 | 0 | 4 | K | 2 |  |  |  | ROZPOCET | 0 | 0 | 0 | 0 | 0 | 1 | 0 | 4 | 908525358
| PP |  | Hloubení zapažených i nezapažených rýh šířky přes 600 do 2 000 mm s urovnáním dna do předepsaného profilu a spádu v horninách tř. 1 a 2 přes 100 do 1 000 m3 | [15 empty] | PP | 2
| P |  | Poznámka k položce: viz TZ př. č. D.1.6.1, výpis přípojek D.1.6.2 a v.č. D.1.6(2).3 až D.1.6(2).4 hor. tř.II. 50%, III. 50%, | [15 empty] | P | 2
| VV |  | prům. hloubka 2m | [15 empty] | VV | 2 | 1 | True | 0 | ROZPOCET
| VV |  | v zeleni tl.150mm, 30% - odebráno v rámci připravných prací | [15 empty] | VV | 2 | 1 | True | 0 | ROZPOCET
| VV |  | 76,25*1*(2-0,15)*0,3 |  | 42.319 | [13 empty] | VV | 2 | 2 | True | 0 | ROZPOCET
| VV |  | v obecné komunikaci tl.410mm, 50% - odebráno v rámci přípravných prací | [15 empty] | VV | 2 | 1 | True | 0 | ROZPOCET
| VV |  | 76,25*1*(2-0,41)*0,5 |  | 60.619 | [13 empty] | VV | 2 | 2 | True | 0 | ROZPOCET
| VV |  | v komuniakci zpevněným štěrkem tl.340mm, 20% - odebráno v rámci přípravných prací | [15 empty] | VV | 2 | 1 | True | 0 | ROZPOCET
| VV |  | 76,25*1*(2-0,34)*0,2 |  | 25.315 | [13 empty] | VV | 2 | 2 | True | 0 | ROZPOCET
| VV |  | Mezisoučet |  | 128.253 | [13 empty] | VV | 2 | 3 | True | 0 | ROZPOCET
| VV |  | 128,253*0,5 |  | 64.127 | [13 empty] | VV | 2 | 2 | True | 1 | ROZPOCET
10 | K | 132201202 | Hloubení rýh š do 2000 mm v hornině tř. 3 objemu do 1000 m3 | m3 | 64.127 |  | 0 | CS ÚRS 2017 02 |  |  | základní |  | 0 | 0 | 0 | 0 | 0 | 4 | K | 2 |  |  |  | ROZPOCET | 0 | 0 | 0 | 0 | 0 | 1 | 0 | 4 | -437731411
| PP |  | Hloubení zapažených i nezapažených rýh šířky přes 600 do 2 000 mm s urovnáním dna do předepsaného profilu a spádu v hornině tř. 3 přes 100 do 1 000 m3 | [15 empty] | PP | 2
| P |  | Poznámka k položce: viz TZ př. č. D.1.6.1, výpis přípojek D.1.6.2 a v.č. D.1.6(2).3 až D.1.6(2).4 hor. tř.II. 50%, III. 50%, | [15 empty] | P | 2
| VV |  | celkový výkop viz hloubení rýh v hor. tř.II | [15 empty] | VV | 2 | 1 | True | 0 | ROZPOCET
| VV |  | 128,253*0,5 |  | 64.127 | [13 empty] | VV | 2 | 2 | True | 1 | ROZPOCET
11 | K | 132201209 | Příplatek za lepivost k hloubení rýh š do 2000 mm v hornině tř. 3 | m3 | 32.064 |  | 0 | CS ÚRS 2017 02 |  |  | základní |  | 0 | 0 | 0 | 0 | 0 | 4 | K | 2 |  |  |  | ROZPOCET | 0 | 0 | 0 | 0 | 0 | 1 | 0 | 4 | -1705753491
| PP |  | Hloubení zapažených i nezapažených rýh šířky přes 600 do 2 000 mm s urovnáním dna do předepsaného profilu a spádu v hornině tř. 3 Příplatek k cenám za lepivost horniny tř. 3 | [15 empty] | PP | 2
| VV |  | 64,127/2 |  | 32.064 | [13 empty] | VV | 2 | 2 | True | 1 | ROZPOCET
12 | K | 151101101 | Zřízení příložného pažení (popř. boxy) a rozepření stěn rýh hl do 2 m | m2 | 305 |  | 0 | CS ÚRS 2017 02 |  |  | základní |  | 0 | 0.00084 | 0.2562 | 0 | 0 | 4 | K | 2 |  |  |  | ROZPOCET | 0 | 0 | 0 | 0 | 0 | 1 | 0 | 4 | -1854778108
| PP |  | Zřízení pažení a rozepření stěn rýh pro podzemní vedení pro všechny šířky rýhy příložné pro jakoukoliv mezerovitost, hloubky do 2 m | [15 empty] | PP | 2
| P |  | Poznámka k položce: viz TZ př. č. D.1.6.1, výpis přípojek D.1.6.2 a v.č. D.1.6(2).3 až D.1.6(2).4 | [15 empty] | P | 2
| VV |  | průměrná hloubka výkopu 2m | [15 empty] | VV | 2 | 1 | True | 0 | ROZPOCET
| VV |  | 76,25*2*2 |  | 305 | [13 empty] | VV | 2 | 2 | True | 1 | ROZPOCET
13 | K | 151101111 | Odstranění příložného pažení (popř. pažící boxy) a rozepření stěn rýh hl do 2 m | m2 | 305 |  | 0 | CS ÚRS 2017 02 |  |  | základní |  | 0 | 0 | 0 | 0 | 0 | 4 | K | 2 |  |  |  | ROZPOCET | 0 | 0 | 0 | 0 | 0 | 1 | 0 | 4 | 780783473
| PP |  | Odstranění pažení a rozepření stěn rýh pro podzemní vedení s uložením materiálu na vzdálenost do 3 m od kraje výkopu příložné, hloubky do 2 m | [15 empty] | PP | 2
14 | K | 161101102 | Svislé přemístění výkopku z horniny tř. 1 až 4 hl výkopu do 4 m | m3 | 68.89 |  | 0 | CS ÚRS 2017 02 |  |  | základní |  | 0 | 0 | 0 | 0 | 0 | 4 | K | 2 |  |  |  | ROZPOCET | 0 | 0 | 0 | 0 | 0 | 1 | 0 | 4 | 1992287506
| PP |  | Svislé přemístění výkopku bez naložení do dopravní nádoby avšak s vyprázdněním dopravní nádoby na hromadu nebo do dopravního prostředku z horniny tř. 1 až 4, při hloubce výkopu přes 2,5 do 4 m | [15 empty] | PP | 2
| VV |  | celkový výkop | [15 empty] | VV | 2 | 1 | True | 0 | ROZPOCET
| VV |  | (61,127+64,127)*0,55 |  | 68.89 | [13 empty] | VV | 2 | 2 | True | 1 | ROZPOCET
15 | K | 162601102 | Vodorovné přemístění do 5000 m výkopku/sypaniny z horniny tř. 1 až 4 - ornice na mezideponii | m3 | 10.294 |  | 0 | CS ÚRS 2017 02 |  |  | základní |  | 0 | 0 | 0 | 0 | 0 | 4 | K | 2 |  |  |  | ROZPOCET | 0 | 0 | 0 | 0 | 0 | 1 | 0 | 4 | -1503311774
| PP |  | Vodorovné přemístění výkopku nebo sypaniny po suchu na obvyklém dopravním prostředku, bez naložení výkopku, avšak se složením bez rozhrnutí z horniny tř. 1 až 4 na vzdálenost přes 4 000 do 5 000 m | [15 empty] | PP | 2
| VV |  | viz sejmutí | [15 empty] | VV | 2 | 1 | True | 0 | ROZPOCET
| VV |  | 10,294 |  | 10.294 | [13 empty] | VV | 2 | 2 | True | 1 | ROZPOCET
16 | K | 162601102,1 | Vodorovné přemístění do 5000 m výkopku/sypaniny z horniny tř. 1 až 4 - ornice zpět na stavbu | m3 | 10.294 |  | 0 |  |  |  | základní |  | 0 | 0 | 0 | 0 | 0 | 4 | K | 2 |  |  |  | ROZPOCET | 0 | 0 | 0 | 0 | 0 | 1 | 0 | 4 | -1209846548
| PP |  | Vodorovné přemístění výkopku nebo sypaniny po suchu na obvyklém dopravním prostředku, bez naložení výkopku, avšak se složením bez rozhrnutí z horniny tř. 1 až 4 na vzdálenost přes 4 000 do 5 000 m | [15 empty] | PP | 2
17 | K | 162701105 | Vodorovné přemístění do 10000 m výkopku/sypaniny z horniny tř. 1 až 4 - výkop na mezideponii | m3 | 128.254 |  | 0 | CS ÚRS 2017 02 |  |  | základní |  | 0 | 0 | 0 | 0 | 0 | 4 | K | 2 |  |  |  | ROZPOCET | 0 | 0 | 0 | 0 | 0 | 1 | 0 | 4 | 1521527278
| PP |  | Vodorovné přemístění výkopku nebo sypaniny po suchu na obvyklém dopravním prostředku, bez naložení výkopku, avšak se složením bez rozhrnutí z horniny tř. 1 až 4 na vzdálenost přes 9 000 do 10 000 m | [15 empty] | PP | 2
| VV |  | rýhy | [15 empty] | VV | 2 | 1 | True | 0 | ROZPOCET
| VV |  | 64,127+64,127 |  | 128.254 | [13 empty] | VV | 2 | 2 | True | 1 | ROZPOCET
18 | K | 162701105,1 | Vodorovné přemístění do 10000 m výkopku/sypaniny z horniny tř. 1 až 4 - výkop pro zpětný zásyp | m3 | 25.97 |  | 0 |  |  |  | základní |  | 0 | 0 | 0 | 0 | 0 | 4 | K | 2 |  |  |  | ROZPOCET | 0 | 0 | 0 | 0 | 0 | 1 | 0 | 4 | -1868496795
| PP |  | Vodorovné přemístění výkopku nebo sypaniny po suchu na obvyklém dopravním prostředku, bez naložení výkopku, avšak se složením bez rozhrnutí z horniny tř. 1 až 4 na vzdálenost přes 9 000 do 10 000 m | [15 empty] | PP | 2
19 | K | 167101102 | Nakládání výkopku z hornin tř. 1 až 4 přes 100 m3 - ornice | m3 | 10.294 |  | 0 | CS ÚRS 2017 02 |  |  | základní |  | 0 | 0 | 0 | 0 | 0 | 4 | K | 2 |  |  |  | ROZPOCET | 0 | 0 | 0 | 0 | 0 | 1 | 0 | 4 | 1248998421
| PP |  | Nakládání, skládání a překládání neulehlého výkopku nebo sypaniny nakládání, množství přes 100 m3, z hornin tř. 1 až 4 | [15 empty] | PP | 2
20 | K | 167101102,1 | Nakládání výkopku z hornin tř. 1 až 4 přes 100 m3 - pro zpětný zásyp | m3 | 25.97 |  | 0 |  |  |  | základní |  | 0 | 0 | 0 | 0 | 0 | 4 | K | 2 |  |  |  | ROZPOCET | 0 | 0 | 0 | 0 | 0 | 1 | 0 | 4 | -304712021
| PP |  | Nakládání, skládání a překládání neulehlého výkopku nebo sypaniny nakládání, množství přes 100 m3, z hornin tř. 1 až 4 | [15 empty] | PP | 2
| VV |  | zásyp | [15 empty] | VV | 2 | 1 | True | 0 | ROZPOCET
| VV |  | 82,548 |  | 82.548 | [13 empty] | VV | 2 | 2 | True | 0 | ROZPOCET
| VV |  | zásyp v komunikaci | [15 empty] | VV | 2 | 1 | True | 0 | ROZPOCET
| VV |  | -113,156/2 |  | -56.578 | [13 empty] | VV | 2 | 2 | True | 0 | ROZPOCET
| VV |  | Součet |  | 25.97 | [13 empty] | VV | 2 | 4 | True | 1 | ROZPOCET
21 | K | 171201201 | Uložení sypaniny na skládky nebo mezideponii | m3 | 138.548 |  | 0 | CS ÚRS 2017 02 |  |  | základní |  | 0 | 0 | 0 | 0 | 0 | 4 | K | 2 |  |  |  | ROZPOCET | 0 | 0 | 0 | 0 | 0 | 1 | 0 | 4 | 1352395967
| PP |  | Uložení sypaniny na skládky | [15 empty] | PP | 2
| VV |  | ornice | [15 empty] | VV | 2 | 1 | True | 0 | ROZPOCET
| VV |  | 10,294 |  | 10.294 | [13 empty] | VV | 2 | 2 | True | 0 | ROZPOCET
| VV |  | výkop | [15 empty] | VV | 2 | 1 | True | 0 | ROZPOCET
| VV |  | 128,254 |  | 128.254 | [13 empty] | VV | 2 | 2 | True | 0 | ROZPOCET
| VV |  | Součet |  | 138.548 | [13 empty] | VV | 2 | 4 | True | 1 | ROZPOCET
22 | K | 171201211 | Poplatek za uložení odpadu ze sypaniny na skládce (skládkovné) | t | 184.111 |  | 0 | CS ÚRS 2017 02 |  |  | základní |  | 0 | 0 | 0 | 0 | 0 | 4 | K | 2 |  |  |  | ROZPOCET | 0 | 0 | 0 | 0 | 0 | 1 | 0 | 4 | 1232262939
| PP |  | Uložení sypaniny poplatek za uložení sypaniny na skládce (skládkovné) | [15 empty] | PP | 2
| VV |  | výkop | [15 empty] | VV | 2 | 1 | True | 0 | ROZPOCET
| VV |  | 128,254 |  | 128.254 | [13 empty] | VV | 2 | 2 | True | 0 | ROZPOCET
| VV |  | zásyp výkopkem v zeleni | [15 empty] | VV | 2 | 1 | True | 0 | ROZPOCET
| VV |  | -25,97 |  | -25.97 | [13 empty] | VV | 2 | 2 | True | 0 | ROZPOCET
| VV |  | Součet |  | 102.284 | [13 empty] | VV | 2 | 4 | True | 1 | ROZPOCET
| VV |  | 102,284*1,8 'Přepočtené koeficientem množství |  | 184.111 | [13 empty] | VV | 2 | 2 | False | 1 | ROZPOCET
23 | K | 174101101 | Zásyp jam, šachet rýh nebo kolem objektů sypaninou se zhutněním | m3 | 82.548 |  | 0 | CS ÚRS 2017 02 |  |  | základní |  | 0 | 0 | 0 | 0 | 0 | 4 | K | 2 |  |  |  | ROZPOCET | 0 | 0 | 0 | 0 | 0 | 1 | 0 | 4 | -1801126833
| PP |  | Zásyp sypaninou z jakékoliv horniny s uložením výkopku ve vrstvách se zhutněním jam, šachet, rýh nebo kolem objektů v těchto vykopávkách | [15 empty] | PP | 2
| VV |  | výkop rýhy | [15 empty] | VV | 2 | 1 | True | 0 | ROZPOCET
| VV |  | 64,127+64,127 |  | 128.254 | [13 empty] | VV | 2 | 2 | True | 0 | ROZPOCET
| VV |  | lóže | [15 empty] | VV | 2 | 1 | True | 0 | ROZPOCET
| VV |  | -7,625-3,768 |  | -11.393 | [13 empty] | VV | 2 | 2 | True | 0 | ROZPOCET
| VV |  | obsyp | [15 empty] | VV | 2 | 1 | True | 0 | ROZPOCET
| VV |  | -34,313 |  | -34.313 | [13 empty] | VV | 2 | 2 | True | 0 | ROZPOCET
| VV |  | Součet |  | 82.548 | [13 empty] | VV | 2 | 4 | True | 1 | ROZPOCET
24 | M | 583439590 | kamenivo drcené hrubé frakce 32-63 | t | 113.156 |  | 0 | CS ÚRS 2017 02 |  |  | základní |  | 0 | 0.3 | 33.9468 | 0 | 0 | 8 | M | 2 |  |  |  | ROZPOCET | 0 | 0 | 0 | 0 | 0 | 1 | 0 | 4 | 1592741201
| PP |  | kamenivo drcené hrubé frakce 32-63 | [15 empty] | PP | 2
| VV |  | v obecné komunikaci tl.410mm, 50% | [15 empty] | VV | 2 | 1 | True | 0 | ROZPOCET
| VV |  | 76,25*1*(2-0,41-0,1-0,45)*0,5 |  | 39.65 | [13 empty] | VV | 2 | 2 | True | 0 | ROZPOCET
| VV |  | ve zpevněném štěrku tl.340mm, 20% | [15 empty] | VV | 2 | 1 | True | 0 | ROZPOCET
| VV |  | 76,25*1*(2-0,34-0,1-0,45)*0,2 |  | 16.928 | [13 empty] | VV | 2 | 2 | True | 0 | ROZPOCET
| VV |  | Součet |  | 56.578 | [13 empty] | VV | 2 | 4 | True | 1 | ROZPOCET
| VV |  | 56,578*2 'Přepočtené koeficientem množství |  | 113.156 | [13 empty] | VV | 2 | 2 | False | 1 | ROZPOCET
25 | K | 175111101 | Obsypání potrubí ručně sypaninou bez prohození, uloženou do 3 m | m3 | 34.313 |  | 0 | CS ÚRS 2017 02 |  |  | základní |  | 0 | 0 | 0 | 0 | 0 | 4 | K | 2 |  |  |  | ROZPOCET | 0 | 0 | 0 | 0 | 0 | 1 | 0 | 4 | 1851527432
| PP |  | Obsypání potrubí ručně sypaninou z vhodných hornin tř. 1 až 4 nebo materiálem připraveným podél výkopu ve vzdálenosti do 3 m od jeho kraje, pro jakoukoliv hloubku výkopu a míru zhutnění bez prohození sypaniny | [15 empty] | PP | 2
| P |  | Poznámka k položce: viz TZ př. č. D.1.6.1, výpis přípojek D.1.6.2 a v.č. D.1.6(2).3 až D.1.6(2).4 | [15 empty] | P | 2
| VV |  | "DN 150" 76,25*1*0,45 |  | 34.313 | [13 empty] | VV | 2 | 2 | True | 1 | ROZPOCET
26 | M | 583373020 | štěrkopísek frakce max 8-16 | t | 68.626 |  | 0 | CS ÚRS 2017 02 |  |  | základní |  | 0 | 0.3 | 20.5878 | 0 | 0 | 8 | M | 2 |  |  |  | ROZPOCET | 0 | 0 | 0 | 0 | 0 | 1 | 0 | 4 | -1090469249
| PP |  | štěrkopísek frakce 0-16 | [15 empty] | PP | 2
| VV |  | 34,313*2 'Přepočtené koeficientem množství |  | 68.626 | [13 empty] | VV | 2 | 2 | False | 1 | ROZPOCET
27 | K | 181301111 | Rozprostření ornice tl vrstvy do 100 mm pl přes 500 m2 v rovině nebo ve svahu do 1:5 | m2 | 68.625 |  | 0 | CS ÚRS 2017 02 |  |  | základní |  | 0 | 0 | 0 | 0 | 0 | 4 | K | 2 |  |  |  | ROZPOCET | 0 | 0 | 0 | 0 | 0 | 1 | 0 | 4 | -697906837
| PP |  | Rozprostření a urovnání ornice v rovině nebo ve svahu sklonu do 1:5 při souvislé ploše přes 500 m2, tl. vrstvy do 100 mm | [15 empty] | PP | 2
| P |  | Poznámka k položce: viz TZ př. č. D.1.6.1, výpis přípojek D.1.6.2 a v.č. D.1.6(2).3 až D.1.6(2).4 | [15 empty] | P | 2
| VV |  | v pásu 3m, uvažováno 30% z délek přípojek | [15 empty] | VV | 2 | 1 | True | 0 | ROZPOCET
| VV |  | 76,25*3*0,3 |  | 68.625 | [13 empty] | VV | 2 | 2 | True | 1 | ROZPOCET
28 | K | 181451131 | Založení parkového trávníku výsevem plochy přes 1000 m2 v rovině a ve svahu do 1:5 | m2 | 68.625 |  | 0 | CS ÚRS 2017 02 |  |  | základní |  | 0 | 0 | 0 | 0 | 0 | 4 | K | 2 |  |  |  | ROZPOCET | 0 | 0 | 0 | 0 | 0 | 1 | 0 | 4 | -1963838640
| PP |  | Založení trávníku na půdě předem připravené plochy přes 1000 m2 výsevem včetně utažení parkového v rovině nebo na svahu do 1:5 | [15 empty] | PP | 2
| P |  | Poznámka k položce: viz TZ př. č. D.1.1.1, výpis šachet D.1.1.2 a v.č. D.1.1.3.1 až D.1.1.6.2 | [15 empty] | P | 2
29 | M | 005724721 | osivo směs travní krajinná | kg | 1.716 |  | 0 | CS ÚRS 2017 02 |  |  | základní |  | 0 | 0.001 | 0.001716 | 0 | 0 | 8 | M | 2 |  |  |  | ROZPOCET | 0 | 0 | 0 | 0 | 0 | 1 | 0 | 4 | -823485932
| PP |  | osivo směs travní krajinná - rovinná | [15 empty] | PP | 2
| VV |  | 68,625*0,025 'Přepočtené koeficientem množství |  | 1.716 | [13 empty] | VV | 2 | 2 | False | 1 | ROZPOCET
30 | K | 183552214 | Hnojení organickými hnojivy v množství do 40 t/ha ploch do 5 ha sklonu přes 5° | ha | 0.007 |  | 0 | CS ÚRS 2017 02 |  |  | základní |  | 0 | 0 | 0 | 0 | 0 | 4 | K | 2 |  |  |  | ROZPOCET | 0 | 0 | 0 | 0 | 0 | 1 | 0 | 4 | -1130742396
| PP |  | Úprava zemědělské půdy - hnojení organickými hnojivy a rašelinou do 40 t/ha, na ploše jednotlivě do 5 ha, o sklonu přes 5 st. | [15 empty] | PP | 2
| VV |  | 68,625/10000 |  | 0.007 | [13 empty] | VV | 2 | 2 | True | 1 | ROZPOCET
31 | M | 103715001 | hnojivo pro trávníky | kg | 1.75 |  | 0 | CS ÚRS 2017 02 |  |  | základní |  | 0 | 0.21 | 0.3675 | 0 | 0 | 8 | M | 2 |  |  |  | ROZPOCET | 0 | 0 | 0 | 0 | 0 | 1 | 0 | 4 | 2035292827
| PP |  | hnojivo pro trávníky | [15 empty] | PP | 2
| VV |  | 250kg/ha | [15 empty] | VV | 2 | 1 | True | 0 | ROZPOCET
| VV |  | 0,007*250 |  | 1.75 | [13 empty] | VV | 2 | 2 | True | 1 | ROZPOCET
| D | 2 | Zakládání |  |  |  | 0 | [5 empty] | 0 |  | 17.276 |  | 0 | 1 | D | 1 |  |  |  | ROZPOCET | [6 empty] | 0
32 | K | 212752212 | Trativod z drenážních trubek plastových flexibilních D do 100 mm včetně lože otevřený výkop | m | 76.25 |  | 0 | CS ÚRS 2017 02 |  |  | základní |  | 0 | 0.22657 | 17.276 | 0 | 0 | 4 | K | 2 |  |  |  | ROZPOCET | 0 | 0 | 0 | 0 | 0 | 1 | 0 | 4 | -1268500231
| PP |  | Trativody z drenážních trubek se zřízením štěrkopískového lože pod trubky a s jejich obsypem v průměrném celkovém množství do 0,15 m3/m v otevřeném výkopu z trubek plastových flexibilních D přes 65 do 100 mm | [15 empty] | PP | 2
| P |  | Poznámka k položce: viz TZ př. č. D.1.6.1, výpis přípojek D.1.6.2 a v.č. D.1.6(2).3 až D.1.6(2).4 | [15 empty] | P | 2
| VV |  | 76,25 |  | 76.25 | [13 empty] | VV | 2 | 2 | True | 1 | ROZPOCET
33 | K | 215901101 | Zhutnění podloží z hornin soudržných do 92% PS nebo nesoudržných sypkých I(d) do 0,8 | m2 | 76.25 |  | 0 | CS ÚRS 2017 02 |  |  | základní |  | 0 | 0 | 0 | 0 | 0 | 4 | K | 2 |  |  |  | ROZPOCET | 0 | 0 | 0 | 0 | 0 | 1 | 0 | 4 | -1834684773
| PP |  | Zhutnění podloží pod násypy z rostlé horniny tř. 1 až 4 z hornin soudružných do 92 % PS a nesoudržných sypkých relativní ulehlosti I(d) do 0,8 | [15 empty] | PP | 2
| P |  | Poznámka k položce: viz TZ př. č. D.1.6.1, výpis přípojek D.1.6.2 a v.č. D.1.6(2).3 až D.1.6(2).4 | [15 empty] | P | 2
| VV |  | celková délka přípojek | [15 empty] | VV | 2 | 1 | True | 0 | ROZPOCET
| VV |  | 76,25*1 |  | 76.25 | [13 empty] | VV | 2 | 2 | True | 1 | ROZPOCET
| D | 4 | Vodorovné konstrukce |  |  |  | 0 | [5 empty] | 0 |  | 0 |  | 0 | 1 | D | 1 |  |  |  | ROZPOCET | [6 empty] | 0
34 | K | 451573111 | Lože pod potrubí otevřený výkop ze štěrkopísku | m3 | 7.625 |  | 0 | CS ÚRS 2017 02 |  |  | základní |  | 0 | 0 | 0 | 0 | 0 | 4 | K | 2 |  |  |  | ROZPOCET | 0 | 0 | 0 | 0 | 0 | 1 | 0 | 4 | 458498841
| PP |  | Lože pod potrubí, stoky a drobné objekty v otevřeném výkopu z písku a štěrkopísku do 63 mm | [15 empty] | PP | 2
| P |  | Poznámka k položce: viz TZ př. č. D.1.6.1, výpis přípojek D.1.6.2 a v.č. D.1.6(2).3 až D.1.6(2).4 | [15 empty] | P | 2
| VV |  | 76,25*1*0,1 |  | 7.625 | [13 empty] | VV | 2 | 2 | True | 1 | ROZPOCET
35 | K | 451573111,1 | Lože pod šachty otevřený výkop ze štěrkopísku | m3 | 3.768 |  | 0 |  |  |  | základní |  | 0 | 0 | 0 | 0 | 0 | 4 | K | 2 |  |  |  | ROZPOCET | 0 | 0 | 0 | 0 | 0 | 1 | 0 | 4 | -1508121636
| PP |  | Lože pod potrubí, stoky a drobné objekty v otevřeném výkopu z písku a štěrkopísku do 63 mm | [15 empty] | PP | 2
| P |  | Poznámka k položce: viz TZ př. č. D.1.6.1, výpis přípojek D.1.6.2 a v.č. D.1.6(2).3 až D.1.6(2).4 | [15 empty] | P | 2
| VV |  | 48 ks přípojek | [15 empty] | VV | 2 | 1 | True | 0 | ROZPOCET
| VV |  | 3,14*0,5*0,5*0,1*48 |  | 3.768 | [13 empty] | VV | 2 | 2 | True | 1 | ROZPOCET
| D | 5 | Komunikace pozemní |  |  |  | 0 | [5 empty] | 0 |  | 0.16775 |  | 0 | 1 | D | 1 |  |  |  | ROZPOCET | [6 empty] | 0
36 | K | 564271111 | Podklad nebo podsyp ze štěrkopísku ŠP tl 250 mm fr 0-63mm - zpevněný štěrk | m2 | 15.25 |  | 0 | CS ÚRS 2017 02 |  |  | základní |  | 0 | 0 | 0 | 0 | 0 | 4 | K | 2 |  |  |  | ROZPOCET | 0 | 0 | 0 | 0 | 0 | 1 | 0 | 4 | 1502103518
| PP |  | Podklad nebo podsyp ze štěrkopísku ŠP s rozprostřením, vlhčením a zhutněním, po zhutnění tl. 250 mm | [15 empty] | PP | 2
| P |  | Poznámka k položce: viz TZ př. č. D.1.6.1, výpis přípojek D.1.6.2 a v.č. D.1.6(2).3 až D.1.6(2).4 | [15 empty] | P | 2
| VV |  | viz odstranění komunikace zpevněným štěrkem | [15 empty] | VV | 2 | 1 | True | 0 | ROZPOCET
| VV |  | 15,25 |  | 15.25 | [13 empty] | VV | 2 | 2 | True | 1 | ROZPOCET
37 | K | 574381111 | Penetrační makadam hrubý PMH tl 90 mm fr 32/63 s prolitím podkladu asfaltem 7kg/m2 | m2 | 15.25 |  | 0 | CS ÚRS 2017 02 |  |  | základní |  | 0 | 0 | 0 | 0 | 0 | 4 | K | 2 |  |  |  | ROZPOCET | 0 | 0 | 0 | 0 | 0 | 1 | 0 | 4 | 35923597
| PP |  | Penetrační makadam PM s rozprostřením kameniva na sucho, s prolitím živicí, s posypem drtí a se zhutněním hrubý (PMH) z kameniva hrubého drceného, po zhutnění tl. 90 mm | [15 empty] | PP | 2
38 | K | 578901114R | Uzavírací nátěr – postřik asfaltem silničním v množství 1 kg/m2 se zadrcením drtí (ne struska) fr. 8/16 mm v množství 20 kg/m2 se zhutněním | m2 | 15.25 |  | 0 | CS ÚRS 2017 02 |  |  | základní |  | 0 | 0.011 | 0.16775 | 0 | 0 | 4 | K | 2 |  |  |  | ROZPOCET | 0 | 0 | 0 | 0 | 0 | 1 | 0 | 4 | -335669528
| PP |  | Uzavírací nátěr – postřik asfaltem silničním v množství 1 kg/m2 se zadrcením drtí (ne struska) fr. 8/16 mm v množství 20 kg/m2 se zhutněním | [15 empty] | PP | 2
39 | K | 564281111 | Podklad nebo podsyp ze štěrkopísku ŠP tl 300 mm - obecní komunikace | m2 | 38.125 |  | 0 | CS ÚRS 2017 02 |  |  | základní |  | 0 | 0 | 0 | 0 | 0 | 4 | K | 2 |  |  |  | ROZPOCET | 0 | 0 | 0 | 0 | 0 | 1 | 0 | 4 | -933532352
| PP |  | Podklad nebo podsyp ze štěrkopísku ŠP s rozprostřením, vlhčením a zhutněním, po zhutnění tl. 300 mm | [15 empty] | PP | 2
| P |  | Poznámka k položce: viz TZ př. č. D.1.6.1, výpis přípojek D.1.6.2 a v.č. D.1.6(2).3 až D.1.6(2).4 | [15 empty] | P | 2
| VV |  | viz odstranění obecní asfaltové komuniace | [15 empty] | VV | 2 | 1 | True | 0 | ROZPOCET
| VV |  | 38,125 |  | 38.125 | [13 empty] | VV | 2 | 2 | True | 1 | ROZPOCET
40 | K | 565155121 | Asfaltový beton vrstva podkladní ACP 16 (obalované kamenivo OKS) tl 70 mm š přes 3 m | m2 | 38.125 |  | 0 | CS ÚRS 2017 02 |  |  | základní |  | 0 | 0 | 0 | 0 | 0 | 4 | K | 2 |  |  |  | ROZPOCET | 0 | 0 | 0 | 0 | 0 | 1 | 0 | 4 | -1899828754
| PP |  | Asfaltový beton vrstva podkladní ACP 16 (obalované kamenivo střednězrnné - OKS) s rozprostřením a zhutněním v pruhu šířky přes 3 m, po zhutnění tl. 70 mm | [15 empty] | PP | 2
41 | K | 573191111 | Postřik infiltrační kationaktivní emulzí v množství do 1 kg/m2 (0,7mkg/m2) | m2 | 38.125 |  | 0 | CS ÚRS 2017 02 |  |  | základní |  | 0 | 0 | 0 | 0 | 0 | 4 | K | 2 |  |  |  | ROZPOCET | 0 | 0 | 0 | 0 | 0 | 1 | 0 | 4 | -157753438
| PP |  | Postřik infiltrační kationaktivní emulzí v množství 1,00 kg/m2 | [15 empty] | PP | 2
42 | K | 573231106 | Postřik živičný spojovací ze silniční modifikované emulze v množství 0,30 kg/m2 | m2 | 76.25 |  | 0 | CS ÚRS 2017 02 |  |  | základní |  | 0 | 0 | 0 | 0 | 0 | 4 | K | 2 |  |  |  | ROZPOCET | 0 | 0 | 0 | 0 | 0 | 1 | 0 | 4 | -275877016
| PP |  | Postřik spojovací PS bez posypu kamenivem ze silniční modifikované emulze, v množství 0,30 kg/m2 | [15 empty] | PP | 2
43 | K | 577134111 | Asfaltový beton vrstva obrusná ACO 11 (ABS) tř. I tl 40 mm š do 3 m z nemodifikovaného asfaltu - obecná komunikace | m2 | 76.25 |  | 0 | CS ÚRS 2017 02 |  |  | základní |  | 0 | 0 | 0 | 0 | 0 | 4 | K | 2 |  |  |  | ROZPOCET | 0 | 0 | 0 | 0 | 0 | 1 | 0 | 4 | 1665815642
| PP |  | Asfaltový beton vrstva obrusná ACO 11 (ABS) s rozprostřením a se zhutněním z nemodifikovaného asfaltu v pruhu šířky do 3 m tř. I, po zhutnění tl. 40 mm | [15 empty] | PP | 2
| P |  | Poznámka k položce: viz TZ př. č. D.1.6.1, výpis přípojek D.1.6.2 a v.č. D.1.6(2).3 až D.1.6(2).4 | [15 empty] | P | 2
| VV |  | šířka 1m +0,5m na každou stranu, viz odfrezování obecné komunikace | [15 empty] | VV | 2 | 1 | True | 0 | ROZPOCET
| VV |  | 76,25 |  | 76.25 | [13 empty] | VV | 2 | 2 | True | 1 | ROZPOCET
| D | 8 | Trubní vedení |  |  |  | 0 | [5 empty] | 0 |  | 6.2949 |  | 0 | 1 | D | 1 |  |  |  | ROZPOCET | [6 empty] | 0
44 | K | 871310310 | Montáž kanalizačního potrubí hladkého plnostěnného SN 10 z polypropylenu DN 150 | m | 76.25 |  | 0 | CS ÚRS 2017 02 |  |  | základní |  | 0 | 1e-05 | 0.0007625 | 0 | 0 | 4 | K | 2 |  |  |  | ROZPOCET | 0 | 0 | 0 | 0 | 0 | 1 | 0 | 4 | 558945126
| PP |  | Montáž kanalizačního potrubí z plastů z polypropylenu PP hladkého plnostěnného SN 10 DN 150 | [15 empty] | PP | 2
| P |  | Poznámka k položce: viz TZ př. č. D.1.6.1, výpis přípojek D.1.6.2 a v.č. D.1.6(2).3 až D.1.6(2).4 | [15 empty] | P | 2
| VV |  | 76,25 |  | 76.25 | [13 empty] | VV | 2 | 2 | True | 1 | ROZPOCET
45 | M | 286171020 | trubka kanalizační PP SN 10, dl. 1m, DN 150 | kus | 80.063 |  | 0 | CS ÚRS 2017 02 |  |  | základní |  | 0 | 0.0029 | 0.23218 | 0 | 0 | 8 | M | 2 |  |  |  | ROZPOCET | 0 | 0 | 0 | 0 | 0 | 1 | 0 | 4 | 1921135026
| PP |  | trubka kanalizační PP SN 10, dl. 1m, DN 160 | [15 empty] | PP | 2
| VV |  | 76,25*1,05 'Přepočtené koeficientem množství |  | 80.063 | [13 empty] | VV | 2 | 2 | False | 1 | ROZPOCET
46 | K | 877310310 | Montáž kolen a zátek na potrubí z PP trub hladkých plnostěnných DN 150 | kus | 121 |  | 0 | CS ÚRS 2017 02 |  |  | základní |  | 0 | 0 | 0 | 0 | 0 | 4 | K | 2 |  |  |  | ROZPOCET | 0 | 0 | 0 | 0 | 0 | 1 | 0 | 4 | -1667361930
| PP |  | Montáž tvarovek na kanalizačním plastovém potrubí z polypropylenu PP hladkého plnostěnného kolen DN 150 | [15 empty] | PP | 2
| P |  | Poznámka k položce: viz TZ př. č. D.1.6.1, výpis přípojek D.1.6.2 a v.č. D.1.6(2).3 až D.1.6(2).4 | [15 empty] | P | 2
| VV |  | napojení na odbočku 1ks | [15 empty] | VV | 2 | 1 | True | 0 | ROZPOCET
| VV |  | (13+10)*1 |  | 23 | [13 empty] | VV | 2 | 2 | True | 0 | ROZPOCET
| VV |  | napojení na šachtu 2ks | [15 empty] | VV | 2 | 1 | True | 0 | ROZPOCET
| VV |  | 25*2 |  | 50 | [13 empty] | VV | 2 | 2 | True | 0 | ROZPOCET
| VV |  | zátka | [15 empty] | VV | 2 | 1 | True | 0 | ROZPOCET
| VV |  | 48 |  | 48 | [13 empty] | VV | 2 | 2 | True | 0 | ROZPOCET
| VV |  | Součet |  | 121 | [13 empty] | VV | 2 | 4 | True | 1 | ROZPOCET
47 | M | 286171820 | koleno kanalizační PP 45 ° DN 150 SN10 | kus | 73 |  | 0 | CS ÚRS 2017 02 |  |  | základní |  | 0 | 0.0008 | 0.0584 | 0 | 0 | 8 | M | 2 |  |  |  | ROZPOCET | 0 | 0 | 0 | 0 | 0 | 1 | 0 | 4 | -1709160292
| PP |  | koleno kanalizační PP SN 10 45 ° DN 150 | [15 empty] | PP | 2
48 | M | 286,1R | zátka hrdla PP DN150 | kus | 48 |  | 0 |  |  |  | základní |  | 0 | 0.0008 | 0.0384 | 0 | 0 | 8 | M | 2 |  |  |  | ROZPOCET | 0 | 0 | 0 | 0 | 0 | 1 | 0 | 4 | 467561382
| PP |  | koleno kanalizační PP SN 16 45 ° DN 150 | [15 empty] | PP | 2
49 | K |  | NEOBSAZENO | [7 empty] | základní |  | 0 | 0 | 0 | 0 | 0 | 4 | K | 2 |  |  |  | ROZPOCET | 0 | 0 | 0 | 0 | 0 | 1 | 0 | 4 | -1743317395
[19 empty] | PP | 2
50 | K | 892351111 | Tlaková zkouška vodou potrubí DN 150 nebo 200 | m | 76.25 |  | 0 | CS ÚRS 2017 02 |  |  | základní |  | 0 | 0 | 0 | 0 | 0 | 4 | K | 2 |  |  |  | ROZPOCET | 0 | 0 | 0 | 0 | 0 | 1 | 0 | 4 | 1304423804
| PP |  | Tlakové zkoušky vodou na potrubí DN 150 nebo 200 | [15 empty] | PP | 2
51 | K | 894812201 | Revizní a čistící šachta z PP šachtové dno DN 425/150 průtočné | kus | 48 |  | 0 | CS ÚRS 2017 02 |  |  | základní |  | 0 | 0.05803 | 2.7854 | 0 | 0 | 4 | K | 2 |  |  |  | ROZPOCET | 0 | 0 | 0 | 0 | 0 | 1 | 0 | 4 | -358546623
| PP |  | Revizní a čistící šachta z polypropylenu PP pro hladké trouby [např. systém KG] DN 425 šachtové dno (DN šachty / DN trubního vedení) DN 425/150 průtočné | [15 empty] | PP | 2
| P |  | Poznámka k položce: viz TZ př. č. D.1.6.1, výpis přípojek D.1.6.2 a v.č. D.1.6(2).3 až D.1.6(2).4 | [15 empty] | P | 2
| VV |  | 48 |  | 48 | [13 empty] | VV | 2 | 2 | True | 1 | ROZPOCET
52 | K | 894812232 | Revizní a čistící šachta z PP DN 425 šachtová roura korugovaná bez hrdla světlé hloubky 2000 mm | kus | 48 |  | 0 | CS ÚRS 2017 02 |  |  | základní |  | 0 | 0.01818 | 0.87264 | 0 | 0 | 4 | K | 2 |  |  |  | ROZPOCET | 0 | 0 | 0 | 0 | 0 | 1 | 0 | 4 | 132204830
| PP |  | Revizní a čistící šachta z polypropylenu PP pro hladké trouby [např. systém KG] DN 425 roura šachtová korugovaná bez hrdla, světlé hloubky 2000 mm | [15 empty] | PP | 2
53 | K | 894812242 | Revizní a čistící šachta z PP DN 425 šachtová roura teleskopická světlé hloubky 750 (375) mm | kus | 48 |  | 0 | CS ÚRS 2017 02 |  |  | základní |  | 0 | 0.01242 | 0.59616 | 0 | 0 | 4 | K | 2 |  |  |  | ROZPOCET | 0 | 0 | 0 | 0 | 0 | 1 | 0 | 4 | -1153996136
| PP |  | Revizní a čistící šachta z polypropylenu PP pro hladké trouby [např. systém KG] DN 425 roura šachtová korugovaná teleskopická (včetně těsnění) 750 mm | [15 empty] | PP | 2
54 | K | 894812249 | Příplatek k rourám revizní a čistící šachty z PP DN 425 za uříznutí šachtové roury | kus | 48 |  | 0 | CS ÚRS 2017 02 |  |  | základní |  | 0 | 0 | 0 | 0 | 0 | 4 | K | 2 |  |  |  | ROZPOCET | 0 | 0 | 0 | 0 | 0 | 1 | 0 | 4 | -167754327
| PP |  | Revizní a čistící šachta z polypropylenu PP pro hladké trouby [např. systém KG] DN 425 roura šachtová korugovaná Příplatek k cenám 2231 - 2242 za uříznutí šachtové roury | [15 empty] | PP | 2
55 | K | 894812261R | Revizní a čistící šachta z PP DN 425 poklop litinový B125 | kus | 14 |  | 0 |  |  |  | základní |  | 0 | 0.03636 | 0.50904 | 0 | 0 | 4 | K | 2 |  |  |  | ROZPOCET | 0 | 0 | 0 | 0 | 0 | 1 | 0 | 4 | -1800646846
| PP |  | Revizní a čistící šachta z PP DN 425 poklop litinový B125 | [15 empty] | PP | 2
| VV |  | uvažováno 30% v zeleni | [15 empty] | VV | 2 | 1 | True | 0 | ROZPOCET
| VV |  | 14 |  | 14 | [13 empty] | VV | 2 | 2 | True | 1 | ROZPOCET
56 | K | 894812262 | Revizní a čistící šachta z PP DN 425 poklop litinový plný do teleskopické trubky pro zatížení 40 t D400 | kus | 34 |  | 0 | CS ÚRS 2017 02 |  |  | základní |  | 0 | 0.03535 | 1.2019 | 0 | 0 | 4 | K | 2 |  |  |  | ROZPOCET | 0 | 0 | 0 | 0 | 0 | 1 | 0 | 4 | -463720258
| PP |  | Revizní a čistící šachta z polypropylenu PP pro hladké trouby [např. systém KG] DN 425 poklop litinový (pro zatížení) plný do teleskopické trubky (40 t) | [15 empty] | PP | 2
| VV |  | uvažováno 50% v komunikacích 20 % v zpevněném štěrku | [15 empty] | VV | 2 | 1 | True | 0 | ROZPOCET
| VV |  | 34 |  | 34 | [13 empty] | VV | 2 | 2 | True | 1 | ROZPOCET
| D | 9 | Ostatní konstrukce a práce, bourání |  |  |  | 0 | [5 empty] | 0 |  | 0.0038125 |  | 0 | 1 | D | 1 |  |  |  | ROZPOCET | [6 empty] | 0
57 | K | 919122111 | Těsnění spár zálivkou za tepla pro komůrky š 10 mm hl 20 mm s těsnicím profilem | m | 76.25 |  | 0 | CS ÚRS 2017 02 |  |  | základní |  | 0 | 5e-05 | 0.0038125 | 0 | 0 | 4 | K | 2 |  |  |  | ROZPOCET | 0 | 0 | 0 | 0 | 0 | 1 | 0 | 4 | -1556920958
| PP |  | Utěsnění dilatačních spár zálivkou za tepla v cementobetonovém nebo živičném krytu včetně adhezního nátěru s těsnicím profilem pod zálivkou, pro komůrky šířky 10 mm, hloubky 20 mm | [15 empty] | PP | 2
| VV |  | viz řezání krytu | [15 empty] | VV | 2 | 1 | True | 0 | ROZPOCET
| VV |  | 76,25 |  | 76.25 | [13 empty] | VV | 2 | 2 | True | 1 | ROZPOCET
58 | K | 919735111 | Řezání stávajícího živičného krytu hl do 50 mm - obecní komunikace | m | 76.25 |  | 0 | CS ÚRS 2017 02 |  |  | základní |  | 0 | 0 | 0 | 0 | 0 | 4 | K | 2 |  |  |  | ROZPOCET | 0 | 0 | 0 | 0 | 0 | 1 | 0 | 4 | -1396397575
| PP |  | Řezání stávajícího živičného krytu nebo podkladu hloubky do 50 mm | [15 empty] | PP | 2
| P |  | Poznámka k položce: viz TZ př. č. D.1.6.1, výpis přípojek D.1.6.2 a v.č. D.1.6(2).3 až D.1.6(2).4 | [15 empty] | P | 2
| VV |  | uvažováno 50% z délek přípojek | [15 empty] | VV | 2 | 1 | True | 0 | ROZPOCET
| VV |  | 76,25*2*0,5 |  | 76.25 | [13 empty] | VV | 2 | 2 | True | 1 | ROZPOCET
59 | K | 980,2R | Kontrolní zhutnění zásypu rýhy | ks | 25 |  | 0 |  |  |  | základní |  | 0 | 0 | 0 | 0 | 0 | 4 | K | 2 |  |  |  | ROZPOCET | 0 | 0 | 0 | 0 | 0 | 1 | 0 | 4 | 110268711
| PP |  | Kontrolní zhutnění zásypu rýhy | [15 empty] | PP | 2
| P |  | Poznámka k položce: viz TZ př. č. D.1.6.1 Kontrolní zkoušky zhutnění zásypů rýhy se budou se provádět po vzdálenostech min 100 m, a to vždy ve třech úrovních - v úrovni nivelety potrubí ve výkopu, v úrovni 0,30 m nad potrubím a v úrovni zemní pláně. | [15 empty] | P | 2
| D | 997 | Přesun sutě |  |  |  | 0 | [5 empty] | 0 |  | 0 |  | 0 | 1 | D | 1 |  |  |  | ROZPOCET | [6 empty] | 0
60 | K | 997221551 | Vodorovná doprava suti ze sypkých materiálů do 1 km | t | 41.861 |  | 0 | CS ÚRS 2017 02 |  |  | základní |  | 0 | 0 | 0 | 0 | 0 | 4 | K | 2 |  |  |  | ROZPOCET | 0 | 0 | 0 | 0 | 0 | 1 | 0 | 4 | 1668522584
| PP |  | Vodorovná doprava suti bez naložení, ale se složením a s hrubým urovnáním ze sypkých materiálů, na vzdálenost do 1 km | [15 empty] | PP | 2
61 | K | 997221559 | Příplatek ZKD 1 km u vodorovné dopravy suti ze sypkých materiálů | t | 376.749 |  | 0 | CS ÚRS 2017 02 |  |  | základní |  | 0 | 0 | 0 | 0 | 0 | 4 | K | 2 |  |  |  | ROZPOCET | 0 | 0 | 0 | 0 | 0 | 1 | 0 | 4 | 525063140
| PP |  | Vodorovná doprava suti bez naložení, ale se složením a s hrubým urovnáním Příplatek k ceně za každý další i započatý 1 km přes 1 km | [15 empty] | PP | 2
| VV |  | 41,861*9 'Přepočtené koeficientem množství |  | 376.749 | [13 empty] | VV | 2 | 2 | False | 1 | ROZPOCET
62 | K | 997221611 | Nakládání suti na dopravní prostředky pro vodorovnou dopravu | t | 41.861 |  | 0 | CS ÚRS 2017 02 |  |  | základní |  | 0 | 0 | 0 | 0 | 0 | 4 | K | 2 |  |  |  | ROZPOCET | 0 | 0 | 0 | 0 | 0 | 1 | 0 | 4 | -741960328
| PP |  | Nakládání na dopravní prostředky pro vodorovnou dopravu suti | [15 empty] | PP | 2
63 | K | 997221845 | Poplatek za uložení asfaltového odpadu bez obsahu dehtu na skládce (skládkovné) | t | 16.242 |  | 0 | CS ÚRS 2017 02 |  |  | základní |  | 0 | 0 | 0 | 0 | 0 | 4 | K | 2 |  |  |  | ROZPOCET | 0 | 0 | 0 | 0 | 0 | 1 | 0 | 4 | -1888637346
| PP |  | Poplatek za uložení stavebního odpadu na skládce (skládkovné) asfaltového bez obsahu dehtu | [15 empty] | PP | 2
| VV |  | 8,388+7,854 |  | 16.242 | [13 empty] | VV | 2 | 2 | True | 1 | ROZPOCET
64 | K | 997221855 | Poplatek za uložení odpadu zeminy a kameniva na skládce (skládkovné) | t | 25.62 |  | 0 | CS ÚRS 2017 02 |  |  | základní |  | 0 | 0 | 0 | 0 | 0 | 4 | K | 2 |  |  |  | ROZPOCET | 0 | 0 | 0 | 0 | 0 | 1 | 0 | 4 | -1951611849
| PP |  | Poplatek za uložení stavebního odpadu na skládce (skládkovné) zeminy a kameniva | [15 empty] | PP | 2
| VV |  | 8,845+16,775 |  | 25.62 | [13 empty] | VV | 2 | 2 | True | 1 | ROZPOCET
| D | 998 | Přesun hmot |  |  |  | 0 | [5 empty] | 0 |  | 0 |  | 0 | 1 | D | 1 |  |  |  | ROZPOCET | [6 empty] | 0
65 | K | 998276101 | Přesun hmot pro trubní vedení z trub z plastických hmot otevřený výkop | t | 78.907 |  | 0 | CS ÚRS 2017 02 |  |  | základní |  | 0 | 0 | 0 | 0 | 0 | 4 | K | 2 |  |  |  | ROZPOCET | 0 | 0 | 0 | 0 | 0 | 1 | 0 | 4 | 109132580
| PP |  | Přesun hmot pro trubní vedení hloubené z trub z plastických hmot nebo sklolaminátových pro vodovody nebo kanalizace v otevřeném výkopu dopravní vzdálenost do 15 m | [15 empty] | PP | 2

## 001 - Ostatní a vedlejší ...
Soupis stavebních prací, dodávek a služeb s výkazem výměr
Stavba: | Odkanalizování oblasti povodí Olešná, kanalizace Frýdek-Místek, Skalice
Objekt: | Ostatní a vedlejší náklady
Část:
JKSO:
Objednatel:
Zhotovitel:
Datum: | 11/2017
P.Č. | List | Kód položky | Položka | Popis | MJ | Množství celkem | Cena jednotková | Dodávka | Montáž | Cena celkem | Sazba DPH
1 | 2 | 3 | 4 | 6 | 5 | 6 | 7 | 8 | 9 | 10 | 11
|  |  | Práce a dodávky Ostatní a vedlejší náklady | [6 empty] | 0
|  | 1.1. | Zařízení staveniště | [6 empty] | 0
|  | 1.1.1. | Zřízení, údržba a odstranění prostor dodavatele | [6 empty] | 0
1 |  |  | ZS zhotovitele - provozní objekty ZS: |  | kpl | 1 |  | 0 |  | 0 | 21
Šatny, sociální objekty (mobilní WC...), kancelář pro stavbyvedoucího a mistra, kryté plechové uzamyk. sklady, volné sklady - potrubí, prefa díly, sypké materiály, apod. Oplocení, osvětlení, napojení na média, uvedení plochy do původního stavu apod., vč. Poplatky majiteli veřejných pozemků za dočasný pronájem ploch pro zařízení staveniště
|  | 1.1.2. | Náklady na zdokumentování stavebně technického stavu stávajících objektů podél staveniště | [6 empty] | 0
2 |  |  | Náklady na zdokumentování stavebně technického stavu objektů, plotů, chodníků a komunikací podél kanalizačních tras, čerpacích stanic ve vzdálenosti méně než 5 m stavebního protoru |  | kpl | 1 |  | 0 |  | 0 | 21
3 |  |  | Zdokumentování stávajících studní v obci v blízkosti tras kanalizace včetně rozboru vody (před zahájením stavby) |  | kpl | 60 |  | 0 |  | 0 | 21
|  | 1.1.3. | Geodetické vytýčení stavby |  |  | , |  |  |  | 0
4 |  |  | Náklady na vytýčení všech inženýrských sítí na staveništi u jednotlivých správců a majitelů, před zahájením stavebních prací a náklady na vytýčení nových stavebních objektů | Zhotovitel zajistí aktualizaci vyjádření majitelů všech stávajících inženýrských sítí a následně zajistí vytyčení všech stávajících inženýrských sítí na staveništi navrhované kanalizace u jednotlivých správců a majitelů | kpl | 1 |  | 0 |  | 0 | 21
Zhotovitel zajistí aktualizaci vyjádření majitelů všech stávajících inženýrských sítí a následně zajistí vytyčení všech stávajících inženýrských sítí na staveništi u jednotlivých správců a majitelů
5 |  |  | Náklady na geodetické zaměření a na vytýčení celé stavby před zahájením stavebních prací |  | kpl | 1 |  | 0 |  | 0 | 21
Zhotovitel zajistí geodetické zaměření oprávněným geodetem navrhované stavby před zahájením výstavby
|  | 1.1.4. | Zabezpečení podm.dle Plánu bezpečnosti práce | [6 empty] | 0 | 21
6 |  |  | Provizorní ohrazení výkopu | Zřízení, instalace a ukotvení provizorních ohrazení výkopu včetně následné likvidace | kpl | 1 |  | 0 |  | 0 | 21
Zřízení, instalace a ukotvení provizorních ohrazení výkopu včetně následné likvidace
7 |  |  | Bezpečnost práce - (např. ochranné pomůcky) | Zajištění bezpečnosti práce na staveništi včetně provádění průběžných kontrol v rámci systému BOZ | kpl | 1 |  | 0 |  | 0 | 21
Zajištění bezpečnosti práce na staveništi včetně provádění průběžných kontrol v rámci systému BOZ
|  | 1.1.5. | Monitoring podzemních vod | [6 empty] | 0
8 |  |  | Sledování množství a kvality čerpané podzemní vody, která je následně vypouštěná do recipientu po dobu realizace zemních prací | Zhotovitel bude provádět 1x týdně kontrolní rozbory čerpaných podzemních vod z výkopu na odtoku z meziusazovací nádrže (před vypouštěním do recipientu nebo do kanalizace) a sledovat ukazatele NL NEL. Průběžně bude sledovat a vyhodnocovat celkové čerpané množsvtí těchto vod - výkaz 1x týdně. | kpl | 1 |  | 0 |  | 0 | 21
Zhotovitel bude provádět 1x týdně kontrolní rozbory čerpaných podzemních vod z výkopu na odtoku z meziusazovací nádrže (před vypouštěním do recipientu nebo do kanalizace) a sledovat ukazatele NL NEL. Průběžně bude sledovat a vyhodnocovat celkové čerpané množsvtí těchto vod - výkaz 1x týdně.
|  | 1.1.6. | Zajištění čištění komunikací | [6 empty] | 0
9 |  |  | Čistění komunikací | Zajištění čištění komunikací po celou dobu realizace stavby | kpl | 1 |  | 0 |  | 0 | 21
Zajištění čištění komunikací po celou dobu realizace stavby
|  | 1.1.7. | Zjištění obslužnosti komunikací a dočasné dopravní značení | [6 empty] | 0
10 |  |  | Zpracování dokmentace dočasného dopravního značení a na zajištění bezpečnosti silničního provozu včetně projednání | Náklady na zajištění bezpečnosti silničního provozu | kpl | 1 |  | 0 |  | 0 | 21
Náklady na zpracování dokumentace dočasného dopravního značení včetně projednání a odsouhlasení
11 |  |  | Dočasné dopravní značení vč. dopravních značek, jejich osazení a následného odstranění, převzetí komunikace jejich správci | Zřízení a instalace dočasného dopravního značení včetně případné aktualizace projektu (dočasného dopravního značení). Součástí prací je zajištění provozu zařízení pro dočasné značení po dobu stavby a následná likvidace dočasného dopravního značení. | kpl | 1 |  | 0 |  | 0 | 21
Zřízení a instalace dočasného dopravního značení, projednání a schválení komisí (dočasného dopravního značení). Součástí prací je zajištění provozu zařízení pro dočasné značení po dobu stavby a následná likvidace dočasného dopravního značení.
|  | 1.1.8. | Projednání podmínek s majiteli pozemků | [6 empty] | 0
12 |  |  | Náklady na zajištění vstupu na pozemky majitelů | Zhotovitel zajistí projednání a souhlasy se vstupy na pozemky s majiteli dotčených pozemků a zajistí potřebná povolení pro realizaci stavby. Součástí prací je i zajištění podpisu protokolu o zpětném převzetí pozemku vlastníky příslušných pozemků. | kpl | 1 |  | 0 |  | 0 | 21
Zhotovitel zajistí projednání a souhlasy se vstupy na pozemky s majiteli dotčených pozemků (nad rámec schválené PD) a zajistí potřebná povolení pro realizaci stavby. Součástí prací je i zajištění podpisu protokolu o zpětném převzetí pozemku vlastníky příslušných pozemků.
|  | 1.1.9. | Nájem komunikace po dobu realizace stavby | [6 empty] | 0
13 |  |  | Náklady za pronájem ploch po dobu realizace stavby | Pronájem ploch veřejných komunikací pro potřeby výstavby po celou dobu realizace stavby. Náklady budou v souladu s ceníkem SMSK a Města Ostravy | kpl | 1 |  | 0 |  | 0 | 21
Pronájem ploch veřejných komunikací pro potřeby výstavby po celou dobu realizace stavby(nad rámec schválené PD). Náklady budou v souladu s ceníkem SSMSK a obce Chlebovice
|  | 1.1.10. | Zajištění hydrogeologa | [6 empty] | 0
14 |  |  | Náklady na zajištění hydrogeologa stavby | kpl | 1 | 1 |  | 0 |  | 0 | 21
Zhotovitel zajistí odpovědného hydrogeologa po dobu realizace stavby. Hydrogeolog navrhuje a vyhodnocuje průběh snižování hladiny podzemní vody, rovněž zpracovává návrhy, v případě potřeby, na konkrétní operativní opatření. Účast na staveništi činí min.1 hod týdně po celou dobu realizace stavby
|  | 1.2. | Související činnosti | [6 empty] | 0
|  | 1.2.1. | Dokumentace ke stavbě | [6 empty] | 0
15 |  |  | Náklady na zpracování realizační dokumentace (RDS) staby | Náklady na zpracování, projednání a schválení povodňového plánu stavby. Povodňový plán bude vypracován 5x v tištěné verzi a 2x v digitální verzi na CD | kpl | 1 |  | 0 |  | 0 | 21
Náklady na zpracování realizační dokumentace (RDS) staby dle potřeby dodavatele, vč. dílenské dokumentace, výkresy výztuže atd.. RDS bude předána 4 x v tištěné podobě a elektronicky na nosiči dat CD nebo DVD, kde bude RDS zapsána ve formátu *.pdf a zároveň i v obecně rozšířeném přepisovatelném formátu
|  | 1.2.2. | Geodetické zaměření skutečného stavu | [6 empty] | 0
16 |  |  | Geodetické zaměření skutečného provedení stavby | Geodetické zaměření skutečného provedení stavby včetně zákresu tras a objektů - předmětem je zaměření veškerých nadzemních i podzemních objektů, veškerých potrubních vedení a veškerých elektro rozvodů. Dokumentace geometrického zaměření skutečného stavu bude ověřena odpovědným geodetem. Dokumentace bude vyhotovena 2x v tištěné verzi a 2x v digitální verzi na CD. | kpl | 1 |  | 0 |  | 0 | 21
Geodetické zaměření skutečného provedení stavby včetně zákresu tras a objektů - předmětem je zaměření veškerých nadzemních i podzemních objektů, veškerých potrubních vedení a veškerých elektro rozvodů. Dokumentace geometrického zaměření skutečného stavu bude ověřena odpovědným geodetem. Dokumentace bude vyhotovena 5x v tištěné verzi a 2x v digitální verzi na CD nejpozději při dokončení stavby
17 |  |  | Zákres skutečného provedení stavby do aktuální katastrální mapy | Vypracování zákresu skutečného provedení kompletní stavby do katastrální mapy. Zákres skutečného provedení stavby do katastrální mapy bude vypracován 2x v tištěné verzi a 2x v digitální verzi na CD. Zákres skutečného provedení stavby bude ověřen odpovědným geodetem. | kpl | 1 |  | 0 |  | 0 | 21
Vypracování zákresu skutečného provedení kompletní stavby do katastrální mapy. Zákres skutečného provedení stavby do katastrální mapy bude vypracován 5x v tištěné verzi a 2x v digitální verzi na CD. nejpozději při dokončení stavby. Zákres skutečného provedení stavby bude ověřen odpovědným geodetem.
18 |  |  | Zajištění geomterického plánu | Vypracování zákresu skutečného provedení kompletní stavby do katastrální mapy. Zákres skutečného provedení stavby do katastrální mapy bude vypracován 2x v tištěné verzi a 2x v digitální verzi na CD. Zákres skutečného provedení stavby bude ověřen odpovědným geodetem. | kpl | 1 |  | 0 |  | 0 | 21
Náklady na vypracování geometrického plánu stavby, předán v listinné podobě v počtu vyhotovení potřebném k tomu, aby do katastru nemovitostí mohly být zapsány veškeré nové skutečnosti na plánu uvedené plus 5 plány. Geometrický plán bude zároveň předán 1 x elektronicky na nosiči dat CD. Předávaný geometrický plán bude v souladu s příslušnými předpisy potvrzen katastrálním úřadem
|  | 1.2.3. | Dokumentace skutečného provedení stavby | [6 empty] | 0
19 |  |  | Dokumentace změn stavby - Dokumentace pro změnu stavby před kolaudací | Vypracování projektové dokumentace s vyznačením všech změn oproti stavebnímu povolení v rozsahu pro podání žádosti o změnu stavby před dokončením. Projektová dokumentace změn bude vypracována 3x v tištěné verzi a 2x v digitální verzi na CD. | kpl | 1 |  | 0 |  | 0 | 21
Vypracování projektové dokumentace s vyznačením všech změn oproti stavebnímu povolení v rozsahu pro podání žádosti o změnu stavby před dokončením. Projektová dokumentace změn bude vypracována 3x v tištěné verzi a 2x v digitální verzi na CD.
20 |  |  | Dokumentace skutečného provedení, event. zákres skutečného provedení do ověřené dokumentace | Vypracování dokumentace skutečného provedení jednotlivých dílčích staveb celého komplexu včetně zakreslení skutečného provedení stavby do originálu ověřené dokumentace na MMO OVP. Dokumentace skutečného provedení bude vypracována 6x v tištěné verzi a 2x v digitální verzi na CD. | kpl | 1 |  | 0 |  | 0 | 21
Vypracování dokumentace skutečného provedení jednotlivých objektů včetně zakreslení skutečného provedení stavby do originálu ověřené dokumentace. Dokumentace skutečného provedení bude vypracována 6x v tištěné verzi a 2x v digitální verzi na CD.
|  | 1.2.4. | Náklady na komplexní vyzkoušení | [6 empty] | 0
21 |  |  | Vypracování projektu komplexního vyzkoušení včetně jeho odsouhlasení |  | kpl | 1 |  | 0 |  | 0 | 21
Náklady na vypracování projektu komplexního vyzkoušení včetně jeho odsouhlasení
22 |  |  | Zajištění a provedení komplexního vyzkoušení včetně zajištění obsluhy zařízení, zajištění energií, zajištění media apod. |  | kpl | 1 |  | 0 |  | 0 | 21
Náklady související se zajištěním a s provedením komplexního vyzkoušení včetně zajištění obsluhy zařízení, zajištění energií, zajištění media apod.
|  | 1.2.5. | Provozní řády | [6 empty] | 0
23 |  |  | Vypracování provozního řádu kanalizace včetně jeho odsouhlasení |  | kpl | 1 |  | 0 |  | 0 | 21
|  | 1.2.6. | Kompletační činnost | [6 empty] | 0
24 |  |  | Kompletační činnost zhotovitele stavby a příprava k odevzdání stavby zadavateli | Zajištění a shromáždění všech dokladů potřebných k zahájení stavby, k vlastní realizaci stavby a k ukončení stavby včetně přípravy a shromáždění dokladů ke kolaudaci stavby a k předání stavby zadavateli. | kpl | 1 |  | 0 |  | 0 | 21
Zajištění a shromáždění všech dokladů potřebných k zahájení stavby, k vlastní realizaci stavby a k ukončení stavby včetně přípravy a shromáždění dokladů ke kolaudaci stavby a k předání stavby zadavateli.
|  | 1.2.7. | Povodňový plán stavby | [6 empty] | 0
25 |  |  | Náklady na zpracování, projednání a schválení povodňového plánu stavby | kpl | 1 | 1 |  | 0 |  | 0 | 21
Náklady na zpracování, projednání a schválení povodňového plánu stavby. Povodňový plán bude vypracován 5x v tištěné verzi a 2x v digitální verzi na CD
|  | 1.2.8. | Havarijní plán stavby | [6 empty] | 0
26 |  |  | Náklady na zpracování, projednání a schválení havarijního plánu stavby | kpl | 1 | 1 |  | 0 |  | 0 | 21
Náklady na zpracování, projednání a schválení havarijního plánu stavby. Havarijní plán bude vypracován 5x v tištěné verzi a 2x v digitální verzi na CD
|  | 2017-03-01 | Pasporting a monitoring objektů | [6 empty] | 0
|  | 1.3.1. | Pasportizace objektu před zahájením prací | Geodetické zaměření skutečného provedení stavby včetně zákresu tras a objektů - předmětem je zaměření veškerých nadzemních i podzemních objektů, veškerých potrubních vedení a veškerých elektro rozvodů. Dokumentace geometrického zaměření skutečného stavu bude ověřena odpovědným geodetem. Dokumentace bude vyhotovena 2x v tištěné verzi a 2x v digitální verzi na CD. | [5 empty] | 0
27 |  |  | Pasportizace objektů |  | ks | 65 |  | 0 |  | 0 | 21
Před zahájením stavby bude vypracována komplexní pasportizace veškerých, přilehlých objektů a komunikace. Účelem pasportizace je zhodnocení objektů v nulovém stavu, před zahájením stavebních prací, pro následné určení míry vlivu stavby na objekty. Obecně bude pasportizace objektů obsahovat fyzickou prohlídku a fotodokumentaci objektů, základní popis zjištěných závad a jejich fotodokumentaci, stanovení max. přípustné deformace objektu vlivem stavby a stanovení varovných stavů.
|  | 1.2. | Doprovodné objekty - Propagace | [6 empty] | 0
|  | 1.2.1. | Informační tabule | [6 empty] | 0
28 |  |  | Velkoplošný informační panel - dočasný billboard | ks | ks | 1 |  | 0 |  | 0 | 21
Velikost billboardu je 5 100 x 2 400 mm. Billboard je celobarevný. Volba materiálu a výsledného provedení záleží na možnostech uchycení dočasného billboardu v místě realizace (lze uplatnit např. kovovou konstrukci s polepem, plachtu na lešení apod.). Dočasný billboard obsahuje následující informace: • název projektu, • hlavní cíl projektu, • banner OPŽP, • logo řídicího orgánu (MŽP), • odkazy na řídicí orgán (MŽP), zprostředkující subjekt (SFŽP ČR nebo AOPK ČR) a odkaz na příjemce dotace.
29 |  |  | Pamětní tabule trvalá | ks | ks | 1 |  | 0 |  | 0 | 21
Stálá pamětní deska má rozměry 300 x 400 mm. Deska může být celobarevná nebo jednobarevná. Doporučený materiál pro výrobu jednobarevné desky: leštěný kámen, sklo, bronz. Doporučený materiál pro barevnou variantu: plast, samolepa pro venkovní použití apod. Stálá pamětní deska obsahuje následující informace: • název projektu, • hlavní cíl projektu, • banner OPŽP, • logo řídicího orgánu (MŽP), • odkazy na řídicí orgán (MŽP), zprostředkující subjekt (SFŽP ČR nebo AOPK ČR) a odkaz na příjemce dotace.
|  |  | Celkem | [6 empty] | 0
Note on H36: Čestmír Krkoška: 2

## Pokyny pro vyplnění
Struktura údajů, formát souboru a metodika pro zpracování
Struktura
Soubor je složen ze záložky Rekapitulace stavby a záložek s názvem soupisu prací pro jednotlivé objekty ve formátu XLSX. Každá ze záložek přitom obsahuje
ještě samostatné sestavy vymezené orámovaním a nadpisem sestavy.
Rekapitulace stavby obsahuje sestavu Rekapitulace stavby a Rekapitulace objektů stavby a soupisů prací.
V sestavě Rekapitulace stavby jsou uvedeny informace identifikující předmět veřejné zakázky na stavební práce, KSO, CC-CZ, CZ-CPV, CZ-CPA a rekapitulaci
celkové nabídkové ceny uchazeče.
V sestavě Rekapitulace objektů stavby a soupisů prací je uvedena rekapitulace stavebních objektů, inženýrských objektů, provozních souborů,
vedlejších a ostatních nákladů a ostatních nákladů s rekapitulací nabídkové ceny za jednotlivé soupisy prací. Na základě údaje Typ je možné
identifikovat, zda se jedná o objekt nebo soupis prací pro daný objekt:
|  | STA | Stavební objekt pozemní
|  | ING | Stavební objekt inženýrský
|  | PRO | Provozní soubor
|  | VON | Vedlejší a ostatní náklady
|  | OST | Ostatní
|  | Soupis | Soupis prací pro daný typ objektu
Soupis prací pro jednotlivé objekty obsahuje sestavy Krycí list soupisu, Rekapitulace členění soupisu prací, Soupis prací. Za soupis prací může být považován
i objekt stavby v případě, že neobsahuje podřízenou zakázku.
Krycí list soupisu obsahuje rekapitulaci informací o předmětu veřejné zakázky ze sestavy Rekapitulace stavby, informaci o zařazení objektu do KSO,
CC-CZ, CZ-CPV, CZ-CPA a rekapitulaci celkové nabídkové ceny uchazeče za aktuální soupis prací.
Rekapitulace členění soupisu prací obsahuje rekapitulaci soupisu prací ve všech úrovních členění soupisu tak, jak byla tato členění použita (např.
stavební díly, funkční díly, případně jiné členění) s rekapitulací nabídkové ceny.
Soupis prací obsahuje položky veškerých stavebních nebo montážních prací, dodávek materiálů a služeb nezbytných pro zhotovení stavebního objektu,
inženýrského objektu, provozního souboru, vedlejších a ostatních nákladů.
Pro položky soupisu prací se zobrazují následující informace:
|  | PČ |  | Pořadové číslo položky v aktuálním soupisu
|  | TYP |  | Typ položky: K - konstrukce, M - materiál, PP - plný popis, PSC - poznámka k souboru cen, P - poznámka k položce, VV - výkaz výměr
|  | Kód |  | Kód položky
|  | Popis |  | Zkrácený popis položky
|  | MJ |  | Měrná jednotka položky
|  | Množství |  | Množství v měrné jednotce
|  | J.cena |  | Jednotková cena položky. Zadaní může obsahovat namísto J.ceny sloupce J.materiál a J.montáž, jejichž součet definuje
J.cenu položky.
|  | Cena celkem |  | Celková cena položky daná jako součin množství a j.ceny
|  | Cenová soustava |  | Příslušnost položky do cenové soustavy
Ke každé položce soupisu prací se na samostatných řádcích může zobrazovat:
Plný popis položky
Poznámka k souboru cen a poznámka zadavatele
Výkaz výměr
Pokud je k řádku výkazu výměr evidovaný údaj ve sloupci Kód, jedná se o definovaný odkaz, na který se může odvolávat výkaz výměr z jiné položky.
Metodika pro zpracování
Jednotlivé sestavy jsou v souboru provázány. Editovatelné pole jsou zvýrazněny žlutým podbarvením, ostatní pole neslouží k editaci a nesmí být jakkoliv
modifikovány.
Uchazeč je pro podání nabídky povinen vyplnit žlutě podbarvená pole:
Pole Uchazeč v sestavě Rekapitulace stavby - zde uchazeč vyplní svůj název (název subjektu)
Pole IČ a DIČ v sestavě Rekapitulace stavby - zde uchazeč vyplní svoje IČ a DIČ
Datum v sestavě Rekapitulace stavby - zde uchazeč vyplní datum vytvoření nabídky
J.cena = jednotková cena v sestavě Soupis prací o maximálním počtu desetinných míst uvedených v poli
- pokud sestavy soupisů prací obsahují pole J.cena, musí být všechna tato pole vyplněna nenulovými kladnými číslicemi
Poznámka - nepovinný údaj pro položku soupisu
V případě, že sestavy soupisů prací neobsahují pole J.cena, potom ve všech soupisech prací obsahují pole:
- J.materiál - jednotková cena materiálu
- J.montáž - jednotková cena montáže
Uchazeč je v tomto případě povinen vyplnit všechna pole J.materiál a pole J.montáž nenulovými kladnými číslicemi. V případech, kdy položka
neobsahuje žádný materiál je přípustné, aby pole J.materiál bylo vyplněno nulou. V případech, kdy položka neobsahuje žádnou montáž je přípustné,
aby pole J.montáž bylo vyplněno nulou. Není však přípustné, aby obě pole - J.materiál, J.Montáž byly u jedné položky vyplněny nulou.
Rekapitulace stavby
Název |  |  | Povinný |  | Popis | Typ | Max. počet
atributu |  |  | (A/N) |  |  |  | znaků
Kód |  |  | A |  | Kód stavby | String | 20
Stavba |  |  | A |  | Název stavby | String | 120
Místo |  |  | N |  | Místo stavby | String | 50
Datum |  |  | A |  | Datum vykonaného exportu | Date
KSO |  |  | N |  | Klasifikace stavebního objektu | String | 15
CC-CZ |  |  | N |  | Klasifikace stavbeních děl | String | 15
CZ-CPV |  |  | N |  | Společný slovník pro veřejné zakázky | String | 20
CZ-CPA |  |  | N |  | Klasifikace produkce podle činností | String | 20
Zadavatel |  |  | N |  | Zadavatel zadaní | String | 50
IČ |  |  | N |  | IČ zadavatele zadaní | String | 20
DIČ |  |  | N |  | DIČ zadavatele zadaní | String | 20
Uchazeč |  |  | N |  | Uchazeč veřejné zakázky | String | 50
Projektant |  |  | N |  | Projektant | String | 50
Poznámka |  |  | N |  | Poznámka k zadání | String | 255
Sazba DPH |  |  | A |  | Rekapitulace sazeb DPH u položek soupisů | eGSazbaDph
Základna DPH |  |  | A |  | Základna DPH určena součtem celkové ceny z položek soupisů | Double
Hodnota DPH |  |  | A |  | Hodnota DPH | Double
Cena bez DPH |  |  | A |  | Celková cena bez DPH za celou stavbu. Sčítává se ze všech listů. | Double
Cena s DPH |  |  | A |  | Celková cena s DPH za celou stavbu | Double
Rekapitulace objektů stavby a soupisů prací
Název |  |  | Povinný |  | Popis | Typ | Max. počet
atributu |  |  | (A/N) |  |  |  | znaků
Kód |  |  | A |  | Přebírá se z Rekapitulace stavby | String | 20
Stavba |  |  | A |  | Přebírá se z Rekapitulace stavby | String | 120
Místo |  |  | N |  | Přebírá se z Rekapitulace stavby | String | 50
Datum |  |  | A |  | Přebírá se z Rekapitulace stavby | Date
Zadavatel |  |  | N |  | Přebírá se z Rekapitulace stavby | String | 50
Projektant |  |  | N |  | Přebírá se z Rekapitulace stavby | String | 50
Uchazeč |  |  | N |  | Přebírá se z Rekapitulace stavby | String | 50
Kód |  |  | A |  | Kód objektu | String | 20
Objektu, Soupis prací |  |  | A |  | Název objektu | String | 120
Cena bez DPH |  |  | A |  | Cena bez DPH za daný objekt | Double
Cena s DPH |  |  | A |  | Cena spolu s DPH za daný objekt | Double
Typ |  |  | A |  | Typ zakázky | eGTypZakazky
Krycí list soupisu
Název |  |  | Povinný |  | Popis | Typ | Max. počet
atributu |  |  | (A/N) |  |  |  | znaků
Stavba |  |  | A |  | Přebírá se z Rekapitulace stavby | String | 120
Objekt |  |  | A |  | Kód a název objektu | String | 20 + 120
Soupis |  |  | A |  | Kód a název soupisu | String | 20 + 120
KSO |  |  | N |  | Klasifikace stavebního objektu | String | 15
CC-CZ |  |  | N |  | Klasifikace stavbeních děl | String | 15
CZ-CPV |  |  | N |  | Společný slovník pro veřejné zakázky | String | 20
CZ-CPA |  |  | N |  | Klasifikace produkce podle činností | String | 20
Místo |  |  | N |  | Přebírá se z Rekapitulace stavby | String | 50
Zadavatel |  |  | N |  | Přebírá se z Rekapitulace stavby | String | 50
Uchazeč |  |  | N |  | Přebírá se z Rekapitulace stavby | String | 50
Projektant |  |  | N |  | Přebírá se z Rekapitulace stavby | String | 50
Poznámka |  |  | N |  | Poznámka k soupisu prací | String | 255
Sazba DPH |  |  | A |  | Rekapitulace sazeb DPH na položkách aktuálního soupisu | eGSazbaDph
Základna DPH |  |  | A |  | Základna DPH určena součtem celkové ceny z položek aktuálního soupisu | Double
Hodnota DPH |  |  | A |  | Hodnota DPH | Double
Cena bez DPH |  |  | A |  | Cena bez DPH za daný soupis | Double
Cena s DPH |  |  | A |  | Cena s DPH za daný soupis | Double
Rekapitulace členění soupisu prací
Název |  |  | Povinný |  | Popis | Typ | Max. počet
atributu |  |  | (A/N) |  |  |  | znaků
Stavba |  |  | A |  | Přebírá se z Rekapitulace stavby | String | 120
Objekt |  |  | A |  | Kód a název objektu, přebírá se z Krycího listu soupisu | String | 20 + 120
Soupis |  |  | A |  | Kód a název objektu, přebírá se z Krycího listu soupisu | String | 20 + 120
Místo |  |  | N |  | Přebírá se z Rekapitulace stavby | String | 50
Datum |  |  | A |  | Přebírá se z Rekapitulace stavby | Date
Zadavatel |  |  | N |  | Přebírá se z Rekapitulace stavby | String | 50
Projektant |  |  | N |  | Přebírá se z Rekapitulace stavby | String | 50
Uchazeč |  |  | N |  | Přebírá se z Rekapitulace stavby | String | 50
Kód dílu - Popis |  |  | A |  | Kód a název dílu ze soupisu | String | 20 + 100
Cena celkem |  |  | A |  | Cena celkem za díl ze soupisu | Double
Soupis prací
Název |  |  | Povinný |  | Popis | Typ | Max. počet
atributu |  |  | (A/N) |  |  |  | znaků
Stavba |  |  | A |  | Přebírá se z Rekapitulace stavby | String | 120
Objekt |  |  | A |  | Kód a název objektu | String | 20 + 120
Soupis |  |  | A |  | Přebírá se z Krycího listu soupisu | String | 20 + 120
Místo |  |  | N |  | Přebírá se z Krycího listu soupisu | String | 50
Datum |  |  | A |  | Přebírá se z Krycího listu soupisu | Date
Zadavatel |  |  | N |  | Přebírá se z Krycího listu soupisu | String | 50
Projektant |  |  | N |  | Přebírá se z Krycího listu soupisu | String | 50
Uchazeč |  |  | N |  | Přebírá se z Krycího listu soupisu | String | 50
PČ |  |  | A |  | Pořadové číslo položky soupisu | Long
Typ |  |  | A |  | Typ položky soupisu | eGTypPolozky | 1
Kód |  |  | A |  | Kód položky ze soupisu | String | 20
Popis |  |  | A |  | Popis položky ze soupisu | String | 255
MJ |  |  | A |  | Měrná jednotka položky | String | 10
Množství |  |  | A |  | Množství položky soupisu | Double
J.Cena |  |  | A |  | Jednotková cena položky | Double
Cena celkem |  |  | A |  | Cena celkem vyčíslena jako J.Cena * Množství | Double
Cenová soustava |  |  | N |  | Zařazení položky do cenové soustavy | String | 50
p |  |  | N |  | Poznámka položky ze soupisu | Memo
psc |  |  | N |  | Poznámka k souboru cen ze soupisu | Memo
pp |  |  | N |  | Plný popis položky ze soupisu | Memo
vv |  |  | N |  | Výkaz výměr (figura, výraz, výměra) ze soupisu | Text,Text,Double | 20, 150
DPH |  |  | A |  | Sazba DPH pro položku | eGSazbaDPH
Hmotnost |  |  | A |  | Hmotnost položky ze soupisu | Double
Suť |  |  | A |  | Suť položky ze soupisu | Double
Nh |  |  | N |  | Normohodiny položky ze soupisu | Double
Datová věta
Typ věty |  |  | Hodnota |  | Význam
eGSazbaDPH |  |  | základní |  | Základní sazba DPH
|  |  | snížená |  | Snížená sazba DPH
|  |  | nulová |  | Nulová sazba DPH
|  |  | zákl. přenesená |  | Základní sazba DPH přenesená
|  |  | sníž. přenesená |  | Snížená sazba DPH přenesená
eGTypZakazky |  |  | STA |  | Stavební objekt
|  |  | PRO |  | Provozní soubor
|  |  | ING |  | Inženýrský objekt
|  |  | VON |  | Vedlejší a ostatní náklady
|  |  | OST |  | Ostatní náklady
eGTypPolozky |  |  | 1 |  | Položka typu HSV
|  |  | 2 |  | Položka typu PSV
|  |  | 3 |  | Položka typu M
|  |  | 4 |  | Položka typu OST