## List1
BASKETBALOVÁ HALA BASKETPOINT
D+M Ocelové konstrukce
Název prvku | Množství | Jednotka | J.cena [CZK] | Cena celkem
D+M Kotvení do základů | 1 | kpl |  | 0
Kotevní rámečky a závitové tyče, zaměření geodetem, ocelové prvky S235, ochranný nátěr pro betonáž, bez podlití sloupů
D+M Ocelové sloupy, požární odolnost R15 DP1 | 22691.8 | kg |  | 0
Vysokopevnostní ocel, prvky dle tl. HX420LAD, HX500LAD, povrchová úprava žárový zinek, spojovací materiál
D+M Příhradové vazníky, požární odolnost R15 DP1 | 28169.25 | kg |  | 0
Vysokopevnostní ocel, prvky dle tl. HX420LAD, HX500LAD, povrchová úprava žárový zinek, spojovací materiál
D+M Zavětrování a ztužení, L profily pro panely na sokl | 3220 | kg |  | 0
Vysokopevnostní ocel, prvky dle tl. S350GD, HX420LAD, povrchová úprava žárový zinek, spojovací materi
D+M Střešní vaznice | 13852.9 | kg |  | 0
Vysokopevnostní ocel, prvky dle tl. S350GD, HX420LAD, HX500LAD povrchová úprava žárový zinek, spojovací materi
D+M Ocelová konstrukce přístřešku | 1137.35 | kg |  | 0
Vysokopevnostní ocel, prvky dle tl. HX420LAD, HX500LAD, S350GD, povrchová úprava žárový zinek, spojovací materiál
D+M Výměny pro dveře a vrata | 897 | kg |  | 0
Vysokopevnostní ocel, prvky dle tl. S350GD, HX420LAD, povrchová úprava žárový zinek, spojovací materiál
D+M Ocelové výměny v ose A | 3328.567 | kg |  | 0
Vysokopevnostní ocel, povrchová úprava žárový zinek, prvky z oceli S350GD tl. 3mm, spojovací materiál a L profily pro uchycení, výměny pro akustický obklad, basketbalové koše, světelná tabule, bouldrová stěna
D+M Ocelové výměny v ose A | 132.7524 | kg |  | 0
Ocel S235, ocelové jekly 80/80/5, povrchová úprava žárový zine, spojovací materiál
D+M Ocelové výměny v ose G | 427.2 | kg |  | 0
Vysokopevnostní ocel, povrchová úprava žárový zinek, prvky z oceli S350GD tl. 3mm, spojovací materiál a L profily pro uchycení, basketbalové koše
D+M Ocelové výměny v ose G | 120.684 | kg |  | 0
Ocel S235, ocelové jekly 80/80/5, povrchová úprava žárový zine, spojovací materiál
D+M Ocelové výměny v ose 1 | 3273.6 | kg |  | 0
Vysokopevnostní ocel, povrchová úprava žárový zinek, prvky z oceli S350GD tl. 3mm, spojovací materiál a L profily pro uchycení, výměny pro akustický obklad a okna
D+M Ocelové výměny v ose 9 | 3273.6 | kg |  | 0
Vysokopevnostní ocel, povrchová úprava žárový zinek, prvky z oceli S350GD tl. 3mm, spojovací materiál a L profily pro uchycení, výměny pro akustický obklad a okna
D+M Ocelové výměny pro VZT ve stěně | 318.4896 | kg |  | 0
Vysokopevnostní ocel, prvky dle tl. S350GD, HX420LAD, povrchová úprava žárový zinek, spojovací materiál
D+M Obklad sloupů SDK - není nutný k požární odolnosti | 240 | bm |  | 0
Ocelové L profily, požární sádrokarton tl. 12,5mm, spojovací materiál, hladký plech s PE lakem, plech tl. 0,5mm
D+M Ocelové výměny v ose 5 | 171.6 | kg |  | 0
Ocel S235, ocelové jekly 70/50/3, povrchová úprava žárový zinek, spojovací materiál
D+M Ocelové výměny mezi osou 4-5 | 187.968 | kg |  | 0
Vysokopevnostní ocel, prvky dle tl. S350GD, HX420LAD, povrchová úprava žárový zinek, spojovací materiá, výměny pro šplhovou konstrukci
D+M příhradová konstrukce pro světelné tabule a rampa s pororštem a zábradlím | 1240 | kg |  | 0
Vysokopevnostní ocel, povrchová úprava žárový zinek, prvky z oceli S350GD tl. 3mm, spojovací materiál a L profily pro uchycen, zábradlí jekly 40/40/3, pororošt zinek, nosnost osoby 120kg
D+M požární žebřík se suchovodem a ochranným košem, zábradlí pro výlez nad střechou | 2 | ks |  | 0
Ocel S235, povrchová úprava žárový zinek, spojovací materiál, kotveno ke konstrukci haly a administreativy. Jeden žebřík pro administrativu a druhý pro halu
Dílenská a montážní dokumentace | 1 | kpl |  | 0
CELKEM BEZ DPH |  |  |  | 0
D+M - označuje dodávku materiálu, včetně montáže a mechanizace k montáži
Zařízení staveniště a energie potřebně k provedení není součástí tohoto výkazu