## Pokyny pro vyplnění (hidden)
Pokyny pro vyplnění
Ve všech listech tohoto souboru můžete měnit pouze buňky s modrým pozadím. Jedná se o tyto údaje : - údaje o firmě - jednotkové ceny položek zadané na maximálně dvě desetinná místa

## Stavba
#RTSROZP# | Položkový rozpočet
| Zakázka: |  |  | Basketbalová hala Basketpoint - D.1.6 Vytápění
Objekt:
Rozpočet:
| Objednatel: |  | Basketpoint Frýdek-Místek z.s. |  |  |  | IČ: | 06140971
|  |  | tř. T. G. Masaryka 503 |  |  |  | DIČ:
|  | 73801 | Frýdek-Místek-Frýdek
| Projektant: | [5 empty] | IČ:
DIČ:
| Zhotovitel: | [5 empty] | IČ:
DIČ:
Vypracoval:
| Rozpis ceny | [6 empty] | Celkem
HSV | HSV | [6 empty] | 0
PSV | PSV | [6 empty] | 0
MON | MON | [6 empty] | 0
VN | Vedlejší náklady | [6 empty] | 0
ON | Ostatní náklady | [6 empty] | 0
| Celkem | [6 empty] | 0
Rekapitulace daní
| Základ pro sníženou DPH |  |  | 15 | % | 0 |  |  | CZK
| Snížená DPH |  |  | 15 | % | 0 |  |  | CZK
| Základ pro základní DPH |  |  | 21 | % | 0 |  |  | CZK
| Základní DPH |  |  | 21 | % | 0 |  |  | CZK
| Zaokrouhlení |  |  |  |  | 0 |  |  | CZK
| Cena celkem bez DPH |  |  |  |  | 1411820.6 |  |  | CZK
| Cena celkem s DPH |  |  |  |  | 0 |  |  | CZK
|  | v |  |  | dne |  | 2018-12-06
|  |  | Za zhotovitele |  |  |  | Za objednatele
Rekapitulace dílčích částí
#CASTI>> | Číslo | Název |  |  | Základ pro sníženou DPH | Základ pro základní DPH | DPH celkem | Cena celkem | %
1 |  |  |  |  | 0 | 1411820.6 | 296482 | 1708302.6 | 100
| Celkem za stavbu |  |  |  | 0 | 1411820.6 | 296482 | 1708302.6 | 100
Popis rozpočtu: -
| - cenová úroveň RTS 2016 | [8 empty] | - cenová úroveň RTS 2016
Rekapitulace dílů
| Číslo | Název |  |  | Typ dílu |  |  | Celkem
| 713 | Izolace tepelné |  |  | PSV |  |  | 0
| 732 | Strojovny |  |  | PSV |  |  | 0
| 733 | Rozvod potrubí |  |  | PSV |  |  | 0
| 734 | Armatury |  |  | PSV |  |  | 0
| 735 | Otopná tělesa |  |  | PSV |  |  | 0
| 736 | Teplovzdušné jednotky, destratifikátory |  |  | PSV |  |  | 0
| 736b | Sálavé panely |  |  | HSV |  |  | 0
| 999 | Ostatní |  |  | HSV |  |  | 0
| Cena celkem | [6 empty] | 0
Note on D11: Název
Note on I11: IČO
Note on D12: Ulice
Note on I12: DIČ
Note on C13: PSČ
Note on D13: Ulice

## VzorPolozky (hidden)
Položkový rozpočet
Z:
O:
R:

## Pol
Položkový rozpočet | [22 empty] | #TypZaznamu#
S: |  | Basketbalová hala Basketpoint - D.1.6 Vytápění | [20 empty] | STA
O: | [22 empty] | OBJ
R: | [22 empty] | ROZ
C: | [22 empty] | CAS_STR
P.č. | Číslo položky | Název položky | MJ | množství | cena / MJ | Celkem | Dodávka | Dodávka celk. | Montáž | Montáž celk. | DPH | cena s DPH | hmotnost / MJ | hmotnost celk.(t) | dem. hmotnost / MJ | dem. hmotnost celk.(t) | Ceník | Cen. soustava | Nhod / MJ | Nhod celk.
Díl: | 713 | Izolace tepelné |  |  |  | 0 |  | 44633.8 |  | 55564 |  | 0 |  | 1.53 |  | 0 |  |  |  | 196 |  |  | DIL
1 | 713461111R01 | Montáž tepelné izolace potrubní návlekové | m | 980 |  | 0 | 0 | 0 | 45 | 44100 | 21 | 0 | 0.00141 | 1.38 | 0 | 0 |  |  | 0.2 | 196 |  |  | POL1_0
|  | 242+168+112+216+208+34 |  | 980 | [18 empty] | VV | 0
2 | 28377100.7 | Izolace potrubí PE 15x13 mm šedočerná | m | 242 |  | 0 | 14.3 | 3460.6 | 0 | 0 | 21 | 0 | 2e-05 | 0 | 0 | 0 |  |  | 0 | 0 |  |  | POL3_0
3 | 283771021R | Izolace potrubí PE 18x20 mm šedočerná | m | 168 |  | 0 | 31.3 | 5258.4 | 0 | 0 | 21 | 0 | 4e-05 | 0.01 | 0 | 0 |  |  | 0 | 0 |  |  | POL3_0
4 | 283771028R | Izolace potrubí PE 22x20 mm šedočerná | m | 112 |  | 0 | 34.9 | 3908.8 | 0 | 0 | 21 | 0 | 4e-05 | 0 | 0 | 0 |  |  | 0 | 0 |  |  | POL3_0
5 | 63154511 | Pouzdro potrubní izolační MV- AL 28/25 mm | m | 216 |  | 0 | 68 | 14688 | 0 | 0 | 21 | 0 | 0.00029 | 0.06 | 0 | 0 |  |  | 0 | 0 |  |  | POL3_0
6 | 63154512 | Pouzdro potrubní izolační MV- AL 35/25 mm | m | 208 |  | 0 | 71 | 14768 | 0 | 0 | 21 | 0 | 0.00032 | 0.07 | 0 | 0 |  |  | 0 | 0 |  |  | POL3_0
7 | 63154533 | Pouzdro potrubní izolační MV - AL 42/30 mm | m | 34 |  | 0 | 75 | 2550 | 0 | 0 | 21 | 0 | 0.00037 | 0.01 | 0 | 0 |  |  | 0 | 0 |  |  | POL3_0
8 | R-2456 | Zaizolování KPS UT | kus | 1 |  | 0 | 0 | 0 | 9500 | 9500 | 21 | 0 | 0 | 0 | 0 | 0 |  |  | 0 | 0 |  |  | POL1_0
|  | - izolace KPS bude provedena minerální izolací s Al polepem | [20 empty] | POP |  | - izolace KPS bude provedena minerální izolací s Al polepem
9 | 998713202R00 | Přesun hmot pro izolace tepelné, výšky do 12 m | % | 982 |  | 0 | 0 | 0 | 2 | 1964 | 21 | 0 | 0 | 0 | 0 | 0 |  |  | 0 | 0 |  |  | POL1_0
Díl: | 732 | Strojovny |  |  |  | 0 |  | 2029.8 |  | 162112.95 |  | 0 |  | 0.52 |  | 0 |  |  |  | 2.73 |  |  | DIL
10 | R7321 | Montáž objektové předávací stanice UT | kpl | 1 |  | 0 | 0 | 0 | 12000 | 12000 | 21 | 0 | 0 | 0 | 0 | 0 |  |  | 0 | 0 |  |  | POL1_0
|  | - KPS - kompaktní předávací stanice UT | [20 empty] | POP |  | - KPS - kompaktní předávací stanice UT
|  | - stanice bude dodána na ocelovém rámu | [20 empty] | POP |  | - stanice bude dodána na ocelovém rámu
|  | - v rámci montáže jde o: | [20 empty] | POP |  | - v rámci montáže jde o:
|  | - instalaci KPS do technické místnosti, napojení na vnitřní rozvody UT | [20 empty] | POP |  | - instalaci KPS do technické místnosti, napojení na vnitřní rozvody UT
|  | - montáž expanzní nádoby | [20 empty] | POP |  | - montáž expanzní nádoby
|  | - dopojení na systém CZT provádí dodavatel tepla | [20 empty] | POP |  | - dopojení na systém CZT provádí dodavatel tepla
11 | R 73256 | Dodávka Kompaktní předávací stanice UT 120 kW | soubor | 1 |  | 0 | 0 | 0 | 146700 | 146700 | 21 | 0 | 0.5 | 0.5 | 0 | 0 |  |  | 0.53 | 0.53 |  |  | POL1_0
|  | - KPS bude zhotovena na ocelovém rámu | [20 empty] | POP |  | - KPS bude zhotovena na ocelovém rámu
|  | - spsecifkace jednotlivých komponent KPS je součástí technické zprávy | [20 empty] | POP |  | - spsecifkace jednotlivých komponent KPS je součástí technické zprávy
12 | 732199100RM1 | Montáž orientačního štítku, včetně dodávky štítku | kpl | 20 |  | 0 | 101.49 | 2029.8 | 29.51 | 590.2 | 21 | 0 | 0.00113 | 0.02 | 0 | 0 |  |  | 0.11 | 2.2 |  |  | POL1_0
13 | 998732201R00 | Přesun hmot pro strojovny, výšky do 6 m | % | 1613 |  | 0 | 0 | 0 | 1.75 | 2822.75 | 21 | 0 | 0 | 0 | 0 | 0 |  |  | 0 | 0 |  |  | POL1_0
Díl: | 733 | Rozvod potrubí |  |  |  | 0 |  | 265728.12 |  | 189018.68 |  | 0 |  | 1.29 |  | 0 |  |  |  | 344.43 |  |  | DIL
14 | 733163102R00 | Potrubí z měděných trubek D 15 x 1,0 mm | m | 242 |  | 0 | 161.12 | 38991.04 | 109.88 | 26590.96 | 21 | 0 | 0.00076 | 0.18 | 0 | 0 |  |  | 0.29738 | 71.97 |  |  | POL1_0
|  | 10+8+22+2+6+8+12+8+2+2+2+4+2+10 |  | 98 | [18 empty] | VV | 0
|  | 16+3+4+4+3+8+10+1+12+10+2+8+12+10 |  | 103 | [18 empty] | VV | 0
|  | 51*0,8+0,2 |  | 41 | [18 empty] | VV | 0
15 | 733163103R00 | Potrubí z měděných trubek D 18 x 1,0 mm | m | 168 |  | 0 | 201.87 | 33914.16 | 113.63 | 19089.84 | 21 | 0 | 0.00088 | 0.15 | 0 | 0 |  |  | 0.30738 | 51.64 |  |  | POL1_0
|  | 12+14+10+26+6 |  | 68 | [18 empty] | VV | 0
|  | 4+12+16+16+8+10+24+10 |  | 100 | [18 empty] | VV | 0
16 | 733163104R00 | Potrubí z měděných trubek D 22 x 1 ,0mm | m | 112 |  | 0 | 247.12 | 27677.44 | 117.38 | 13146.56 | 21 | 0 | 0.00101 | 0.11 | 0 | 0 |  |  | 0.31738 | 35.55 |  |  | POL1_0
|  | 16+10+12+6 |  | 44 | [18 empty] | VV | 0
|  | 6+14+20+14+6+6+2 |  | 68 | [18 empty] | VV | 0
17 | 733163105R00 | Potrubí z měděných trubek D 28 x 1,5 mm | m | 18 |  | 0 | 445.64 | 8021.52 | 123.36 | 2220.48 | 21 | 0 | 0.0016 | 0.03 | 0 | 0 |  |  | 0.33332 | 6 |  |  | POL1_0
|  | 6+4+6+2 |  | 18 | [18 empty] | VV | 0
18 | 733163106R00 | Potrubí z měděných trubek D 35 x 1,5 mm | m | 100 |  | 0 | 589.43 | 58943 | 132.57 | 13257 | 21 | 0 | 0.00196 | 0.2 | 0 | 0 |  |  | 0.3579 | 35.79 |  |  | POL1_0
|  | 6+4+6+8 |  | 24 | [18 empty] | VV | 0
|  | 6+6+8+18+20+2+6 |  | 66 | [18 empty] | VV | 0
|  | 10 |  | 10 | [18 empty] | VV | 0
19 | 722131112R00 | Potrubí ocel. vně pozink. press D 15x1,2 | m | 20 |  | 0 | 118.98 | 2379.6 | 88.52 | 1770.4 | 21 | 0 | 0.00068 | 0.01 | 0 | 0 |  |  | 0.22 | 4.4 |  |  | POL1_0
20 | 722131115R00 | Potrubí ocel. vně pozink. press D 28x1,5 | m | 198 |  | 0 | 210.74 | 41726.52 | 111.76 | 22128.48 | 21 | 0 | 0.00133 | 0.26 | 0 | 0 |  |  | 0.26 | 51.48 |  |  | POL1_0
|  | 70+4+74 + 10 |  | 158 | [18 empty] | VV | 0
|  | 8*3+8*2 |  | 40 | [18 empty] | VV | 0
21 | 722131116R00 | Potrubí ocel. vně pozink. press D 35x1,5 | m | 108 |  | 0 | 318.35 | 34381.8 | 131.15 | 14164.2 | 21 | 0 | 0.00162 | 0.17 | 0 | 0 |  |  | 0.3 | 32.4 |  |  | POL1_0
|  | 90+8+10 |  | 108 | [18 empty] | VV | 0
22 | 722131117R00 | Potrubí ocel. vně pozink. press D 42x1,5 | m | 34 |  | 0 | 440.69 | 14983.46 | 146.31 | 4974.54 | 21 | 0 | 0.00194 | 0.07 | 0 | 0 |  |  | 0.31 | 10.54 |  |  | POL1_0
|  | 6+20+2+6 |  | 34 | [18 empty] | VV | 0
23 | R7331 | Příplatek za press tvarovky | kpl | 1 |  | 0 | 0 | 0 | 15000 | 15000 | 21 | 0 | 0 | 0 | 0 | 0 |  |  | 0 | 0 |  |  | POL1_0
24 | R733-1 | Upevňovací a spojovací materiál | kus | 300 |  | 0 | 0 | 0 | 65 | 19500 | 21 | 0 | 0 | 0 | 0 | 0 |  |  | 0 | 0 |  |  | POL1_0
25 | 733190106R00 | Tlaková zkouška potrubí do DN 32 | m | 966 |  | 0 | 0.17 | 164.22 | 5.73 | 5535.18 | 21 | 0 | 0 | 0 | 0 | 0 |  |  | 0.02 | 19.32 |  |  | POL1_0
|  | 242+168+112+216+208+20 |  | 966 | [18 empty] | VV | 0
26 | 733190108R00 | Tlaková zkouška potrubí do DN 50 | m | 34 |  | 0 | 0.33 | 11.22 | 10.27 | 349.18 | 21 | 0 | 0 | 0 | 0 | 0 |  |  | 0.03 | 1.02 |  |  | POL1_0
27 | 733141102R00 | Odvzdušňovací nádobky do DN 50 | kus | 4 |  | 0 | 124.36 | 497.44 | 725.64 | 2902.56 | 21 | 0 | 0.00114 | 0 | 0 | 0 |  |  | 1.1 | 4.4 |  |  | POL1_0
28 | 733191112R00 | Manžety prostupové pro trubky do DN 32 | kus | 58 |  | 0 | 66.09 | 3833.22 | 104.91 | 6084.78 | 21 | 0 | 0.00188 | 0.11 | 0 | 0 |  |  | 0.33 | 19.14 |  |  | POL1_0
29 | 733191113R00 | Manžety prostupové pro trubky do DN 50 | kus | 2 |  | 0 | 101.74 | 203.48 | 125.26 | 250.52 | 21 | 0 | 0.00191 | 0 | 0 | 0 |  |  | 0.39 | 0.78 |  |  | POL1_0
30 | R -733156 | Nemrznoucí kapalina - propylenglykol | l | 25 |  | 0 | 0 | 0 | 250 | 6250 | 21 | 0 | 0 | 0 | 0 | 0 |  |  | 0 | 0 |  |  | POL1_0
31 | 998733203R00 | Přesun hmot pro rozvody potrubí, výšky do 24 m | % | 4390 |  | 0 | 0 | 0 | 3.6 | 15804 | 21 | 0 | 0 | 0 | 0 | 0 |  |  | 0 | 0 |  |  | POL1_0
Díl: | 734 | Armatury |  |  |  | 0 |  | 73387.27 |  | 16991.48 |  | 0 |  | 0.01 |  | 0 |  |  |  | 25.9 |  |  | DIL
32 | 734209103R00 | Montáž armatur závitových,s 1závitem, G 1/2 | kus | 36 |  | 0 | 2.94 | 105.84 | 16.56 | 596.16 | 21 | 0 | 3e-05 | 0 | 0 | 0 |  |  | 0.05 | 1.8 |  |  | POL1_0
33 | R734-1235 | AOV 15 | kus | 12 |  | 0 | 196 | 2352 | 0 | 0 | 21 | 0 | 0 | 0 | 0 | 0 |  |  | 0 | 0 |  |  | POL3_0
34 | R734-14 | Kohout vypouštěcí napouštěcí DN 15 | kus | 24 |  | 0 | 115 | 2760 | 0 | 0 | 21 | 0 | 0 | 0 | 0 | 0 |  |  | 0 | 0 |  |  | POL3_0
|  | 12+8 |  | 20 | [18 empty] | VV | 0
|  | 4 |  | 4 | [18 empty] | VV | 0
35 | 55137306.A | Hlavice termostatická standard + mtž | kus | 47 |  | 0 | 330.85 | 15549.95 | 0 | 0 | 21 | 0 | 0.00026 | 0.01 | 0 | 0 |  |  | 0 | 0 |  |  | POL3_0
36 | 734209113R00 | Montáž armatur závitových,se 2závity, G 1/2 | kus | 55 |  | 0 | 5.38 | 295.9 | 53.62 | 2949.1 | 21 | 0 | 3e-05 | 0 | 0 | 0 |  |  | 0.17 | 9.35 |  |  | POL1_0
37 | 734233111R00 | Kohout kulový, vnitř.-vnitř.z. DN 15 | kus | 4 |  | 0 | 0 | 0 | 117 | 468 | 21 | 0 | 0.00014 | 0 | 0 | 0 |  |  | 0.17 | 0.68 |  |  | POL1_0
38 | 734266422R00 | Šroubení uz.dvoutr.s vyp.přímé, DN15 | kus | 47 |  | 0 | 411.52 | 19341.44 | 38.48 | 1808.56 | 21 | 0 | 9e-05 | 0 | 0 | 0 |  |  | 0.16 | 7.52 |  |  | POL1_0
39 | 7R-34 26-6422 | Armatura pro středové připojení koupelnových těles, vč. hlavice | kus | 4 |  | 0 | 411.52 | 1646.08 | 738.48 | 2953.92 | 21 | 0 | 9e-05 | 0 | 0 | 0 |  |  | 0.16 | 0.64 |  |  | POL1_0
40 | 734209115R00 | Montáž armatur závitových,se 2závity, G 1 | kus | 17 |  | 0 | 5.38 | 91.46 | 73.62 | 1251.54 | 21 | 0 | 3e-05 | 0 | 0 | 0 |  |  | 0.23 | 3.91 |  |  | POL1_0
41 | 734233113R00 | Kohout kulový, vnitř.-vnitř.z. DN 25 | kus | 4 |  | 0 | 0 | 0 | 271 | 1084 | 21 | 0 | 0.00032 | 0 | 0 | 0 |  |  | 0.23 | 0.92 |  |  | POL1_0
42 | R 551-2171 | Ventil vyvažovací DN 25 | kus | 1 |  | 0 | 2350 | 2350 | 0 | 0 | 21 | 0 | 0.00065 | 0 | 0 | 0 |  |  | 0 | 0 |  |  | POL3_0
43 | R 5564 | Připojovací hadice DN 25, 1m | kus | 8 |  | 0 | 0 | 0 | 650 | 5200 | 21 | 0 | 0 | 0 | 0 | 0 |  |  | 0 | 0 |  |  | POL1_0
44 | R7342 | Automatický regulátor průtoku DN20, např. AB-QM DN 20, G 1" | kus | 4 |  | 0 | 5600 | 22400 | 0 | 0 | 21 | 0 | 0 | 0 | 0 | 0 |  |  | 0 | 0 |  |  | POL3_0
45 | 734209116R00 | Montáž armatur závitových,se 2závity, G 5/4 | kus | 4 |  | 0 | 8.15 | 32.6 | 85.85 | 343.4 | 21 | 0 | 0 | 0 | 0 | 0 |  |  | 0.27 | 1.08 |  |  | POL1_0
46 | 42237023.A6 | Kohout kulový 5/4'' voda | kus | 2 |  | 0 | 481 | 962 | 0 | 0 | 21 | 0 | 0.00016 | 0 | 0 | 0 |  |  | 0 | 0 |  |  | POL3_0
47 | R73412 | Ventil vyvažovací DN 32 | kus | 2 |  | 0 | 2750 | 5500 | 0 | 0 | 21 | 0 | 0 | 0 | 0 | 0 |  |  | 0 | 0 |  |  | POL3_0
48 | 998734203R00 | Přesun hmot pro armatury, výšky do 24 m | % | 842 |  | 0 | 0 | 0 | 0.4 | 336.8 | 21 | 0 | 0 | 0 | 0 | 0 |  |  | 0 | 0 |  |  | POL1_0
Díl: | 735 | Otopná tělesa |  |  |  | 0 |  | 247394.52 |  | 40501.98 |  | 0 |  | 1.43 |  | 0 |  |  |  | 68.71 |  |  | DIL
49 | 735000912R00 | Vyregulování ventilů OT | kus | 51 |  | 0 | 0 | 0 | 255 | 13005 | 21 | 0 | 0 | 0 | 0 | 0 |  |  | 0.27 | 13.77 |  |  | POL1_0
|  | - návrh zaregulování ventilů dle skutečně instalovaných otopných těles | [20 empty] | POP |  | - návrh zaregulování ventilů dle skutečně instalovaných otopných těles
50 | 735159220R00 | Montáž panelových těles 2řadých do délky 1500 mm | kus | 45 |  | 0 | 0 | 0 | 274 | 12330 | 21 | 0 | 0 | 0 | 0 | 0 |  |  | 1.008 | 45.36 |  |  | POL1_0
51 | 48457398.AR | Těleso otopné des. typ 11 VK v. 400 dl. 1200 | kus | 2 |  | 0 | 3891 | 7782 | 0 | 0 | 21 | 0 | 0.01698 | 0.03 | 0 | 0 |  |  | 0 | 0 |  |  | POL3_0
52 | 48457405.AR | Těleso otopné des. typ 11 VK v. 500 dl. 600 | kus | 2 |  | 0 | 3072 | 6144 | 0 | 0 | 21 | 0 | 0.01072 | 0.02 | 0 | 0 |  |  | 0 | 0 |  |  | POL3_0
53 | 48457406.AR | Těleso otopné des. typ 11 VK v. 500 dl. 700 | kus | 1 |  | 0 | 3242 | 3242 | 0 | 0 | 21 | 0 | 0.01251 | 0.01 | 0 | 0 |  |  | 0 | 0 |  |  | POL3_0
54 | 48457407.AR | Těleso otopné des. typ 11 VK v. 500 dl. 800 | kus | 3 |  | 0 | 3410 | 10230 | 0 | 0 | 21 | 0 | 0.01429 | 0.04 | 0 | 0 |  |  | 0 | 0 |  |  | POL3_0
55 | 48457409.AR | Těleso otopné des. typ 11 VK v. 500 dl. 1000 | kus | 1 |  | 0 | 3747 | 3747 | 0 | 0 | 21 | 0 | 0.01787 | 0.02 | 0 | 0 |  |  | 0 | 0 |  |  | POL3_0
56 | 48457420.AR | Těleso otopné des. typ 11 VK v. 600 dl. 500 | kus | 2 |  | 0 | 3182 | 6364 | 0 | 0 | 21 | 0 | 0.0108 | 0.02 | 0 | 0 |  |  | 0 | 0 |  |  | POL3_0
57 | 48457421.AR | Těleso otopné des. typ 11 VK v. 600 dl. 600 | kus | 2 |  | 0 | 3365 | 6730 | 0 | 0 | 21 | 0 | 0.01296 | 0.03 | 0 | 0 |  |  | 0 | 0 |  |  | POL3_0
58 | 48457491.AR | Těleso otopné des. typ 21 VK v. 500 dl. 700 | kus | 1 |  | 0 | 4050 | 4050 | 0 | 0 | 21 | 0 | 0.01787 | 0.02 | 0 | 0 |  |  | 0 | 0 |  |  | POL3_0
59 | 48457492.AR | Těleso otopné des. typ 21 VK v. 500 dl. 800 | kus | 2 |  | 0 | 4256 | 8512 | 0 | 0 | 21 | 0 | 0.02042 | 0.04 | 0 | 0 |  |  | 0 | 0 |  |  | POL3_0
60 | 48457496.AR | Těleso otopné des. typ 21 VK v. 500 dl. 1200 | kus | 1 |  | 0 | 5075 | 5075 | 0 | 0 | 21 | 0 | 0.03063 | 0.03 | 0 | 0 |  |  | 0 | 0 |  |  | POL3_0
61 | 48457502.AR | Těleso otopné des. typ 21 VK v. 600 dl. 500 | kus | 1 |  | 0 | 3934 | 3934 | 0 | 0 | 21 | 0 | 0.01525 | 0.02 | 0 | 0 |  |  | 0 | 0 |  |  | POL3_0
62 | 48457503.AR | Těleso otopné des. typ 21 VK v. 600 dl. 600 | kus | 2 |  | 0 | 4172 | 8344 | 0 | 0 | 21 | 0 | 0.0183 | 0.04 | 0 | 0 |  |  | 0 | 0 |  |  | POL3_0
63 | 48457504.AR | Těleso otopné des. typ 21 VK v. 600 dl. 700 | kus | 2 |  | 0 | 4412 | 8824 | 0 | 0 | 21 | 0 | 0.02135 | 0.04 | 0 | 0 |  |  | 0 | 0 |  |  | POL3_0
64 | 48457505.AR | Těleso otopné des. typ 21 VK v. 600 dl. 800 | kus | 2 |  | 0 | 4648 | 9296 | 0 | 0 | 21 | 0 | 0.0244 | 0.05 | 0 | 0 |  |  | 0 | 0 |  |  | POL3_0
65 | 48457506.AR | Těleso otopné des. typ 21 VK v. 600 dl. 900 | kus | 1 |  | 0 | 4888 | 4888 | 0 | 0 | 21 | 0 | 0.02745 | 0.03 | 0 | 0 |  |  | 0 | 0 |  |  | POL3_0
66 | 48457507.AR | Těleso otopné des. typ 21 VK v. 600 dl. 1000 | kus | 2 |  | 0 | 5125 | 10250 | 0 | 0 | 21 | 0 | 0.0305 | 0.06 | 0 | 0 |  |  | 0 | 0 |  |  | POL3_0
67 | 48457509.AR | Těleso otopné des. typ 21 VK v. 600 dl. 1200 | kus | 2 |  | 0 | 5603 | 11206 | 0 | 0 | 21 | 0 | 0.0366 | 0.07 | 0 | 0 |  |  | 0 | 0 |  |  | POL3_0
68 | 48457581.AR | Těleso otopné des. typ 22 VK v. 600 dl. 1000 | kus | 4 |  | 0 | 5705 | 22820 | 0 | 0 | 21 | 0 | 0.0363 | 0.15 | 0 | 0 |  |  | 0 | 0 |  |  | POL3_0
69 | 48457583.AR | Těleso otopné des. typ 22 VK v. 600 dl. 1200 | kus | 6 |  | 0 | 6285 | 37710 | 0 | 0 | 21 | 0 | 0.04356 | 0.26 | 0 | 0 |  |  | 0 | 0 |  |  | POL3_0
70 | 48457584.AR | Těleso otopné des. typ 22 VK v. 600 dl. 1400 | kus | 1 |  | 0 | 6866 | 6866 | 0 | 0 | 21 | 0 | 0.05082 | 0.05 | 0 | 0 |  |  | 0 | 0 |  |  | POL3_0
71 | 48457595.AR | Těleso otopné des. typ 22 VK v. 900 dl. 800 | kus | 5 |  | 0 | 6772 | 33860 | 0 | 0 | 21 | 0 | 0.04504 | 0.23 | 0 | 0 |  |  | 0 | 0 |  |  | POL3_0
72 | 735159310R00 | Montáž panelových těles 3řadých do délky 1140 mm | kus | 2 |  | 0 | 0 | 0 | 305 | 610 | 21 | 0 | 0 | 0 | 0 | 0 |  |  | 1.115 | 2.23 |  |  | POL1_0
73 | 48457665.AR | Těleso otopné des. typ 33 VK v. 900 dl. 700 | kus | 2 |  | 0 | 8891 | 17782 | 0 | 0 | 21 | 0 | 0.05902 | 0.12 | 0 | 0 |  |  | 0 | 0 |  |  | POL3_0
74 | 735179110R00 | Montáž otopných těles koupelnových (žebříků) | kus | 4 |  | 0 | 24.54 | 98.16 | 233.46 | 933.84 | 21 | 0 | 2e-05 | 0 | 0 | 0 |  |  | 0.868 | 3.47 |  |  | POL1_0
75 | 735171331R00 | Těleso trub. typ KLCM 1500.600 | kus | 2 |  | 0 | 2263.37 | 4526.74 | 404.63 | 809.26 | 21 | 0 | 0.0121 | 0.02 | 0 | 0 |  |  | 0.948 | 1.9 |  |  | POL1_0
76 | 735171334R00 | Těleso trub. typ KLCM 1820.600 | kus | 2 |  | 0 | 2556.81 | 5113.62 | 454.19 | 908.38 | 21 | 0 | 0.0145 | 0.03 | 0 | 0 |  |  | 0.988 | 1.98 |  |  | POL1_0
77 | R 73564 | El. topná tyč 500 W +T kus | kus | 4 |  | 0 | 0 | 0 | 1050 | 4200 | 21 | 0 | 0 | 0 | 0 | 0 |  |  | 0 | 0 |  |  | POL1_0
78 | 998735201R00 | Přesun hmot pro otopná tělesa, výšky do 6 m | % | 2802 |  | 0 | 0 | 0 | 2.75 | 7705.5 | 21 | 0 | 0 | 0 | 0 | 0 |  |  | 0 | 0 |  |  | POL1_0
Díl: | 736 | Teplovzdušné jednotky, destratifikátory |  |  |  | 0 |  | 150596 |  | 42540 |  | 0 |  | 0 |  | 0 |  |  |  | 0 |  |  | DIL
79 | R736-1 | Montáž teplovzdušné jednotky | kpl | 4 |  | 0 | 0 | 0 | 3500 | 14000 | 21 | 0 | 0 | 0 | 0 | 0 |  |  | 0 | 0 |  |  | POL1_0
80 | R736-15 | Teplovodní ohřívač vzduchu, např. AX030, výkon 17,6 kW, 70/50 C při 15 C, 2390 m3/h, 130W | kus | 4 |  | 0 | 17516 | 70064 | 0 | 0 | 21 | 0 | 0 | 0 | 0 | 0 |  |  | 0 | 0 |  |  | POL3_0
81 | R736-11 | Pomocná konstrukce pro uchycení jedotek | kpl | 4 |  | 0 | 0 | 0 | 1500 | 6000 | 21 | 0 | 0 | 0 | 0 | 0 |  |  | 0 | 0 |  |  | POL1_0
82 | R736-12 | Montáž destratifikátorů | kpl | 4 |  | 0 | 0 | 0 | 3500 | 14000 | 21 | 0 | 0 | 0 | 0 | 0 |  |  | 0 | 0 |  |  | POL1_0
83 | R736-10 | Destratifikátor, např. Q 350, 7500 m3/h, plocha působení až 200 m2, 135 W, 230 V | kus | 4 |  | 0 | 17400 | 69600 | 0 | 0 | 21 | 0 | 0 | 0 | 0 | 0 |  |  | 0 | 0 |  |  | POL3_0
84 | R736-13 | Kotvící materiál pro destratifikátory | kpl | 4 |  | 0 | 0 | 0 | 500 | 2000 | 21 | 0 | 0 | 0 | 0 | 0 |  |  | 0 | 0 |  |  | POL1_0
85 | R736-56 | Regulátor otáček, např. HBRW, 5 stupňová regulace k destratifikátorům | kus | 2 |  | 0 | 0 | 0 | 3270 | 6540 | 21 | 0 | 0 | 0 | 0 | 0 |  |  | 0 | 0 |  |  | POL1_0
|  | -pouze dodávka, montáž řeší MaR | [20 empty] | POP |  | -pouze dodávka, montáž řeší MaR
86 | R736-20 | Přesun hmot do výšky 12 m | % | 1822 |  | 0 | 6 | 10932 | 0 | 0 | 21 | 0 | 0 | 0 | 0 | 0 |  |  | 0 | 0 |  |  | POL3_0
Díl: | 736b | Sálavé panely |  |  |  | 0 |  | 29422 |  | 0 |  | 0 |  | 0 |  | 0 |  |  |  | 0 |  |  | DIL
87 | R736-15 | Montáž sálavých panelů | kpl | 8 |  | 0 | 500 | 4000 | 0 | 0 | 21 | 0 | 0 | 0 | 0 | 0 |  |  | 0 | 0 |  |  | POL3_0
|  | - bez el. propojení - řeší profese elektro | [20 empty] | POP |  | - bez el. propojení - řeší profese elektro
88 | R736-10 | El. sálavý panel nízkoteplotní 600 W, 230 W, 1192 x 592 x 30 mm , např. ECOSUN 600 Basic | kus | 8 |  | 0 | 2632 | 21056 | 0 | 0 | 21 | 0 | 0 | 0 | 0 | 0 |  |  | 0 | 0 |  |  | POL3_0
89 | R736-1 | Týdenní termostat, např. VTM 3000 | kus | 1 |  | 0 | 990 | 990 | 0 | 0 | 21 | 0 | 0 | 0 | 0 | 0 |  |  | 0 | 0 |  |  | POL3_0
|  | - pouze dodávka. montáž řeší elektro | [20 empty] | POP |  | - pouze dodávka. montáž řeší elektro
90 | R736-13 | Kotvící a spojovací sada materiál | kus | 8 |  | 0 | 350 | 2800 | 0 | 0 | 21 | 0 | 0 | 0 | 0 | 0 |  |  | 0 | 0 |  |  | POL3_0
91 | R 736-20 | Přesun hmot do 6 m | % | 288 |  | 0 | 2 | 576 | 0 | 0 | 21 | 0 | 0 | 0 | 0 | 0 |  |  | 0 | 0 |  |  | POL3_0
Díl: | 999 | Ostatní |  |  |  | 0 |  | 0 |  | 91900 |  | 0 |  | 0 |  | 0 |  |  |  | 0 |  |  | DIL
92 | R999-2 | Napuštění systému, odvzdušnění | hod | 24 |  | 0 | 0 | 0 | 300 | 7200 | 21 | 0 | 0 | 0 | 0 | 0 |  |  | 0 | 0 |  |  | POL1_0
93 | R999-3 | Topná zkouška | hod | 24 |  | 0 | 0 | 0 | 300 | 7200 | 21 | 0 | 0 | 0 | 0 | 0 |  |  | 0 | 0 |  |  | POL1_0
94 | R999-6 | Servisní spuštění, zaškolení obsluhy | h | 12 |  | 0 | 0 | 0 | 300 | 3600 | 21 | 0 | 0 | 0 | 0 | 0 |  |  | 0 | 0 |  |  | POL1_0
95 | R97-1 | Stavební přípomoci | hod | 8 |  | 0 | 0 | 0 | 300 | 2400 | 21 | 0 | 0 | 0 | 0 | 0 |  |  | 0 | 0 |  |  | POL1_0
96 | R999-3 | Pomocná plošina | kpl | 1 |  | 0 | 0 | 0 | 15000 | 15000 | 21 | 0 | 0 | 0 | 0 | 0 |  |  | 0 | 0 |  |  | POL1_0
97 | R713 | Požární ucpávky DN 32 | kus | 2 |  | 0 | 0 | 0 | 250 | 500 | 21 | 0 | 0 | 0 | 0 | 0 |  |  | 0 | 0 |  |  | POL1_0
98 | 999-5 | VRN | % | 2 |  | 0 | 0 | 0 | 14000 | 28000 | 21 | 0 | 0 | 0 | 0 | 0 |  |  | 0 | 0 |  |  | POL1_0
99 | 999-6 | Doprava | % | 2 |  | 0 | 0 | 0 | 14000 | 28000 | 21 | 0 | 0 | 0 | 0 | 0 |  |  | 0 | 0 |  |  | POL1_0
[21 empty] | 15 | 21
END