## Rekapitulace stavby
Export VZ |  | List obsahuje: |  |  |  |  | 1) Rekapitulace stavby |  |  | 2) Rekapitulace objektů stavby a soupisů prací | [15 empty] | 3.0 | ZAMOK |  |  |  |  | False | False | {6A1CB22B-CB42-4020-8AA9-3CB5A41E35DF}
[31 empty] | 0,01 | 21
[31 empty] | 0,01 | 15
|  | REKAPITULACE STAVBY | [15 empty] | v --- níže se nacházejí doplnkové a pomocné údaje k sestavám --- v | [11 empty] | Návod na vyplnění | 0,001
|  | Kód: |  |  |  |  | 16VI | [22 empty] | Měnit lze pouze buňky se žlutým podbarvením! 1) v Rekapitulaci stavby vyplňte údaje o Uchazeči (přenesou se do ostatních sestav i v jiných listech) 2) na vybraných listech vyplňte v sestavě Soupis prací ceny u položek Podrobnosti k vyplnění naleznete na poslední záložce s Pokyny pro vyplnění | 0,01
|  | Stavba: |  |  |  |  | Sanace vlhkosti zdiva v 1.PP - Radniční 1148, T. G. Masaryka 1147, Frýdek-Místek | [23 empty] | 0,1
|  | KSO: | [11 empty] | CC-CZ: | [16 empty] | 1
|  | Místo: | [11 empty] | Datum: |  | 23.08.2016 | [14 empty] | 10
100
|  | Zadavatel: | [11 empty] | IČ: | [16 empty] | 0,1
[14 empty] | DIČ: | [16 empty] | 0,1
0,1
|  | Uchazeč: | [11 empty] | IČ: |  | Vyplň údaj | [14 empty] | 0,1
|  |  | Vyplň údaj | [10 empty] | DIČ: |  | Vyplň údaj | [14 empty] | 0,1
False
|  | Projektant: | [11 empty] | IČ: | [16 empty] | False
[14 empty] | DIČ: | [16 empty] | True
0,01
|  | Poznámka: | [28 empty] | 0,01
True
|  | Cena bez DPH | [11 empty] | 0
[8 empty] | Sazba daně |  | Základ daně |  |  |  | Výše daně
|  | DPH |  | základní |  |  |  | 21% |  | 0 |  |  |  | 0
|  |  |  | snížená |  |  |  | 15% |  | 0 |  |  |  | 0
|  |  |  | zákl. přenesená |  |  |  | 21% |  | 0 |  |  |  | 0
|  |  |  | sníž. přenesená |  |  |  | 15% |  | 0 |  |  |  | 0
|  |  |  | nulová |  |  |  | 0% |  | 0 |  |  |  | 0
|  | Cena s DPH | [6 empty] | v |  | CZK |  |  | 0
REKAPITULACE OBJEKTŮ STAVBY A SOUPISŮ PRACÍ
| Kód: | [6 empty] | 16VI
| Stavba: | [6 empty] | Sanace vlhkosti zdiva v 1.PP - Radniční 1148, T. G. Masaryka 1147, Frýdek-Místek
| Místo: | [11 empty] | Datum: |  | 23.08.2016
| Zadavatel: | [11 empty] | Projektant: |  |  |  |  | Informatívní údaje z listů zakázek
Uchazeč:
| Kód |  |  |  | Objekt, Soupis prací | [6 empty] | Cena bez DPH [CZK] |  |  |  | Cena s DPH [CZK] | Typ | z toho Ostat. náklady [CZK] | DPH [CZK] | Normohodiny [h] | DPH základní [CZK] | DPH snížená [CZK] | DPH základní přenesená [CZK] | DPH snížená přenesená [CZK] | Základna DPH základní | Základna DPH snížená | Základna DPH zákl. přenesená | Základna DPH sníž. přenesená | Základna DPH nulová
| Náklady stavby celkem | [10 empty] | 0 |  |  |  | 0 |  | 0 | 0 | 0 | 0 | 0 | 0 | 0 | 0 | 0 | 0 | 0 | 0 |  | D | 0 | ###NOIMPORT### | IMPORT | {6A1CB22B-CB42-4020-8AA9-3CB5A41E35DF} | {00000000-0000-0000-0000-000000000000}
/ |  | SO02 |  |  |  | Provedení sanace dle odborného posudku 070-048059 | [5 empty] | 0 |  |  |  | 0 | STA | 0 | 0 | 0 | 0 | 0 | 0 | 0 | 0 | 0 | 0 | 0 | 0 |  |  | 1 |  | IMPORT | {B2236F07-43C0-4A61-914D-A8FA7A56024D} | {6A1CB22B-CB42-4020-8AA9-3CB5A41E35DF} | 2

## SO02 - Provedení sanace d...
| List obsahuje: |  | 1) Krycí list soupisu | 2) Rekapitulace |  |  | 3) Soupis prací | Zpět na list: | Rekapitulace stavby
{B2236F07-43C0-4A61-914D-A8FA7A56024D}
2
| KRYCÍ LIST SOUPISU | [8 empty] | v --- níže se nacházejí doplnkové a pomocné údaje k sestavám --- v | [8 empty] | False
Stavba:
Sanace vlhkosti zdiva v 1.PP - Radniční 1148, T. G. Masaryka 1147, Frýdek-Místek
Objekt:
SO02 - Provedení sanace dle odborného posudku 070-048059
| KSO: |  |  |  |  | CC-CZ:
| Místo: |  |  |  |  | Datum: | 23.08.2016
| Zadavatel: |  |  |  |  | IČ:
DIČ:
| Uchazeč: |  |  |  |  | IČ:
DIČ:
| Projektant: |  |  |  |  | IČ:
DIČ:
Poznámka:
| Cena bez DPH | [5 empty] | 0
|  |  | Základ daně |  |  | Sazba daně | Výše daně
| DPH | základní | 0 |  |  | 21% | 0
|  | snížená | 0 |  |  | 15% | 0
|  | zákl. přenesená | 0 |  |  | 21% | 0
|  | sníž. přenesená | 0 |  |  | 15% | 0
|  | nulová | 0 |  |  | 0% | 0
| Cena s DPH |  |  | v | CZK |  | 0
REKAPITULACE ČLENĚNÍ SOUPISU PRACÍ
Stavba:
Sanace vlhkosti zdiva v 1.PP - Radniční 1148, T. G. Masaryka 1147, Frýdek-Místek
Objekt:
SO02 - Provedení sanace dle odborného posudku 070-048059
Místo: | [5 empty] | Datum: | 23.08.2016
Zadavatel: | [5 empty] | Projektant:
Uchazeč:
Kód dílu - Popis | [6 empty] | Cena celkem [CZK]
Náklady soupisu celkem | [6 empty] | 0 | [12 empty] | -1
| HSV - Práce a dodávky HSV | [5 empty] | 0
| 1 - Zemní práce | [5 empty] | 0
| 3 - Svislé a kompletní konstrukce | [5 empty] | 0
| 5 - Komunikace pozemní | [5 empty] | 0
| 6 - Úpravy povrchů, podlahy a osazování výplní | [5 empty] | 0
| 9 - Ostatní konstrukce a práce, bourání | [5 empty] | 0
| 997 - Přesun sutě | [5 empty] | 0
| 998 - Přesun hmot | [5 empty] | 0
| PSV - Práce a dodávky PSV | [5 empty] | 0
| 711 - Izolace proti vodě, vlhkosti a plynům | [5 empty] | 0
| 735 - Ústřední vytápění - otopná tělesa | [5 empty] | 0
| 751 - Vzduchotechnika | [5 empty] | 0
| 767 - Konstrukce zámečnické | [5 empty] | 0
| 783 - Dokončovací práce - nátěry | [5 empty] | 0
| 784 - Dokončovací práce - malby a tapety | [5 empty] | 0
| 789 - Povrchové úpravy ocelových konstrukcí a technologických zařízení | [5 empty] | 0
| M - Práce a dodávky M | [5 empty] | 0
| 23-M - Montáže potrubí | [5 empty] | 0
| 46-M - Zemní práce při extr.mont.pracích | [5 empty] | 0
| VRN - Vedlejší rozpočtové náklady | [5 empty] | 0
| VRN1 - Průzkumné, geodetické a projektové práce | [5 empty] | 0
| VRN3 - Zařízení staveniště | [5 empty] | 0
| VRN4 - Inženýrská činnost | [5 empty] | 0
| VRN6 - Územní vlivy | [5 empty] | 0
| VRN7 - Provozní vlivy | [5 empty] | 0
| VRN9 - Ostatní náklady | [5 empty] | 0
SOUPIS PRACÍ
Stavba:
Sanace vlhkosti zdiva v 1.PP - Radniční 1148, T. G. Masaryka 1147, Frýdek-Místek
Objekt:
SO02 - Provedení sanace dle odborného posudku 070-048059
Místo: | [5 empty] | Datum: | 23.08.2016
Zadavatel: | [5 empty] | Projektant:
Uchazeč:
PČ | Typ | Kód | Popis | MJ | Množství | J.cena [CZK] | Cena celkem [CZK] | Cenová soustava | Specifikace | Poznámka | DPH | J. Nh [h] | Nh celkem [h] | J. hmotnost [t] | Hmotnost celkem [t] | J. suť [t] | Suť Celkem [t]
Náklady soupisu celkem | [6 empty] | 0 | [5 empty] | 0 |  | 83.8887 |  | 55.7605 |  | D | -1 | [10 empty] | 0
| D | HSV | Práce a dodávky HSV |  |  |  | 0 | [5 empty] | 0 |  | 81.549 |  | 54.63 | 1 | D | 0 |  |  |  | ROZPOCET | [6 empty] | 0
| D | 1 | Zemní práce |  |  |  | 0 | [5 empty] | 0 |  | 0.10646 |  | 18.7445 | 1 | D | 1 |  |  |  | ROZPOCET | [6 empty] | 0
1 | K | 113106111 | Rozebrání dlažeb komunikací pro pěší z mozaiky pro zpětné použití | m2 | 21.03 |  | 0 | CS ÚRS 2015 01 |  |  | základní |  | 0 | 0 | 0 | 0.281 | 5.9094 | 4 | K | 2 |  |  |  | ROZPOCET | 0 | 0 | 0 | 0 | 0 | 1 | 0 | 4 | 1182368088
| VV |  | 'D.1.1.b.4 - Kniha detailů' | [15 empty] | VV | 2 | 1 | -1 | 0 | ROZPOCET
| VV |  | 'D.1.1.b.1 - Půdorys sanace 1.PP' | [15 empty] | VV | 2 | 1 | -1 | 0 | ROZPOCET
| VV |  | 'po obvodu objektu - ulice Radniční' 21,03 |  | 21.03 | [13 empty] | VV | 2 | 2 | -1 | 1 | ROZPOCET
2 | K | 113107131 | Odstranění podkladu pl do 50 m2 z betonu prostého tl 150 mm | m2 | 27.2 |  | 0 | CS ÚRS 2015 01 |  |  | základní |  | 0 | 0 | 0 | 0.225 | 6.12 | 4 | K | 2 |  |  |  | ROZPOCET | 0 | 0 | 0 | 0 | 0 | 1 | 0 | 4 | 1385513798
| VV |  | 'D.1.1.b.4 - Kniha detailů' | [15 empty] | VV | 2 | 1 | -1 | 0 | ROZPOCET
| VV |  | 'D.1.1.b.1 - Půdorys sanace 1.PP, betonová roznášecí deska' | [15 empty] | VV | 2 | 1 | -1 | 0 | ROZPOCET
| VV |  | 'po obvodu objektu - ulice TGM' 7,1+20,1 |  | 27.2 | [13 empty] | VV | 2 | 2 | -1 | 1 | ROZPOCET
3 | K | 113107142 | Odstranění podkladu pl do 50 m2 živičných tl 100 mm | m2 | 37.1 |  | 0 | CS ÚRS 2015 01 |  |  | základní |  | 0 | 0 | 0 | 0.181 | 6.7151 | 4 | K | 2 |  |  |  | ROZPOCET | 0 | 0 | 0 | 0 | 0 | 1 | 0 | 4 | -1019927048
| VV |  | 'D.1.1.b.4 - Kniha detailů' | [15 empty] | VV | 2 | 1 | -1 | 0 | ROZPOCET
| VV |  | 'D.1.1.b.1 - Půdorys sanace 1.PP' | [15 empty] | VV | 2 | 1 | -1 | 0 | ROZPOCET
| VV |  | 'po obvodu objektu - ulice TGM' 7,1+20,1+9,9 |  | 37.1 | [13 empty] | VV | 2 | 2 | -1 | 1 | ROZPOCET
4 | K | 132212201 | Hloubení rýh š přes 600 do 2000 mm ručním nebo pneum nářadím v soudržných horninách tř. 3 | m3 | 80.028 |  | 0 | CS ÚRS 2015 01 |  |  | základní |  | 0 | 0 | 0 | 0 | 0 | 4 | K | 2 |  |  |  | ROZPOCET | 0 | 0 | 0 | 0 | 0 | 1 | 0 | 4 | 324054244
| VV |  | 'D.1.1.b.1 - Půdorys sanace 1.PP' | [15 empty] | VV | 2 | 1 | -1 | 0 | ROZPOCET
| VV |  | 'po obvodu objektu' 28,2*1,84+20,1*1,4 |  | 80.028 | [13 empty] | VV | 2 | 2 | -1 | 1 | ROZPOCET
5 | K | 151101201 | Zřízení příložného pažení stěn výkopu hl do 4 m | m2 | 99.496 |  | 0 | CS ÚRS 2015 01 |  |  | základní |  | 0 | 0.0007 | 0.069647 | 0 | 0 | 4 | K | 2 |  |  |  | ROZPOCET | 0 | 0 | 0 | 0 | 0 | 1 | 0 | 4 | -956733680
| VV |  | 'D.1.1.b.1 - Půdorys sanace 1.PP' | [15 empty] | VV | 2 | 1 | -1 | 0 | ROZPOCET
| VV |  | 'pažení výkopu po obvodu objektu' 34,9*1,84+25,2*1,4 |  | 99.496 | [13 empty] | VV | 2 | 2 | -1 | 1 | ROZPOCET
6 | K | 151101211 | Odstranění příložného pažení stěn hl do 4 m | m2 | 99.496 |  | 0 | CS ÚRS 2015 01 |  |  | základní |  | 0 | 0 | 0 | 0 | 0 | 4 | K | 2 |  |  |  | ROZPOCET | 0 | 0 | 0 | 0 | 0 | 1 | 0 | 4 | -1710282293
| VV |  | 'D.1.1.b.1 - Půdorys sanace 1.PP' | [15 empty] | VV | 2 | 1 | -1 | 0 | ROZPOCET
| VV |  | 'pažení výkopu po obvodu objektu' 34,9*1,84+25,2*1,4 |  | 99.496 | [13 empty] | VV | 2 | 2 | -1 | 1 | ROZPOCET
7 | K | 460650173 | Očištění kostek kamenných mozaikových z rozebraných dlažeb | m2 | 21.03 |  | 0 | CS ÚRS 2015 01 |  |  | základní |  | 0 | 0 | 0 | 0 | 0 | 4 | K | 2 |  |  |  | ROZPOCET | 0 | 0 | 0 | 0 | 0 | 1 | 0 | 4 | -1577034786
| VV |  | 'D.1.1.b.4 - Kniha detailů' | [15 empty] | VV | 2 | 1 | -1 | 0 | ROZPOCET
| VV |  | 'D.1.1.b.1 - Půdorys sanace 1.PP' | [15 empty] | VV | 2 | 1 | -1 | 0 | ROZPOCET
| VV |  | 'po obvodu objektu - ulice Radniční' 21,03 |  | 21.03 | [13 empty] | VV | 2 | 2 | -1 | 1 | ROZPOCET
8 | K | 151101301 | Zřízení rozepření stěn při pažení příložném hl do 4 m | m3 | 80.028 |  | 0 | CS ÚRS 2015 01 |  |  | základní |  | 0 | 0.00046 | 0.036813 | 0 | 0 | 4 | K | 2 |  |  |  | ROZPOCET | 0 | 0 | 0 | 0 | 0 | 1 | 0 | 4 | -83230250
| VV |  | 'D.1.1.b.1 - Půdorys sanace 1.PP' | [15 empty] | VV | 2 | 1 | -1 | 0 | ROZPOCET
| VV |  | 'po obvodu objektu' 28,2*1,84+20,1*1,4 |  | 80.028 | [13 empty] | VV | 2 | 2 | -1 | 1 | ROZPOCET
9 | K | 151101311 | Odstranění rozepření stěn při pažení příložném hl do 4 m | m3 | 80.028 |  | 0 | CS ÚRS 2015 01 |  |  | základní |  | 0 | 0 | 0 | 0 | 0 | 4 | K | 2 |  |  |  | ROZPOCET | 0 | 0 | 0 | 0 | 0 | 1 | 0 | 4 | 959745277
| VV |  | 'D.1.1.b.1 - Půdorys sanace 1.PP' | [15 empty] | VV | 2 | 1 | -1 | 0 | ROZPOCET
| VV |  | 'po obvodu objektu' 28,2*1,84+20,1*1,4 |  | 80.028 | [13 empty] | VV | 2 | 2 | -1 | 1 | ROZPOCET
10 | K | 161101101 | Svislé přemístění výkopku z horniny tř. 1 až 4 hl výkopu do 2,5 m | m3 | 80.028 |  | 0 | CS ÚRS 2015 01 |  |  | základní |  | 0 | 0 | 0 | 0 | 0 | 4 | K | 2 |  |  |  | ROZPOCET | 0 | 0 | 0 | 0 | 0 | 1 | 0 | 4 | 1992484332
| VV |  | 'D.1.1.b.1 - Půdorys sanace 1.PP' | [15 empty] | VV | 2 | 1 | -1 | 0 | ROZPOCET
| VV |  | 'po obvodu objektu' 28,2*1,84+20,1*1,4 |  | 80.028 | [13 empty] | VV | 2 | 2 | -1 | 1 | ROZPOCET
11 | K | 162301102 | Vodorovné přemístění do 1000 m výkopku/sypaniny z horniny tř. 1 až 4 | m3 | 9.66 |  | 0 | CS ÚRS 2015 01 |  |  | základní |  | 0 | 0 | 0 | 0 | 0 | 4 | K | 2 |  |  |  | ROZPOCET | 0 | 0 | 0 | 0 | 0 | 1 | 0 | 4 | -964515788
| VV |  | 80,03-70,37 |  | 9.66 | [13 empty] | VV | 2 | 2 | -1 | 1 | ROZPOCET
12 | K | 162701109 | Příplatek k vodorovnému přemístění výkopku/sypaniny z horniny tř. 1 až 4 ZKD 1000 m přes 10000 m | m3 | 9.66 |  | 0 | CS ÚRS 2015 01 |  |  | základní |  | 0 | 0 | 0 | 0 | 0 | 4 | K | 2 |  |  |  | ROZPOCET | 0 | 0 | 0 | 0 | 0 | 1 | 0 | 4 | -148262152
| VV |  | 80,03-70,37 |  | 9.66 | [13 empty] | VV | 2 | 2 | -1 | 1 | ROZPOCET
13 | K | 171201201 | Uložení sypaniny na skládky | m3 | 9.66 |  | 0 | CS ÚRS 2015 01 |  |  | základní |  | 0 | 0 | 0 | 0 | 0 | 4 | K | 2 |  |  |  | ROZPOCET | 0 | 0 | 0 | 0 | 0 | 1 | 0 | 4 | -280607115
| VV |  | 80,03-70,37 |  | 9.66 | [13 empty] | VV | 2 | 2 | -1 | 1 | ROZPOCET
14 | K | 171201211 | Poplatek za uložení odpadu ze sypaniny na skládce (skládkovné) | t | 19.32 |  | 0 | CS ÚRS 2015 01 |  |  | základní |  | 0 | 0 | 0 | 0 | 0 | 4 | K | 2 |  |  |  | ROZPOCET | 0 | 0 | 0 | 0 | 0 | 1 | 0 | 4 | -237710145
| VV |  | (80,03-70,37)*2,0 |  | 19.32 | [13 empty] | VV | 2 | 2 | -1 | 1 | ROZPOCET
15 | K | 174101101 | Zásyp jam, šachet rýh nebo kolem objektů sypaninou se zhutněním na 30MPa | m3 | 70.368 |  | 0 | CS ÚRS 2015 01 |  |  | základní |  | 0 | 0 | 0 | 0 | 0 | 4 | K | 2 |  |  |  | ROZPOCET | 0 | 0 | 0 | 0 | 0 | 1 | 0 | 4 | 1049485327
| VV |  | 'D.1.1.b.1 - Půdorys sanace 1.PP' | [15 empty] | VV | 2 | 1 | -1 | 0 | ROZPOCET
| VV |  | 'po obvodu objektu' 28,2*1,64+20,1*1,20 |  | 70.368 | [13 empty] | VV | 2 | 2 | -1 | 1 | ROZPOCET
16 | K | 28160-1 | Tlaková injektáž PU pryskyřicí (jednořadá oboustranná injekáž), včetně vyvrtání otvorů a vyčištění kanálků | m2 | 19.558 |  | 0 |  |  |  | základní |  | 0 | 0 | 0 | 0 | 0 | 4 | K | 2 |  |  |  | ROZPOCET | 0 | 0 | 0 | 0 | 0 | 1 | 0 | 4 | 1384130801
| VV |  | 'D.1.1.b.1 - Půdorys sanace 1.PP' | [15 empty] | VV | 2 | 1 | -1 | 0 | ROZPOCET
| VV |  | 2,99*0,55 |  | 1.645 | [13 empty] | VV | 2 | 2 | -1 | 0 | ROZPOCET
| VV |  | 18,91*0,75 |  | 14.183 | [13 empty] | VV | 2 | 2 | -1 | 0 | ROZPOCET
| VV |  | 0,95*0,6 |  | 0.57 | [13 empty] | VV | 2 | 2 | -1 | 0 | ROZPOCET
| VV |  | 3,95*0,80 |  | 3.16 | [13 empty] | VV | 2 | 2 | -1 | 0 | ROZPOCET
| VV |  | Součet |  | 19.558 | [13 empty] | VV | 2 | 4 | -1 | 1 | ROZPOCET
17 | K | 28160-2 | Tlaková injektáž PU pryskyřicí (jednořadá jednostranná injekáž), včetně vyvrtání otvorů a vyčištění kanálků | m2 | 50.01 |  | 0 |  |  |  | základní |  | 0 | 0 | 0 | 0 | 0 | 4 | K | 2 |  |  |  | ROZPOCET | 0 | 0 | 0 | 0 | 0 | 1 | 0 | 4 | 671017433
| VV |  | 'D.1.1.b.1 - Půdorys sanace 1.PP (geometrické měření)' | [15 empty] | VV | 2 | 1 | -1 | 0 | ROZPOCET
| VV |  | 1,2+23,29+1,17+5,24+8,73+5,08+5,30 |  | 50.01 | [13 empty] | VV | 2 | 2 | -1 | 0 | ROZPOCET
| VV |  | Součet |  | 50.01 | [13 empty] | VV | 2 | 4 | -1 | 1 | ROZPOCET
18 | K | 28160-3 | Příplatek za provedení injektáže PU pryskyřicí ve stísněných prostorech | m2 | 69.568 |  | 0 |  |  |  | základní |  | 0 | 0 | 0 | 0 | 0 | 4 | K | 2 |  |  |  | ROZPOCET | 0 | 0 | 0 | 0 | 0 | 1 | 0 | 4 | -604485263
| VV |  | 'D.1.1.b.1 - Půdorys sanace 1.PP - oboustranná injektáž' | [15 empty] | VV | 2 | 1 | -1 | 0 | ROZPOCET
| VV |  | 2,99*0,55 |  | 1.645 | [13 empty] | VV | 2 | 2 | -1 | 0 | ROZPOCET
| VV |  | 18,91*0,75 |  | 14.183 | [13 empty] | VV | 2 | 2 | -1 | 0 | ROZPOCET
| VV |  | 0,95*0,6 |  | 0.57 | [13 empty] | VV | 2 | 2 | -1 | 0 | ROZPOCET
| VV |  | 3,95*0,80 |  | 3.16 | [13 empty] | VV | 2 | 2 | -1 | 0 | ROZPOCET
| VV |  | 'D.1.1.b.1 - Půdorys sanace 1.PP (geometrické měření) - jednostranná injektáž' | [15 empty] | VV | 2 | 1 | -1 | 0 | ROZPOCET
| VV |  | 1,2+23,29+1,17+5,24+8,73+5,08+5,30 |  | 50.01 | [13 empty] | VV | 2 | 2 | -1 | 0 | ROZPOCET
| VV |  | Součet |  | 69.568 | [13 empty] | VV | 2 | 4 | -1 | 1 | ROZPOCET
| D | 3 | Svislé a kompletní konstrukce |  |  |  | 0 | [5 empty] | 0 |  | 0 |  | 0 | 1 | D | 1 |  |  |  | ROZPOCET | [6 empty] | 0
19 | K | 359901001R | Vyčištění dna a odtoku odvětrání suterénní zdi, včetně odtoku odvětrání suterénní zdi | m | 11.4 |  | 0 |  |  |  | základní |  | 0 | 0 | 0 | 0 | 0 | 4 | K | 2 |  |  |  | ROZPOCET | 0 | 0 | 0 | 0 | 0 | 1 | 0 | 4 | 979340049
| D | 5 | Komunikace pozemní |  |  |  | 0 | [5 empty] | 0 |  | 48.5324 |  | 0 | 1 | D | 1 |  |  |  | ROZPOCET | [6 empty] | 0
20 | K | 564811113 | Podklad ze štěrkodrtě ŠD tl 70 mm, se zhutněním | m2 | 58.13 |  | 0 | CS ÚRS 2015 01 |  |  | základní |  | 0 | 0 | 0 | 0 | 0 | 4 | K | 2 |  |  |  | ROZPOCET | 0 | 0 | 0 | 0 | 0 | 1 | 0 | 4 | 399196781
| VV |  | 'D.1.1.b.4 - Kniha detailů' | [15 empty] | VV | 2 | 1 | -1 | 0 | ROZPOCET
| VV |  | 'D.1.1.b.1 - Půdorys sanace 1.PP' | [15 empty] | VV | 2 | 1 | -1 | 0 | ROZPOCET
| VV |  | 'po obvodu objektu - ulice Radniční' 21,03 |  | 21.03 | [13 empty] | VV | 2 | 2 | -1 | 0 | ROZPOCET
| VV |  | 'po obvodu objektu - ulice TGM' 7,1+20,1+9,9 |  | 37.1 | [13 empty] | VV | 2 | 2 | -1 | 0 | ROZPOCET
| VV |  | Součet |  | 58.13 | [13 empty] | VV | 2 | 4 | -1 | 1 | ROZPOCET
21 | K | 564851111 | Podklad ze štěrkodrtě ŠD tl 150 mm, se zhutněním | m2 | 48.23 |  | 0 | CS ÚRS 2015 01 |  |  | základní |  | 0 | 0 | 0 | 0 | 0 | 4 | K | 2 |  |  |  | ROZPOCET | 0 | 0 | 0 | 0 | 0 | 1 | 0 | 4 | -115353372
| VV |  | 'D.1.1.b.4 - Kniha detailů' | [15 empty] | VV | 2 | 1 | -1 | 0 | ROZPOCET
| VV |  | 'D.1.1.b.1 - Půdorys sanace 1.PP' | [15 empty] | VV | 2 | 1 | -1 | 0 | ROZPOCET
| VV |  | 'po obvodu objektu - ulice Radniční' 21,03 |  | 21.03 | [13 empty] | VV | 2 | 2 | -1 | 0 | ROZPOCET
| VV |  | 'po obvodu objektu - ulice TGM' 7,1+20,1 |  | 27.2 | [13 empty] | VV | 2 | 2 | -1 | 0 | ROZPOCET
| VV |  | Součet |  | 48.23 | [13 empty] | VV | 2 | 4 | -1 | 1 | ROZPOCET
22 | K | 572331111 | Vyspravení krytu komunikací po překopech plochy přes 15 m2 obalovaným kamenivem tl 50 mm | m2 | 37.1 |  | 0 | CS ÚRS 2015 01 |  |  | základní |  | 0 | 0.13188 | 4.8927 | 0 | 0 | 4 | K | 2 |  |  |  | ROZPOCET | 0 | 0 | 0 | 0 | 0 | 1 | 0 | 4 | 1606854869
| VV |  | 'D.1.1.b.4 - Kniha detailů' | [15 empty] | VV | 2 | 1 | -1 | 0 | ROZPOCET
| VV |  | 'D.1.1.b.1 - Půdorys sanace 1.PP' | [15 empty] | VV | 2 | 1 | -1 | 0 | ROZPOCET
| VV |  | 'po obvodu objektu - ulice TGM' 7,1+20,1+9,9 |  | 37.1 | [13 empty] | VV | 2 | 2 | -1 | 0 | ROZPOCET
| VV |  | Součet |  | 37.1 | [13 empty] | VV | 2 | 4 | -1 | 1 | ROZPOCET
23 | K | 572341111 | Vyspravení krytu komunikací po překopech plochy přes 15 m2 asfalt betonem ACO (AB) tl 50 mm | m2 | 37.1 |  | 0 | CS ÚRS 2015 01 |  |  | základní |  | 0 | 0.12966 | 4.8104 | 0 | 0 | 4 | K | 2 |  |  |  | ROZPOCET | 0 | 0 | 0 | 0 | 0 | 1 | 0 | 4 | -2098864290
| VV |  | 'D.1.1.b.4 - Kniha detailů' | [15 empty] | VV | 2 | 1 | -1 | 0 | ROZPOCET
| VV |  | 'D.1.1.b.1 - Půdorys sanace 1.PP' | [15 empty] | VV | 2 | 1 | -1 | 0 | ROZPOCET
| VV |  | 'po obvodu objektu - ulice TGM' 7,1+20,1+9,9 |  | 37.1 | [13 empty] | VV | 2 | 2 | -1 | 0 | ROZPOCET
| VV |  | Součet |  | 37.1 | [13 empty] | VV | 2 | 4 | -1 | 1 | ROZPOCET
24 | K | 591412111 | Kladení dlažby z mozaiky dvou a vícebarevné komunikací pro pěší pískové lože | m2 | 21.03 |  | 0 | CS ÚRS 2015 01 |  |  | základní |  | 0 | 0.16703 | 3.5126 | 0 | 0 | 4 | K | 2 |  |  |  | ROZPOCET | 0 | 0 | 0 | 0 | 0 | 1 | 0 | 4 | -1106763455
| VV |  | 'D.1.1.b.4 - Kniha detailů' | [15 empty] | VV | 2 | 1 | -1 | 0 | ROZPOCET
| VV |  | 'D.1.1.b.1 - Půdorys sanace 1.PP' | [15 empty] | VV | 2 | 1 | -1 | 0 | ROZPOCET
| VV |  | 'po obvodu objektu - ulice Radniční' 21,03 |  | 21.03 | [13 empty] | VV | 2 | 2 | -1 | 1 | ROZPOCET
25 | K | 597661001R | Dvojřádek do pískového lože z dlažebních kostek drobných, včetně dodání kostek | m | 67.5 |  | 0 |  |  |  | základní |  | 0 | 0.52321 | 35.3167 | 0 | 0 | 4 | K | 2 |  |  |  | ROZPOCET | 0 | 0 | 0 | 0 | 0 | 1 | 0 | 4 | 1700491174
| VV |  | 'D.1.1.b.1 - Půdorys sanace 1.PP' | [15 empty] | VV | 2 | 1 | -1 | 0 | ROZPOCET
| VV |  | 'po obvodu objektu' 67,5 |  | 67.5 | [13 empty] | VV | 2 | 2 | -1 | 0 | ROZPOCET
| VV |  | Součet |  | 67.5 | [13 empty] | VV | 2 | 4 | -1 | 1 | ROZPOCET
| D | 6 | Úpravy povrchů, podlahy a osazování výplní |  |  |  | 0 | [5 empty] | 0 |  | 32.6579 |  | 0 | 1 | D | 1 |  |  |  | ROZPOCET | [6 empty] | 0
26 | K | 602021102V | Postřik stěn sanační vápenný 100% krytí, ručně (specifikace materiálu uvedena v TZ) | m2 | 554.4 |  | 0 |  |  |  | základní |  | 0 | 0 | 0 | 0 | 0 | 4 | K | 2 |  |  |  | ROZPOCET | 0 | 0 | 0 | 0 | 0 | 1 | 0 | 4 | -913348158
| VV |  | 'D.1.1.b.1 - Půdorys sanace 1.PP' | [15 empty] | VV | 2 | 1 | -1 | 0 | ROZPOCET
| VV |  | 'm.č. 001' (18,67+30,61)*3,0 |  | 147.84 | [13 empty] | VV | 2 | 2 | -1 | 0 | ROZPOCET
| VV |  | 'm.č. 002' 19,00*3,0 |  | 57 | [13 empty] | VV | 2 | 2 | -1 | 0 | ROZPOCET
| VV |  | 'm.č. 004' 21,00*3,0 |  | 63 | [13 empty] | VV | 2 | 2 | -1 | 0 | ROZPOCET
| VV |  | 'm.č. 005' 27,81*3,0 |  | 83.43 | [13 empty] | VV | 2 | 2 | -1 | 0 | ROZPOCET
| VV |  | 'm.č. 006' 20,34*3,0 |  | 61.02 | [13 empty] | VV | 2 | 2 | -1 | 0 | ROZPOCET
| VV |  | 'm.č. 007' 17,04*3,0 |  | 51.12 | [13 empty] | VV | 2 | 2 | -1 | 0 | ROZPOCET
| VV |  | 'm.č. 008' 9,82*3,0 |  | 29.46 | [13 empty] | VV | 2 | 2 | -1 | 0 | ROZPOCET
| VV |  | 'm.č. 009' 7,76*3,0 |  | 23.28 | [13 empty] | VV | 2 | 2 | -1 | 0 | ROZPOCET
| VV |  | 'm.č. 010' 5,59*3,0 |  | 16.77 | [13 empty] | VV | 2 | 2 | -1 | 0 | ROZPOCET
| VV |  | 'restaurační vstup' (1,15*2)*3,0 |  | 6.9 | [13 empty] | VV | 2 | 2 | -1 | 0 | ROZPOCET
| VV |  | 'restaurační chodba' 4,86*3,0 |  | 14.58 | [13 empty] | VV | 2 | 2 | -1 | 0 | ROZPOCET
| VV |  | Součet |  | 554.4 | [13 empty] | VV | 2 | 4 | -1 | 1 | ROZPOCET
27 | K | 612821012V | Vnitřní sanační štuková omítka pro vlhké a zasolené zdivo prováděná ručně (specifikace materiálu uvedena v TZ) | m2 | 554.4 |  | 0 |  |  |  | základní |  | 0 | 0.0345 | 19.1268 | 0 | 0 | 4 | K | 2 |  |  |  | ROZPOCET | 0 | 0 | 0 | 0 | 0 | 1 | 0 | 4 | -1849864497
| VV |  | 'D.1.1.b.1 - Půdorys sanace 1.PP' | [15 empty] | VV | 2 | 1 | -1 | 0 | ROZPOCET
| VV |  | 'm.č. 001' (18,67+30,61)*3,0 |  | 147.84 | [13 empty] | VV | 2 | 2 | -1 | 0 | ROZPOCET
| VV |  | 'm.č. 002' 19,00*3,0 |  | 57 | [13 empty] | VV | 2 | 2 | -1 | 0 | ROZPOCET
| VV |  | 'm.č. 004' 21,00*3,0 |  | 63 | [13 empty] | VV | 2 | 2 | -1 | 0 | ROZPOCET
| VV |  | 'm.č. 005' 27,81*3,0 |  | 83.43 | [13 empty] | VV | 2 | 2 | -1 | 0 | ROZPOCET
| VV |  | 'm.č. 006' 20,34*3,0 |  | 61.02 | [13 empty] | VV | 2 | 2 | -1 | 0 | ROZPOCET
| VV |  | 'm.č. 007' 17,04*3,0 |  | 51.12 | [13 empty] | VV | 2 | 2 | -1 | 0 | ROZPOCET
| VV |  | 'm.č. 008' 9,82*3,0 |  | 29.46 | [13 empty] | VV | 2 | 2 | -1 | 0 | ROZPOCET
| VV |  | 'm.č. 009' 7,76*3,0 |  | 23.28 | [13 empty] | VV | 2 | 2 | -1 | 0 | ROZPOCET
| VV |  | 'm.č. 010' 5,59*3,0 |  | 16.77 | [13 empty] | VV | 2 | 2 | -1 | 0 | ROZPOCET
| VV |  | 'restaurační vstup' (1,15*2)*3,0 |  | 6.9 | [13 empty] | VV | 2 | 2 | -1 | 0 | ROZPOCET
| VV |  | 'restaurační chodba' 4,86*3,0 |  | 14.58 | [13 empty] | VV | 2 | 2 | -1 | 0 | ROZPOCET
| VV |  | Součet |  | 554.4 | [13 empty] | VV | 2 | 4 | -1 | 1 | ROZPOCET
28 | K | 612821031 | Vnitřní vyrovnávací sanační omítka prováděná ručně (specifikace materiálu uvedena v TZ) | m2 | 554.4 |  | 0 | CS ÚRS 2015 01 |  |  | základní |  | 0 | 0.016 | 8.8704 | 0 | 0 | 4 | K | 2 |  |  |  | ROZPOCET | 0 | 0 | 0 | 0 | 0 | 1 | 0 | 4 | -1298370350
| VV |  | 'D.1.1.b.1 - Půdorys sanace 1.PP' | [15 empty] | VV | 2 | 1 | -1 | 0 | ROZPOCET
| VV |  | 'm.č. 001' (18,67+30,61)*3,0 |  | 147.84 | [13 empty] | VV | 2 | 2 | -1 | 0 | ROZPOCET
| VV |  | 'm.č. 002' 19,00*3,0 |  | 57 | [13 empty] | VV | 2 | 2 | -1 | 0 | ROZPOCET
| VV |  | 'm.č. 004' 21,00*3,0 |  | 63 | [13 empty] | VV | 2 | 2 | -1 | 0 | ROZPOCET
| VV |  | 'm.č. 005' 27,81*3,0 |  | 83.43 | [13 empty] | VV | 2 | 2 | -1 | 0 | ROZPOCET
| VV |  | 'm.č. 006' 20,34*3,0 |  | 61.02 | [13 empty] | VV | 2 | 2 | -1 | 0 | ROZPOCET
| VV |  | 'm.č. 007' 17,04*3,0 |  | 51.12 | [13 empty] | VV | 2 | 2 | -1 | 0 | ROZPOCET
| VV |  | 'm.č. 008' 9,82*3,0 |  | 29.46 | [13 empty] | VV | 2 | 2 | -1 | 0 | ROZPOCET
| VV |  | 'm.č. 009' 7,76*3,0 |  | 23.28 | [13 empty] | VV | 2 | 2 | -1 | 0 | ROZPOCET
| VV |  | 'm.č. 010' 5,59*3,0 |  | 16.77 | [13 empty] | VV | 2 | 2 | -1 | 0 | ROZPOCET
| VV |  | 'restaurační vstup' (1,15*2)*3,0 |  | 6.9 | [13 empty] | VV | 2 | 2 | -1 | 0 | ROZPOCET
| VV |  | 'restaurační chodba' 4,86*3,0 |  | 14.58 | [13 empty] | VV | 2 | 2 | -1 | 0 | ROZPOCET
| VV |  | Součet |  | 554.4 | [13 empty] | VV | 2 | 4 | -1 | 1 | ROZPOCET
29 | K | 619991001 | Zakrytí podlah fólií přilepenou lepící páskou | m2 | 185.48 |  | 0 | CS ÚRS 2015 01 |  |  | základní |  | 0 | 0.00012 | 0.022258 | 0 | 0 | 4 | K | 2 |  |  |  | ROZPOCET | 0 | 0 | 0 | 0 | 0 | 1 | 0 | 4 | 110681210
| VV |  | 'D.1.1.b.1 - Půdorys sanace 1.PP, betonová roznášecí deska' | [15 empty] | VV | 2 | 1 | -1 | 0 | ROZPOCET
| VV |  | 'm.č.001' 38,76 |  | 38.76 | [13 empty] | VV | 2 | 2 | -1 | 0 | ROZPOCET
| VV |  | 'm.č.002' 17,98 |  | 17.98 | [13 empty] | VV | 2 | 2 | -1 | 0 | ROZPOCET
| VV |  | 'm.č.004' 16,16 |  | 16.16 | [13 empty] | VV | 2 | 2 | -1 | 0 | ROZPOCET
| VV |  | 'm.č.005' 40,22 |  | 40.22 | [13 empty] | VV | 2 | 2 | -1 | 0 | ROZPOCET
| VV |  | 'm.č.006' 17,38 |  | 17.38 | [13 empty] | VV | 2 | 2 | -1 | 0 | ROZPOCET
| VV |  | 'm.č.007' 14,13 |  | 14.13 | [13 empty] | VV | 2 | 2 | -1 | 0 | ROZPOCET
| VV |  | 'm.č.008' 14,21 |  | 14.21 | [13 empty] | VV | 2 | 2 | -1 | 0 | ROZPOCET
| VV |  | 'm.č.009' 14,70 |  | 14.7 | [13 empty] | VV | 2 | 2 | -1 | 0 | ROZPOCET
| VV |  | 'm.č.010' 11,94 |  | 11.94 | [13 empty] | VV | 2 | 2 | -1 | 0 | ROZPOCET
| VV |  | Součet |  | 185.48 | [13 empty] | VV | 2 | 4 | -1 | 1 | ROZPOCET
30 | K | 619991011 | Obalení konstrukcí a prvků fólií přilepenou lepící páskou (zakrytí vybavení archivu) | m2 | 214 |  | 0 | CS ÚRS 2015 01 |  |  | základní |  | 0 | 0.00024 | 0.05136 | 0 | 0 | 4 | K | 2 |  |  |  | ROZPOCET | 0 | 0 | 0 | 0 | 0 | 1 | 0 | 4 | 110827060
| VV |  | 'D.1.1.b.1 - Půdorys sanace 1.PP, betonová roznášecí deska' | [15 empty] | VV | 2 | 1 | -1 | 0 | ROZPOCET
| VV |  | 'm.č.002' 36 |  | 36 | [13 empty] | VV | 2 | 2 | -1 | 0 | ROZPOCET
| VV |  | 'm.č.004' 33 |  | 33 | [13 empty] | VV | 2 | 2 | -1 | 0 | ROZPOCET
| VV |  | 'm.č.005' 81 |  | 81 | [13 empty] | VV | 2 | 2 | -1 | 0 | ROZPOCET
| VV |  | 'm.č.006' 35 |  | 35 | [13 empty] | VV | 2 | 2 | -1 | 0 | ROZPOCET
| VV |  | 'm.č.007' 29 |  | 29 | [13 empty] | VV | 2 | 2 | -1 | 0 | ROZPOCET
| VV |  | Součet |  | 214 | [13 empty] | VV | 2 | 4 | -1 | 1 | ROZPOCET
31 | K | 622135001 | Vyrovnání podkladu vnějších stěn maltou vápenocementovou tl do 10 mm | m2 | 97.184 |  | 0 | CS ÚRS 2015 01 |  |  | základní |  | 0 | 0.02048 | 1.9903 | 0 | 0 | 4 | K | 2 |  |  |  | ROZPOCET | 0 | 0 | 0 | 0 | 0 | 1 | 0 | 4 | -1855767887
| VV |  | 'D.1.1.b.4 - Kniha detailů' | [15 empty] | VV | 2 | 1 | -1 | 0 | ROZPOCET
| VV |  | 'D.1.1.b.1 - Půdorys sanace 1.PP' | [15 empty] | VV | 2 | 1 | -1 | 0 | ROZPOCET
| VV |  | 'po obvodu objektu - ulice Radniční' (33,3+0,8)*1,84 |  | 62.744 | [13 empty] | VV | 2 | 2 | -1 | 0 | ROZPOCET
| VV |  | 'po obvodu objektu - ulice TGM' (23,8+0,8)*1,4 |  | 34.44 | [13 empty] | VV | 2 | 2 | -1 | 0 | ROZPOCET
| VV |  | Součet |  | 97.184 | [13 empty] | VV | 2 | 4 | -1 | 1 | ROZPOCET
32 | K | 622135091 | Příplatek k vyrovnání vnějších stěn maltou vápenocementovou za každých dalších 5 mm tl | m2 | 97.184 |  | 0 | CS ÚRS 2015 01 |  |  | základní |  | 0 | 0.0079 | 0.76775 | 0 | 0 | 4 | K | 2 |  |  |  | ROZPOCET | 0 | 0 | 0 | 0 | 0 | 1 | 0 | 4 | -444799474
33 | K | 622325307R | Oprava vnější vápenné nebo vápenocementové štukové omítky složitosti 2 v rozsahu do 65% (s použitím sanačních směsí dle specifikace v TZ) | m2 | 45.135 |  | 0 |  |  |  | základní |  | 0 | 0.03882 | 1.7521 | 0 | 0 | 4 | K | 2 |  |  |  | ROZPOCET | 0 | 0 | 0 | 0 | 0 | 1 | 0 | 4 | 216417881
| VV |  | 'D.1.1.b.1 - Půdorys sanace 1.PP' | [15 empty] | VV | 2 | 1 | -1 | 0 | ROZPOCET
| VV |  | 10,03*4,5 |  | 45.135 | [13 empty] | VV | 2 | 2 | -1 | 0 | ROZPOCET
| VV |  | Součet |  | 45.135 | [13 empty] | VV | 2 | 4 | -1 | 1 | ROZPOCET
34 | K | 622400R | Zednické zapravení prostupů VZT potrubí, včetně stavebního materiálu | kus | 25 |  | 0 |  |  |  | základní |  | 0 | 0 | 0 | 0 | 0 | 16 | K | 2 |  |  |  | ROZPOCET | 0 | 0 | 0 | 0 | 0 | 1 | 0 | 16 | -673788810
35 | K | 622431461R00 | Oprava omítek z uměl. kamene,vymývaných do 40 % | m2 | 19.72 |  | 0 |  |  |  | základní |  | 0 | 0 | 0 | 0 | 0 | 16 | K | 2 |  |  |  | ROZPOCET | 0 | 0 | 0 | 0 | 0 | 1 | 0 | 16 | -489702687
| VV |  | 'D.1.1.b.2 - pohled 3' 19,72 |  | 19.72 | [13 empty] | VV | 2 | 2 | -1 | 1 | ROZPOCET
36 | K | 622611132 | Nátěr silikátový dvojnásobný vnějších omítaných stěn včetně penetrace provedený ručně | m2 | 66.378 |  | 0 | CS ÚRS 2015 01 |  |  | základní |  | 0 | 0.0006 | 0.039827 | 0 | 0 | 16 | K | 2 |  |  |  | ROZPOCET | 0 | 0 | 0 | 0 | 0 | 1 | 0 | 16 | -464573201
| VV |  | 'D.1.1.b.2 - pohled 1' (0,6+0,6+15,39+2,11+6,12)*1,15 |  | 28.543 | [13 empty] | VV | 2 | 2 | -1 | 0 | ROZPOCET
| VV |  | 'D.1.1.b.2 - pohled 2' 21,1*1,15 |  | 24.265 | [13 empty] | VV | 2 | 2 | -1 | 0 | ROZPOCET
| VV |  | 'D.1.1.b.2 - pohled 3' 11,8*1,15 |  | 13.57 | [13 empty] | VV | 2 | 2 | -1 | 0 | ROZPOCET
| VV |  | Součet |  | 66.378 | [13 empty] | VV | 2 | 4 | -1 | 1 | ROZPOCET
37 | K | 622612101 | Ochranný nátěr silikonový hydrofobizační jednonásobný vnějších stěn z pohledového betonu ručně | m2 | 19.72 |  | 0 | CS ÚRS 2015 01 |  |  | základní |  | 0 | 0.0003 | 0.005916 | 0 | 0 | 4 | K | 2 |  |  |  | ROZPOCET | 0 | 0 | 0 | 0 | 0 | 1 | 0 | 4 | 1973114409
| VV |  | 'D.1.1.b.2 - pohled 3' 19,72 |  | 19.72 | [13 empty] | VV | 2 | 2 | -1 | 1 | ROZPOCET
38 | K | 622613101 | Hydrofobizační nátěr silikonový vnějších stěn z cihel nebo z přírodního kamene ručně | m2 | 41.09 |  | 0 | CS ÚRS 2015 01 |  |  | základní |  | 0 | 0.00024 | 0.0098616 | 0 | 0 | 4 | K | 2 |  |  |  | ROZPOCET | 0 | 0 | 0 | 0 | 0 | 1 | 0 | 4 | -1262650934
| VV |  | 'D.1.1.b.2 - pohled 1' 33,21+4,98 |  | 38.19 | [13 empty] | VV | 2 | 2 | -1 | 0 | ROZPOCET
| VV |  | 'D.1.1.b.2 - pohled 2' 1,91 |  | 1.91 | [13 empty] | VV | 2 | 2 | -1 | 0 | ROZPOCET
| VV |  | 'D.1.1.b.2 - pohled 3' 0,99 |  | 0.99 | [13 empty] | VV | 2 | 2 | -1 | 0 | ROZPOCET
| VV |  | Součet |  | 41.09 | [13 empty] | VV | 2 | 4 | -1 | 1 | ROZPOCET
39 | K | 628195011 | Očištění ocel konstrukcí od usazenin (odrezivění ocelovými kartáči) | m2 | 40.22 |  | 0 | CS ÚRS 2015 01 |  |  | základní |  | 0 | 0.00016 | 0.0064352 | 0 | 0 | 4 | K | 2 |  |  |  | ROZPOCET | 0 | 0 | 0 | 0 | 0 | 1 | 0 | 4 | 1326890799
| VV |  | 'D.1.1.b.1 - Půdorys sanace 1.PP' | [15 empty] | VV | 2 | 1 | -1 | 0 | ROZPOCET
| VV |  | 'm.č. 005 - očištění degradovaných nosníků' 40,22 |  | 40.22 | [13 empty] | VV | 2 | 2 | -1 | 1 | ROZPOCET
40 | K | 629991011 | Zakrytí výplní otvorů a svislých ploch fólií přilepenou lepící páskou | m2 | 56.41 |  | 0 | CS ÚRS 2015 01 |  |  | základní |  | 0 | 0.00012 | 0.0067692 | 0 | 0 | 4 | K | 2 |  |  |  | ROZPOCET | 0 | 0 | 0 | 0 | 0 | 1 | 0 | 4 | -612654232
| VV |  | 'D.1.1.b.2 - pohled 1' 11,32*3+2,17*6 |  | 46.98 | [13 empty] | VV | 2 | 2 | -1 | 0 | ROZPOCET
| VV |  | 'D.1.1.b.2 - pohled 2' 1,28*2+1,91*1+1,42*2+2,12*1 |  | 9.43 | [13 empty] | VV | 2 | 2 | -1 | 0 | ROZPOCET
| VV |  | Součet |  | 56.41 | [13 empty] | VV | 2 | 4 | -1 | 1 | ROZPOCET
41 | K | 634111101R | Obvodová dilatace těsnicí PVC páskou tl. 3mm, v 150 mm mezi stěnou a dlážděným dvojřádkem | m | 67.5 |  | 0 |  |  |  | základní |  | 0 | 0.00012 | 0.0081 | 0 | 0 | 16 | K | 2 |  |  |  | ROZPOCET | 0 | 0 | 0 | 0 | 0 | 1 | 0 | 16 | -242904500
| VV |  | 'D.1.1.b.4 - Kniha detailů' | [15 empty] | VV | 2 | 1 | -1 | 0 | ROZPOCET
| VV |  | 'D.1.1.b.1 - Půdorys sanace 1.PP' | [15 empty] | VV | 2 | 1 | -1 | 0 | ROZPOCET
| VV |  | 'po obvodu objektu' 67,5 |  | 67.5 | [13 empty] | VV | 2 | 2 | -1 | 0 | ROZPOCET
| VV |  | Součet |  | 67.5 | [13 empty] | VV | 2 | 4 | -1 | 1 | ROZPOCET
| D | 9 | Ostatní konstrukce a práce, bourání |  |  |  | 0 | [5 empty] | 0 |  | 0.25218 |  | 35.8855 | 1 | D | 1 |  |  |  | ROZPOCET | [6 empty] | 0
42 | K | 931994101R | Těsnění spáry konstrukce bitumenovým nátěrem š do 500 mm | m | 67.5 |  | 0 |  |  |  | základní |  | 0 | 0.00357 | 0.24097 | 0 | 0 | 4 | K | 2 |  |  |  | ROZPOCET | 0 | 0 | 0 | 0 | 0 | 1 | 0 | 4 | 1950114272
| VV |  | 'D.1.1.b.4 - Kniha detailů' | [15 empty] | VV | 2 | 1 | -1 | 0 | ROZPOCET
| VV |  | 'D.1.1.b.1 - Půdorys sanace 1.PP' | [15 empty] | VV | 2 | 1 | -1 | 0 | ROZPOCET
| VV |  | 'po obvodu objektu' 67,5 |  | 67.5 | [13 empty] | VV | 2 | 2 | -1 | 0 | ROZPOCET
| VV |  | Součet |  | 67.5 | [13 empty] | VV | 2 | 4 | -1 | 1 | ROZPOCET
43 | K | 952900R | Přemístění vniřních regálů od stěn do střed místností (m.č. 002, 005, 006, 007) | soubor | 1 |  | 0 |  |  |  | základní |  | 0 | 0 | 0 | 0 | 0 | 4 | K | 2 |  |  |  | ROZPOCET | 0 | 0 | 0 | 0 | 0 | 1 | 0 | 4 | -324597588
44 | K | 952901131 | Čištění budov po provedení stavebních prací | m2 | 185.48 |  | 0 | CS ÚRS 2015 01 |  |  | základní |  | 0 | 2e-05 | 0.0037096 | 0 | 0 | 4 | K | 2 |  |  |  | ROZPOCET | 0 | 0 | 0 | 0 | 0 | 1 | 0 | 4 | -196378714
| VV |  | 'D.1.1.b.1 - Půdorys sanace 1.PP, betonová roznášecí deska' | [15 empty] | VV | 2 | 1 | -1 | 0 | ROZPOCET
| VV |  | 'm.č.001' 38,76 |  | 38.76 | [13 empty] | VV | 2 | 2 | -1 | 0 | ROZPOCET
| VV |  | 'm.č.002' 17,98 |  | 17.98 | [13 empty] | VV | 2 | 2 | -1 | 0 | ROZPOCET
| VV |  | 'm.č.004' 16,16 |  | 16.16 | [13 empty] | VV | 2 | 2 | -1 | 0 | ROZPOCET
| VV |  | 'm.č.005' 40,22 |  | 40.22 | [13 empty] | VV | 2 | 2 | -1 | 0 | ROZPOCET
| VV |  | 'm.č.006' 17,38 |  | 17.38 | [13 empty] | VV | 2 | 2 | -1 | 0 | ROZPOCET
| VV |  | 'm.č.007' 14,13 |  | 14.13 | [13 empty] | VV | 2 | 2 | -1 | 0 | ROZPOCET
| VV |  | 'm.č.008' 14,21 |  | 14.21 | [13 empty] | VV | 2 | 2 | -1 | 0 | ROZPOCET
| VV |  | 'm.č.009' 14,70 |  | 14.7 | [13 empty] | VV | 2 | 2 | -1 | 0 | ROZPOCET
| VV |  | 'm.č.010' 11,94 |  | 11.94 | [13 empty] | VV | 2 | 2 | -1 | 0 | ROZPOCET
| VV |  | Součet |  | 185.48 | [13 empty] | VV | 2 | 4 | -1 | 1 | ROZPOCET
45 | K | 971035451 | Vybourání otvorů ve zdivu cihelném pl do 0,25 m2 na MC tl do 450 mm | kus | 25 |  | 0 | CS ÚRS 2015 01 |  |  | základní |  | 0 | 0 | 0 | 0.231 | 5.775 | 4 | K | 2 |  |  |  | ROZPOCET | 0 | 0 | 0 | 0 | 0 | 1 | 0 | 4 | -1097766723
46 | K | 974031137 | Vysekání rýh ve zdivu cihelném hl do 50 mm š do 300 mm | m | 10.1 |  | 0 | CS ÚRS 2015 01 |  |  | základní |  | 0 | 0 | 0 | 0.027 | 0.2727 | 4 | K | 2 |  |  |  | ROZPOCET | 0 | 0 | 0 | 0 | 0 | 1 | 0 | 4 | -264066290
| VV |  | 'D.1.1.b.1 - Půdorys sanace 1.PP' | [15 empty] | VV | 2 | 1 | -1 | 0 | ROZPOCET
| VV |  | 'm.č. 005 - vysek. cihel z hlavního překladu z dvojice I-nosníků' (4,8*2+0,5) |  | 10.1 | [13 empty] | VV | 2 | 2 | -1 | 1 | ROZPOCET
47 | K | 978013191 | Otlučení vnitřní vápenné nebo vápenocementové omítky stěn stěn v rozsahu do 100 % | m2 | 443.52 |  | 0 | CS ÚRS 2015 01 |  |  | základní |  | 0 | 0 | 0 | 0.046 | 20.4019 | 4 | K | 2 |  |  |  | ROZPOCET | 0 | 0 | 0 | 0 | 0 | 1 | 0 | 4 | -788686970
| VV |  | 'D.1.1.b.1 - Půdorys sanace 1.PP' | [15 empty] | VV | 2 | 1 | -1 | 0 | ROZPOCET
| VV |  | 'm.č. 001' (18,67+30,61)*3,0 |  | 147.84 | [13 empty] | VV | 2 | 2 | -1 | 0 | ROZPOCET
| VV |  | 'm.č. 002' 19,00*3,0 |  | 57 | [13 empty] | VV | 2 | 2 | -1 | 0 | ROZPOCET
| VV |  | 'm.č. 004' 21,00*3,0 |  | 63 | [13 empty] | VV | 2 | 2 | -1 | 0 | ROZPOCET
| VV |  | 'm.č. 005' 27,81*3,0 |  | 83.43 | [13 empty] | VV | 2 | 2 | -1 | 0 | ROZPOCET
| VV |  | 'm.č. 006' 20,34*3,0 |  | 61.02 | [13 empty] | VV | 2 | 2 | -1 | 0 | ROZPOCET
| VV |  | 'm.č. 007' 17,04*3,0 |  | 51.12 | [13 empty] | VV | 2 | 2 | -1 | 0 | ROZPOCET
| VV |  | 'm.č. 008' 9,82*3,0 |  | 29.46 | [13 empty] | VV | 2 | 2 | -1 | 0 | ROZPOCET
| VV |  | 'm.č. 009' 7,76*3,0 |  | 23.28 | [13 empty] | VV | 2 | 2 | -1 | 0 | ROZPOCET
| VV |  | 'm.č. 010' 5,59*3,0 |  | 16.77 | [13 empty] | VV | 2 | 2 | -1 | 0 | ROZPOCET
| VV |  | 'restaurační vstup' (1,15*2)*3,0 |  | 6.9 | [13 empty] | VV | 2 | 2 | -1 | 0 | ROZPOCET
| VV |  | 'restaurační chodba' 4,86*3,0 |  | 14.58 | [13 empty] | VV | 2 | 2 | -1 | 0 | ROZPOCET
| VV |  | Mezisoučet |  | 554.4 | [13 empty] | VV | 2 | 3 | -1 | 0 | ROZPOCET
| VV |  | 554,4*0,8 |  | 443.52 | [13 empty] | VV | 2 | 2 | -1 | 1 | ROZPOCET
48 | K | 978071221 | Otlučení omítky a odstranění izolace z lepenky svislé pl přes 1 m2 | m2 | 110.88 |  | 0 | CS ÚRS 2015 01 |  |  | základní |  | 0 | 0 | 0 | 0.073 | 8.0942 | 4 | K | 2 |  |  |  | ROZPOCET | 0 | 0 | 0 | 0 | 0 | 1 | 0 | 4 | 1674839337
| VV |  | 'D.1.1.b.1 - Půdorys sanace 1.PP' | [15 empty] | VV | 2 | 1 | -1 | 0 | ROZPOCET
| VV |  | 554,4*0,2 |  | 110.88 | [13 empty] | VV | 2 | 2 | -1 | 1 | ROZPOCET
49 | K | 985100101R | D+M válcovaný L úhelník (80/80/6) kotvený do obvodového zdiva pro vynesení pískovcového obkladu | m | 51.45 |  | 0 |  |  |  | základní |  | 0 | 0 | 0 | 0 | 0 | 4 | K | 2 |  |  |  | ROZPOCET | 0 | 0 | 0 | 0 | 0 | 1 | 0 | 4 | -1290709492
| VV |  | 'D.1.1.b.4 - Kniha detailů' | [15 empty] | VV | 2 | 1 | -1 | 0 | ROZPOCET
| VV |  | 'D.1.1.b.1 - Půdorys sanace 1.PP' | [15 empty] | VV | 2 | 1 | -1 | 0 | ROZPOCET
| VV |  | 'po obvodu objektu - ulice TGM' 51,45 |  | 51.45 | [13 empty] | VV | 2 | 2 | -1 | 1 | ROZPOCET
50 | K | 985112113 | Odsekání degradovaného betonu stěn tl do 50 mm | m2 | 7.892 |  | 0 | CS ÚRS 2015 01 |  |  | základní |  | 0 | 0 | 0 | 0.11 | 0.86812 | 4 | K | 2 |  |  |  | ROZPOCET | 0 | 0 | 0 | 0 | 0 | 1 | 0 | 4 | -1828708106
| VV |  | 'D.1.1.b.2 - pohled 3 (předpoklad 40%)' 19,73*0,4 |  | 7.892 | [13 empty] | VV | 2 | 2 | -1 | 1 | ROZPOCET
51 | K | 985113111 | Pemrlování povrchu betonu stěn | m2 | 7.892 |  | 0 | CS ÚRS 2015 01 |  |  | základní |  | 0 | 0 | 0 | 0.06 | 0.47352 | 4 | K | 2 |  |  |  | ROZPOCET | 0 | 0 | 0 | 0 | 0 | 1 | 0 | 4 | 997783717
| VV |  | 'D.1.1.b.2 - pohled 3 (předpoklad 40%)' 19,73*0,4 |  | 7.892 | [13 empty] | VV | 2 | 2 | -1 | 1 | ROZPOCET
52 | K | 985131311 | Ruční dočištění ploch stěn, rubu kleneb a podlah ocelových kartáči | m2 | 554.4 |  | 0 | CS ÚRS 2015 01 |  |  | základní |  | 0 | 0 | 0 | 0 | 0 | 4 | K | 2 |  |  |  | ROZPOCET | 0 | 0 | 0 | 0 | 0 | 1 | 0 | 4 | -1077143159
| VV |  | 'D.1.1.b.1 - Půdorys sanace 1.PP' | [15 empty] | VV | 2 | 1 | -1 | 0 | ROZPOCET
| VV |  | 'm.č. 001' (18,67+30,61)*3,0 |  | 147.84 | [13 empty] | VV | 2 | 2 | -1 | 0 | ROZPOCET
| VV |  | 'm.č. 002' 19,00*3,0 |  | 57 | [13 empty] | VV | 2 | 2 | -1 | 0 | ROZPOCET
| VV |  | 'm.č. 004' 21,00*3,0 |  | 63 | [13 empty] | VV | 2 | 2 | -1 | 0 | ROZPOCET
| VV |  | 'm.č. 005' 27,81*3,0 |  | 83.43 | [13 empty] | VV | 2 | 2 | -1 | 0 | ROZPOCET
| VV |  | 'm.č. 006' 20,34*3,0 |  | 61.02 | [13 empty] | VV | 2 | 2 | -1 | 0 | ROZPOCET
| VV |  | 'm.č. 007' 17,04*3,0 |  | 51.12 | [13 empty] | VV | 2 | 2 | -1 | 0 | ROZPOCET
| VV |  | 'm.č. 008' 9,82*3,0 |  | 29.46 | [13 empty] | VV | 2 | 2 | -1 | 0 | ROZPOCET
| VV |  | 'm.č. 009' 7,76*3,0 |  | 23.28 | [13 empty] | VV | 2 | 2 | -1 | 0 | ROZPOCET
| VV |  | 'm.č. 010' 5,59*3,0 |  | 16.77 | [13 empty] | VV | 2 | 2 | -1 | 0 | ROZPOCET
| VV |  | 'restaurační vstup' (1,15*2)*3,0 |  | 6.9 | [13 empty] | VV | 2 | 2 | -1 | 0 | ROZPOCET
| VV |  | 'restaurační chodba' 4,86*3,0 |  | 14.58 | [13 empty] | VV | 2 | 2 | -1 | 0 | ROZPOCET
| VV |  | Součet |  | 554.4 | [13 empty] | VV | 2 | 4 | -1 | 1 | ROZPOCET
53 | K | 985139111 | Příplatek k očištění ploch za práci ve stísněném prostoru | m2 | 138.6 |  | 0 | CS ÚRS 2015 01 |  |  | základní |  | 0 | 0 | 0 | 0 | 0 | 4 | K | 2 |  |  |  | ROZPOCET | 0 | 0 | 0 | 0 | 0 | 1 | 0 | 4 | 1232812061
| VV |  | 'D.1.1.b.1 - Půdorys sanace 1.PP' | [15 empty] | VV | 2 | 1 | -1 | 0 | ROZPOCET
| VV |  | 'm.č. 001' (18,67+30,61)*3,0 |  | 147.84 | [13 empty] | VV | 2 | 2 | -1 | 0 | ROZPOCET
| VV |  | 'm.č. 002' 19,00*3,0 |  | 57 | [13 empty] | VV | 2 | 2 | -1 | 0 | ROZPOCET
| VV |  | 'm.č. 004' 21,00*3,0 |  | 63 | [13 empty] | VV | 2 | 2 | -1 | 0 | ROZPOCET
| VV |  | 'm.č. 005' 27,81*3,0 |  | 83.43 | [13 empty] | VV | 2 | 2 | -1 | 0 | ROZPOCET
| VV |  | 'm.č. 006' 20,34*3,0 |  | 61.02 | [13 empty] | VV | 2 | 2 | -1 | 0 | ROZPOCET
| VV |  | 'm.č. 007' 17,04*3,0 |  | 51.12 | [13 empty] | VV | 2 | 2 | -1 | 0 | ROZPOCET
| VV |  | 'm.č. 008' 9,82*3,0 |  | 29.46 | [13 empty] | VV | 2 | 2 | -1 | 0 | ROZPOCET
| VV |  | 'm.č. 009' 7,76*3,0 |  | 23.28 | [13 empty] | VV | 2 | 2 | -1 | 0 | ROZPOCET
| VV |  | 'm.č. 010' 5,59*3,0 |  | 16.77 | [13 empty] | VV | 2 | 2 | -1 | 0 | ROZPOCET
| VV |  | 'restaurační vstup' (1,15*2)*3,0 |  | 6.9 | [13 empty] | VV | 2 | 2 | -1 | 0 | ROZPOCET
| VV |  | 'restaurační chodba' 4,86*3,0 |  | 14.58 | [13 empty] | VV | 2 | 2 | -1 | 0 | ROZPOCET
| VV |  | Mezisoučet |  | 554.4 | [13 empty] | VV | 2 | 3 | -1 | 0 | ROZPOCET
| VV |  | 554,4*0,25 |  | 138.6 | [13 empty] | VV | 2 | 2 | -1 | 1 | ROZPOCET
54 | K | 985321111 | Ochranný nátěr ocel. prvků na cementové bázi stěn, líce kleneb a podhledů 1 vrstva tl 1 mm | m2 | 7.575 |  | 0 | CS ÚRS 2015 01 |  |  | základní |  | 0 | 0.00099 | 0.0074992 | 0 | 0 | 4 | K | 2 |  |  |  | ROZPOCET | 0 | 0 | 0 | 0 | 0 | 1 | 0 | 4 | -2033911644
| VV |  | 'D.1.1.b.1 - Půdorys sanace 1.PP' | [15 empty] | VV | 2 | 1 | -1 | 0 | ROZPOCET
| VV |  | 'm.č. 005 - degradovaných nosníků' 0,3*(3,5+6,1+5,3+3,8+2,2+6,7) |  | 8.28 | [13 empty] | VV | 2 | 2 | -1 | 0 | ROZPOCET
| VV |  | 'm.č. 005 - dvojice I-nosníků' (4,8*2+0,5)*0,75 |  | 7.575 | [13 empty] | VV | 2 | 2 | -1 | 1 | ROZPOCET
| D | 997 | Přesun sutě |  |  |  | 0 | [5 empty] | 0 |  | 0 |  | 0 | 1 | D | 1 |  |  |  | ROZPOCET | [6 empty] | 0
55 | K | 997013211 | Vnitrostaveništní doprava suti a vybouraných hmot pro budovy v do 6 m ručně | t | 55.76 |  | 0 | CS ÚRS 2015 01 |  |  | základní |  | 0 | 0 | 0 | 0 | 0 | 4 | K | 2 |  |  |  | ROZPOCET | 0 | 0 | 0 | 0 | 0 | 1 | 0 | 4 | -2125704396
56 | K | 997013501 | Odvoz suti a vybouraných hmot na skládku nebo meziskládku do 1 km se složením | t | 55.76 |  | 0 | CS ÚRS 2015 01 |  |  | základní |  | 0 | 0 | 0 | 0 | 0 | 4 | K | 2 |  |  |  | ROZPOCET | 0 | 0 | 0 | 0 | 0 | 1 | 0 | 4 | -1061675756
57 | K | 997013509 | Příplatek k odvozu suti a vybouraných hmot na skládku ZKD 1 km přes 1 km | t | 55.76 |  | 0 | CS ÚRS 2015 01 |  |  | základní |  | 0 | 0 | 0 | 0 | 0 | 4 | K | 2 |  |  |  | ROZPOCET | 0 | 0 | 0 | 0 | 0 | 1 | 0 | 4 | -548258245
58 | K | 997013803 | Poplatek za uložení stavebního odpadu z keramických materiálů na skládce (skládkovné) | t | 52.972 |  | 0 | CS ÚRS 2015 01 |  |  | základní |  | 0 | 0 | 0 | 0 | 0 | 4 | K | 2 |  |  |  | ROZPOCET | 0 | 0 | 0 | 0 | 0 | 1 | 0 | 4 | 796352371
| VV |  | 55,76*0,95 'Přepočtené koeficientem množství |  | 52.972 | [13 empty] | VV | 2 | 2 | 0 | 1 | ROZPOCET
59 | K | 997013831 | Poplatek za uložení stavebního směsného (včetně likvidace živičného krytu)odpadu na skládce (skládkovné) | t | 2.788 |  | 0 | CS ÚRS 2015 01 |  |  | základní |  | 0 | 0 | 0 | 0 | 0 | 4 | K | 2 |  |  |  | ROZPOCET | 0 | 0 | 0 | 0 | 0 | 1 | 0 | 4 | 679771385
| VV |  | 55,76*0,05 'Přepočtené koeficientem množství |  | 2.788 | [13 empty] | VV | 2 | 2 | 0 | 1 | ROZPOCET
| D | 998 | Přesun hmot |  |  |  | 0 | [5 empty] | 0 |  | 0 |  | 0 | 1 | D | 1 |  |  |  | ROZPOCET | [6 empty] | 0
60 | K | 998011001 | Přesun hmot pro budovy zděné v do 6 m | t | 81.501 |  | 0 | CS ÚRS 2015 01 |  |  | základní |  | 0 | 0 | 0 | 0 | 0 | 4 | K | 2 |  |  |  | ROZPOCET | 0 | 0 | 0 | 0 | 0 | 1 | 0 | 4 | -370967537
| D | PSV | Práce a dodávky PSV |  |  |  | 0 | [5 empty] | 0 |  | 1.2207 |  | 1.1305 | 2 | D | 0 |  |  |  | ROZPOCET | [6 empty] | 0
| D | 711 | Izolace proti vodě, vlhkosti a plynům |  |  |  | 0 | [5 empty] | 0 |  | 0.66862 |  | 0 | 2 | D | 1 |  |  |  | ROZPOCET | [6 empty] | 0
61 | K | 711112001 | Provedení izolace proti zemní vlhkosti svislé za studena nátěrem penetračním | m2 | 97.184 |  | 0 | CS ÚRS 2015 01 |  |  | základní |  | 0 | 0 | 0 | 0 | 0 | 16 | K | 2 |  |  |  | ROZPOCET | 0 | 0 | 0 | 0 | 0 | 1 | 0 | 16 | -583481685
| VV |  | 'D.1.1.b.4 - Kniha detailů' | [15 empty] | VV | 2 | 1 | -1 | 0 | ROZPOCET
| VV |  | 'D.1.1.b.1 - Půdorys sanace 1.PP' | [15 empty] | VV | 2 | 1 | -1 | 0 | ROZPOCET
| VV |  | 'po obvodu objektu - ulice Radniční' (33,3+0,8)*1,84 |  | 62.744 | [13 empty] | VV | 2 | 2 | -1 | 0 | ROZPOCET
| VV |  | 'po obvodu objektu - ulice TGM' (23,8+0,8)*1,4 |  | 34.44 | [13 empty] | VV | 2 | 2 | -1 | 0 | ROZPOCET
| VV |  | Součet |  | 97.184 | [13 empty] | VV | 2 | 4 | -1 | 1 | ROZPOCET
62 | M | 111631500 | lak asfaltový ALP/9 bal 9 kg | t | 0.034 |  | 0 | CS ÚRS 2015 01 |  |  | základní |  | 0 | 1 | 0.034 | 0 | 0 | 32 | M | 2 |  |  |  | ROZPOCET | 0 | 0 | 0 | 0 | 0 | 1 | 0 | 16 | -577659951
| VV |  | 97,184*0,00035 'Přepočtené koeficientem množství |  | 0.034 | [13 empty] | VV | 2 | 2 | 0 | 1 | ROZPOCET
63 | K | 711142559 | Provedení izolace proti zemní vlhkosti pásy přitavením svislé NAIP | m2 | 97.184 |  | 0 | CS ÚRS 2015 01 |  |  | základní |  | 0 | 0.0004 | 0.038874 | 0 | 0 | 16 | K | 2 |  |  |  | ROZPOCET | 0 | 0 | 0 | 0 | 0 | 1 | 0 | 16 | -1497237014
| VV |  | 'D.1.1.b.4 - Kniha detailů' | [15 empty] | VV | 2 | 1 | -1 | 0 | ROZPOCET
| VV |  | 'D.1.1.b.1 - Půdorys sanace 1.PP' | [15 empty] | VV | 2 | 1 | -1 | 0 | ROZPOCET
| VV |  | 'po obvodu objektu - ulice Radniční' (33,3+0,8)*1,84 |  | 62.744 | [13 empty] | VV | 2 | 2 | -1 | 0 | ROZPOCET
| VV |  | 'po obvodu objektu - ulice TGM' (23,8+0,8)*1,4 |  | 34.44 | [13 empty] | VV | 2 | 2 | -1 | 0 | ROZPOCET
| VV |  | Součet |  | 97.184 | [13 empty] | VV | 2 | 4 | -1 | 1 | ROZPOCET
64 | M | 628526130 | pás asfaltovaný modifikovaný SBS 40 | m2 | 116.621 |  | 0 | CS ÚRS 2015 01 |  |  | základní |  | 0 | 0.0042 | 0.48981 | 0 | 0 | 32 | M | 2 |  |  |  | ROZPOCET | 0 | 0 | 0 | 0 | 0 | 1 | 0 | 16 | -1182869012
| VV |  | 97,184*1,2 'Přepočtené koeficientem množství |  | 116.621 | [13 empty] | VV | 2 | 2 | 0 | 1 | ROZPOCET
65 | K | 711161331 | Izolace proti zemní vlhkosti foliemi nopovými s odvodňovací funkcí s textilií tl. 0,6 mm šířky 2,0 m | m2 | 107.084 |  | 0 | CS ÚRS 2015 01 |  |  | základní |  | 0 | 0.00084 | 0.089951 | 0 | 0 | 16 | K | 2 |  |  |  | ROZPOCET | 0 | 0 | 0 | 0 | 0 | 1 | 0 | 16 | 2052357404
| VV |  | 'D.1.1.b.4 - Kniha detailů' | [15 empty] | VV | 2 | 1 | -1 | 0 | ROZPOCET
| VV |  | 'D.1.1.b.1 - Půdorys sanace 1.PP' | [15 empty] | VV | 2 | 1 | -1 | 0 | ROZPOCET
| VV |  | 'po obvodu objektu - ulice Radniční' (33,3+0,8)*1,84 |  | 62.744 | [13 empty] | VV | 2 | 2 | -1 | 0 | ROZPOCET
| VV |  | 'po obvodu objektu - ulice TGM' (23,8+0,8)*1,4 |  | 34.44 | [13 empty] | VV | 2 | 2 | -1 | 0 | ROZPOCET
| VV |  | 'nad anglickým dvorkem' 9,9 |  | 9.9 | [13 empty] | VV | 2 | 2 | -1 | 0 | ROZPOCET
| VV |  | Součet |  | 107.084 | [13 empty] | VV | 2 | 4 | -1 | 1 | ROZPOCET
66 | K | 711161382 | Izolace proti zemní vlhkosti foliemi nopovými ukončené horní provětrávací lištou | m | 57.1 |  | 0 | CS ÚRS 2015 01 |  |  | základní |  | 0 | 0.00028 | 0.015988 | 0 | 0 | 16 | K | 2 |  |  |  | ROZPOCET | 0 | 0 | 0 | 0 | 0 | 1 | 0 | 16 | -727848670
| VV |  | 'D.1.1.b.4 - Kniha detailů' | [15 empty] | VV | 2 | 1 | -1 | 0 | ROZPOCET
| VV |  | 'D.1.1.b.1 - Půdorys sanace 1.PP' | [15 empty] | VV | 2 | 1 | -1 | 0 | ROZPOCET
| VV |  | 'po obvodu objektu - ulice Radniční' 33,3 |  | 33.3 | [13 empty] | VV | 2 | 2 | -1 | 0 | ROZPOCET
| VV |  | 'po obvodu objektu - ulice TGM' 23,8 |  | 23.8 | [13 empty] | VV | 2 | 2 | -1 | 0 | ROZPOCET
| VV |  | Součet |  | 57.1 | [13 empty] | VV | 2 | 4 | -1 | 1 | ROZPOCET
67 | K | 998711201 | Přesun hmot procentní pro izolace proti vodě, vlhkosti a plynům v objektech v do 6 m | % |  |  | 0 | CS ÚRS 2015 01 |  |  | základní |  | 0 | 0 | 0 | 0 | 0 | 16 | K | 2 |  |  |  | ROZPOCET | 0 | 0 | 0 | 0 | 0 | 1 | 0 | 16 | -1398076540
| D | 735 | Ústřední vytápění - otopná tělesa |  |  |  | 0 | [5 empty] | 0 |  | 0.00056 |  | 0.21735 | 2 | D | 1 |  |  |  | ROZPOCET | [6 empty] | 0
68 | K | 735111801R | Demontáž + zpětná montáž otopného tělesa litinového článkového | m2 | 1.8 |  | 0 |  |  |  | základní |  | 0 | 0 | 0 | 0.0238 | 0.04284 | 16 | K | 2 |  |  |  | ROZPOCET | 0 | 0 | 0 | 0 | 0 | 1 | 0 | 16 | -136834261
| VV |  | 5*0,6*0,6 |  | 1.8 | [13 empty] | VV | 2 | 2 | -1 | 1 | ROZPOCET
69 | K | 735151821 | Demontáž + zpětná montáž otopného tělesa panelového dvouřadého délka do 1500 mm | kus | 7 |  | 0 | CS ÚRS 2015 01 |  |  | základní |  | 0 | 8e-05 | 0.00056 | 0.02493 | 0.17451 | 16 | K | 2 |  |  |  | ROZPOCET | 0 | 0 | 0 | 0 | 0 | 1 | 0 | 16 | 2128225847
| VV |  | 7 |  | 7 | [13 empty] | VV | 2 | 2 | -1 | 1 | ROZPOCET
70 | K | 735191910 | Napuštění vody do topného systému | soubor | 1 |  | 0 | CS ÚRS 2015 01 |  |  | základní |  | 0 | 0 | 0 | 0 | 0 | 16 | K | 2 |  |  |  | ROZPOCET | 0 | 0 | 0 | 0 | 0 | 1 | 0 | 16 | -636218113
71 | K | 735494811 | Vypuštění vody z topného systému | m2 | 1 |  | 0 | CS ÚRS 2015 01 |  |  | základní |  | 0 | 0 | 0 | 0 | 0 | 16 | K | 2 |  |  |  | ROZPOCET | 0 | 0 | 0 | 0 | 0 | 1 | 0 | 16 | -955242026
72 | K | 774000010R | D+M Přenosný hasicí přístroj 21A 'dle PBŘ' | kus | 3 |  | 0 |  |  |  | základní |  | 0 | 0 | 0 | 0 | 0 | 16 | K | 2 |  |  |  | ROZPOCET | 0 | 0 | 0 | 0 | 0 | 1 | 0 | 16 | 1482927578
| D | 751 | Vzduchotechnika |  |  |  | 0 | [5 empty] | 0 |  | 0 |  | 0 | 2 | D | 1 |  |  |  | ROZPOCET | [6 empty] | 0
73 | K | 713531231R00 | Protipožární výplň spár ve stěně tl. nad 150 mm | m | 4 |  | 0 |  |  |  | základní |  | 0 | 0 | 0 | 0 | 0 | 16 | K | 2 |  |  |  | ROZPOCET | 0 | 0 | 0 | 0 | 0 | 1 | 0 | 16 | 319559645
74 | K | 751001R | část Vzduchotechnika - viz samostatný rozpočet | soubor | 1 |  | 0 |  |  |  | základní |  | 0 | 0 | 0 | 0 | 0 | 16 | K | 2 |  |  |  | ROZPOCET | 0 | 0 | 0 | 0 | 0 | 1 | 0 | 16 | -2138601896
75 | K | 751002R | Napojení VZT na požární systém, včetně dopňkového materiálu | soubor | 1 |  | 0 |  |  |  | základní |  | 0 | 0 | 0 | 0 | 0 | 16 | K | 2 |  |  |  | ROZPOCET | 0 | 0 | 0 | 0 | 0 | 1 | 0 | 16 | -2002814487
76 | K | 751003R | Napojení VZT na elektro, včetně dopňkového materiálu | soubor | 1 |  | 0 |  |  |  | základní |  | 0 | 0 | 0 | 0 | 0 | 16 | K | 2 |  |  |  | ROZPOCET | 0 | 0 | 0 | 0 | 0 | 1 | 0 | 16 | -1596301641
| D | 767 | Konstrukce zámečnické |  |  |  | 0 | [5 empty] | 0 |  | 0.0010507 |  | 0.91311 | 2 | D | 1 |  |  |  | ROZPOCET | [6 empty] | 0
77 | K | 767001R | Provedení navaření zesilující pásoviny tl.5mm, šířky 220mm, včetně dodávky materiálu a povrchové úpravy | m | 47.8 |  | 0 |  |  |  | základní |  | 0 | 0 | 0 | 0 | 0 | 16 | K | 2 |  |  |  | ROZPOCET | 0 | 0 | 0 | 0 | 0 | 1 | 0 | 16 | 1790925305
| VV |  | 'D.1.1.b.1 - Půdorys sanace 1.PP' | [15 empty] | VV | 2 | 1 | -1 | 0 | ROZPOCET
| VV |  | 'm.č. 005 - degradovaných nosníků' (3,5+6,1+5,3+3,8+2,2+6,7) |  | 27.6 | [13 empty] | VV | 2 | 2 | -1 | 0 | ROZPOCET
| VV |  | 'm.č. 005 - hlavního překladu z dvojice I-nosníků' (4,8*2+0,5)*2 |  | 20.2 | [13 empty] | VV | 2 | 2 | -1 | 0 | ROZPOCET
| VV |  | Součet |  | 47.8 | [13 empty] | VV | 2 | 4 | -1 | 1 | ROZPOCET
78 | K | 767002R | Dodávka + montáž svařovaného rámu pro osazení mříží odvětr. kanálu, dle výpisu prvků Z7, včetně povrchové úpravy synt. nátěrem | ks | 2 |  | 0 |  |  |  | základní |  | 0 | 0 | 0 | 0 | 0 | 16 | K | 2 |  |  |  | ROZPOCET | 0 | 0 | 0 | 0 | 0 | 1 | 0 | 16 | -1119617383
79 | K | 767662110 | Montáž mříží pevných šroubovaných | m2 | 20.291 |  | 0 | CS ÚRS 2015 01 |  |  | základní |  | 0 | 1e-05 | 0.00020291 | 0 | 0 | 16 | K | 2 |  |  |  | ROZPOCET | 0 | 0 | 0 | 0 | 0 | 1 | 0 | 16 | -1384189943
| VV |  | 'prvek Z1' 6*1,4*1,65 |  | 13.86 | [13 empty] | VV | 2 | 2 | -1 | 0 | ROZPOCET
| VV |  | 'prvek Z2' 1*1,0*1,37 |  | 1.37 | [13 empty] | VV | 2 | 2 | -1 | 0 | ROZPOCET
| VV |  | 'prvek Z3' 1*1,49*1,37 |  | 2.041 | [13 empty] | VV | 2 | 2 | -1 | 0 | ROZPOCET
| VV |  | 'prvek Z4' 1*1,0*1,37 |  | 1.37 | [13 empty] | VV | 2 | 2 | -1 | 0 | ROZPOCET
| VV |  | 'prvek Z5-mříž nad křídly' 1*1,8*0,5 |  | 0.9 | [13 empty] | VV | 2 | 2 | -1 | 0 | ROZPOCET
| VV |  | 'prvek Z6-mříž nad křídly' 1*1,5*0,5 |  | 0.75 | [13 empty] | VV | 2 | 2 | -1 | 0 | ROZPOCET
| VV |  | Součet |  | 20.291 | [13 empty] | VV | 2 | 4 | -1 | 1 | ROZPOCET
80 | K | 767662210 | Montáž mříží otvíravých | m2 | 9.42 |  | 0 | CS ÚRS 2015 01 |  |  | základní |  | 0 | 9e-05 | 0.0008478 | 0 | 0 | 16 | K | 2 |  |  |  | ROZPOCET | 0 | 0 | 0 | 0 | 0 | 1 | 0 | 16 | 315817877
| VV |  | 'prvek Z5-křídla' 2*0,9*2,9 |  | 5.22 | [13 empty] | VV | 2 | 2 | -1 | 0 | ROZPOCET
| VV |  | 'prvek Z6-křídla' 2*0,75*2,8 |  | 4.2 | [13 empty] | VV | 2 | 2 | -1 | 0 | ROZPOCET
| VV |  | Součet |  | 9.42 | [13 empty] | VV | 2 | 4 | -1 | 1 | ROZPOCET
81 | K | 767691823 | Vyvěšení nebo zavěšení kovových křídel dveří přes 2 m2 | kus | 4 |  | 0 | CS ÚRS 2015 01 |  |  | základní |  | 0 | 0 | 0 | 0 | 0 | 16 | K | 2 |  |  |  | ROZPOCET | 0 | 0 | 0 | 0 | 0 | 1 | 0 | 16 | 1761859972
| VV |  | 'prvek Z5-křídla' 2 |  | 2 | [13 empty] | VV | 2 | 2 | -1 | 0 | ROZPOCET
| VV |  | 'prvek Z6-křídla' 2 |  | 2 | [13 empty] | VV | 2 | 2 | -1 | 0 | ROZPOCET
| VV |  | Součet |  | 4 | [13 empty] | VV | 2 | 4 | -1 | 1 | ROZPOCET
82 | K | 767996801 | Demontáž atypických zámečnických konstrukcí rozebráním hmotnosti jednotlivých dílů do 50 kg | kg | 913.109 |  | 0 | CS ÚRS 2015 01 |  |  | základní |  | 0 | 0 | 0 | 0.001 | 0.91311 | 16 | K | 2 |  |  |  | ROZPOCET | 0 | 0 | 0 | 0 | 0 | 1 | 0 | 16 | 314901574
| VV |  | 'prvek Z1' 6*1,4*1,65*45 |  | 623.7 | [13 empty] | VV | 2 | 2 | -1 | 0 | ROZPOCET
| VV |  | 'prvek Z2' 1*1,0*1,37*45 |  | 61.65 | [13 empty] | VV | 2 | 2 | -1 | 0 | ROZPOCET
| VV |  | 'prvek Z3' 1*1,49*1,37*45 |  | 91.859 | [13 empty] | VV | 2 | 2 | -1 | 0 | ROZPOCET
| VV |  | 'prvek Z4' 1*1,0*1,37*45 |  | 61.65 | [13 empty] | VV | 2 | 2 | -1 | 0 | ROZPOCET
| VV |  | 'prvek Z5-mříž nad křídly' 1*1,8*0,5*45 |  | 40.5 | [13 empty] | VV | 2 | 2 | -1 | 0 | ROZPOCET
| VV |  | 'prvek Z6-mříž nad křídly' 1*1,5*0,5*45 |  | 33.75 | [13 empty] | VV | 2 | 2 | -1 | 0 | ROZPOCET
| VV |  | Součet |  | 913.109 | [13 empty] | VV | 2 | 4 | -1 | 1 | ROZPOCET
83 | K | 998767201 | Přesun hmot procentní pro zámečnické konstrukce v objektech v do 6 m | % |  |  | 0 | CS ÚRS 2015 01 |  |  | základní |  | 0 | 0 | 0 | 0 | 0 | 16 | K | 2 |  |  |  | ROZPOCET | 0 | 0 | 0 | 0 | 0 | 1 | 0 | 16 | 1531276963
| D | 783 | Dokončovací práce - nátěry |  |  |  | 0 | [5 empty] | 0 |  | 0.10694 |  | 0 | 2 | D | 1 |  |  |  | ROZPOCET | [6 empty] | 0
84 | K | 783121168 | Nátěry syntetické OK lehkých "C" barva dražší matný povrch 3x antikorozní, 1x základní, 2x email | m2 | 15.855 |  | 0 | CS ÚRS 2015 01 |  |  | základní |  | 0 | 0.00122 | 0.019343 | 0 | 0 | 16 | K | 2 |  |  |  | ROZPOCET | 0 | 0 | 0 | 0 | 0 | 1 | 0 | 16 | -230314090
| VV |  | 'D.1.1.b.1 - Půdorys sanace 1.PP' | [15 empty] | VV | 2 | 1 | -1 | 0 | ROZPOCET
| VV |  | 'm.č. 005 - degradovaných nosníků' 0,3*(3,5+6,1+5,3+3,8+2,2+6,7) |  | 8.28 | [13 empty] | VV | 2 | 2 | -1 | 0 | ROZPOCET
| VV |  | 'm.č. 005 - dvojice I-nosníků' (4,8*2+0,5)*0,75 |  | 7.575 | [13 empty] | VV | 2 | 2 | -1 | 0 | ROZPOCET
| VV |  | Součet |  | 15.855 | [13 empty] | VV | 2 | 4 | -1 | 1 | ROZPOCET
85 | K | 783201821 | Odstranění nátěrů ze zámečnických konstrukcí opálením | m2 | 29.711 |  | 0 | CS ÚRS 2015 01 |  |  | základní |  | 0 | 0.0003 | 0.0089133 | 0 | 0 | 16 | K | 2 |  |  |  | ROZPOCET | 0 | 0 | 0 | 0 | 0 | 1 | 0 | 16 | 715568114
| VV |  | 'prvek Z1' 6*1,4*1,65 |  | 13.86 | [13 empty] | VV | 2 | 2 | -1 | 0 | ROZPOCET
| VV |  | 'prvek Z2' 1*1,0*1,37 |  | 1.37 | [13 empty] | VV | 2 | 2 | -1 | 0 | ROZPOCET
| VV |  | 'prvek Z3' 1*1,49*1,37 |  | 2.041 | [13 empty] | VV | 2 | 2 | -1 | 0 | ROZPOCET
| VV |  | 'prvek Z4' 1*1,0*1,37 |  | 1.37 | [13 empty] | VV | 2 | 2 | -1 | 0 | ROZPOCET
| VV |  | 'prvek Z5-mříž nad křídly' 1*1,8*0,5 |  | 0.9 | [13 empty] | VV | 2 | 2 | -1 | 0 | ROZPOCET
| VV |  | 'prvek Z5-křídla' 2*0,9*2,9 |  | 5.22 | [13 empty] | VV | 2 | 2 | -1 | 0 | ROZPOCET
| VV |  | 'prvek Z6-mříž nad křídly' 1*1,5*0,5 |  | 0.75 | [13 empty] | VV | 2 | 2 | -1 | 0 | ROZPOCET
| VV |  | 'prvek Z6-křídla' 2*0,75*2,8 |  | 4.2 | [13 empty] | VV | 2 | 2 | -1 | 0 | ROZPOCET
| VV |  | Součet |  | 29.711 | [13 empty] | VV | 2 | 4 | -1 | 1 | ROZPOCET
86 | K | 783221122 | Nátěry syntetické KDK barva dražší matný povrch 1x antikorozní, 1x základní, 2x email | m2 | 29.711 |  | 0 | CS ÚRS 2015 01 |  |  | základní |  | 0 | 0.00066 | 0.019609 | 0 | 0 | 16 | K | 2 |  |  |  | ROZPOCET | 0 | 0 | 0 | 0 | 0 | 1 | 0 | 16 | 1198486918
| VV |  | 'prvek Z1' 6*1,4*1,65 |  | 13.86 | [13 empty] | VV | 2 | 2 | -1 | 0 | ROZPOCET
| VV |  | 'prvek Z2' 1*1,0*1,37 |  | 1.37 | [13 empty] | VV | 2 | 2 | -1 | 0 | ROZPOCET
| VV |  | 'prvek Z3' 1*1,49*1,37 |  | 2.041 | [13 empty] | VV | 2 | 2 | -1 | 0 | ROZPOCET
| VV |  | 'prvek Z4' 1*1,0*1,37 |  | 1.37 | [13 empty] | VV | 2 | 2 | -1 | 0 | ROZPOCET
| VV |  | 'prvek Z5-mříž nad křídly' 1*1,8*0,5 |  | 0.9 | [13 empty] | VV | 2 | 2 | -1 | 0 | ROZPOCET
| VV |  | 'prvek Z5-křídla' 2*0,9*2,9 |  | 5.22 | [13 empty] | VV | 2 | 2 | -1 | 0 | ROZPOCET
| VV |  | 'prvek Z6-mříž nad křídly' 1*1,5*0,5 |  | 0.75 | [13 empty] | VV | 2 | 2 | -1 | 0 | ROZPOCET
| VV |  | 'prvek Z6-křídla' 2*0,75*2,8 |  | 4.2 | [13 empty] | VV | 2 | 2 | -1 | 0 | ROZPOCET
| VV |  | Součet |  | 29.711 | [13 empty] | VV | 2 | 4 | -1 | 1 | ROZPOCET
87 | K | 783821122 | Nátěry syntetické omítek a betonových povrchů barva dražší matný povrch 1x základní a 2x email | m2 | 66.378 |  | 0 | CS ÚRS 2015 01 |  |  | základní |  | 0 | 0.00089 | 0.059076 | 0 | 0 | 16 | K | 2 |  |  |  | ROZPOCET | 0 | 0 | 0 | 0 | 0 | 1 | 0 | 16 | 288038181
| VV |  | 'D.1.1.b.2 - pohled 1' (0,6+0,6+15,39+2,11+6,12)*1,15 |  | 28.543 | [13 empty] | VV | 2 | 2 | -1 | 0 | ROZPOCET
| VV |  | 'D.1.1.b.2 - pohled 2' 21,1*1,15 |  | 24.265 | [13 empty] | VV | 2 | 2 | -1 | 0 | ROZPOCET
| VV |  | 'D.1.1.b.2 - pohled 3' 11,8*1,15 |  | 13.57 | [13 empty] | VV | 2 | 2 | -1 | 0 | ROZPOCET
| VV |  | Součet |  | 66.378 | [13 empty] | VV | 2 | 4 | -1 | 1 | ROZPOCET
| D | 784 | Dokončovací práce - malby a tapety |  |  |  | 0 | [5 empty] | 0 |  | 0.44352 |  | 0 | 2 | D | 1 |  |  |  | ROZPOCET | [6 empty] | 0
88 | K | 784181011 | Dvojnásobné pačokování v místnostech výšky do 3,80 m | m2 | 554.4 |  | 0 | CS ÚRS 2015 01 |  |  | základní |  | 0 | 0.0004 | 0.22176 | 0 | 0 | 16 | K | 2 |  |  |  | ROZPOCET | 0 | 0 | 0 | 0 | 0 | 1 | 0 | 16 | -523607394
| VV |  | 'D.1.1.b.1 - Půdorys sanace 1.PP' | [15 empty] | VV | 2 | 1 | -1 | 0 | ROZPOCET
| VV |  | 'm.č. 001' (18,67+30,61)*3,0 |  | 147.84 | [13 empty] | VV | 2 | 2 | -1 | 0 | ROZPOCET
| VV |  | 'm.č. 002' 19,00*3,0 |  | 57 | [13 empty] | VV | 2 | 2 | -1 | 0 | ROZPOCET
| VV |  | 'm.č. 004' 21,00*3,0 |  | 63 | [13 empty] | VV | 2 | 2 | -1 | 0 | ROZPOCET
| VV |  | 'm.č. 005' 27,81*3,0 |  | 83.43 | [13 empty] | VV | 2 | 2 | -1 | 0 | ROZPOCET
| VV |  | 'm.č. 006' 20,34*3,0 |  | 61.02 | [13 empty] | VV | 2 | 2 | -1 | 0 | ROZPOCET
| VV |  | 'm.č. 007' 17,04*3,0 |  | 51.12 | [13 empty] | VV | 2 | 2 | -1 | 0 | ROZPOCET
| VV |  | 'm.č. 008' 9,82*3,0 |  | 29.46 | [13 empty] | VV | 2 | 2 | -1 | 0 | ROZPOCET
| VV |  | 'm.č. 009' 7,76*3,0 |  | 23.28 | [13 empty] | VV | 2 | 2 | -1 | 0 | ROZPOCET
| VV |  | 'm.č. 010' 5,59*3,0 |  | 16.77 | [13 empty] | VV | 2 | 2 | -1 | 0 | ROZPOCET
| VV |  | 'restaurační vstup' (1,15*2)*3,0 |  | 6.9 | [13 empty] | VV | 2 | 2 | -1 | 0 | ROZPOCET
| VV |  | 'restaurační chodba' 4,86*3,0 |  | 14.58 | [13 empty] | VV | 2 | 2 | -1 | 0 | ROZPOCET
| VV |  | Součet |  | 554.4 | [13 empty] | VV | 2 | 4 | -1 | 1 | ROZPOCET
89 | K | 784312021 | Dvojnásobné bílé vápenné malby v místnostech výšky do 3,80 m (prodyšný nátěr na vápenné bázi, specifikace dle TZ) | m2 | 554.4 |  | 0 | CS ÚRS 2015 01 |  |  | základní |  | 0 | 0.0004 | 0.22176 | 0 | 0 | 16 | K | 2 |  |  |  | ROZPOCET | 0 | 0 | 0 | 0 | 0 | 1 | 0 | 16 | 1492129301
| VV |  | 'D.1.1.b.1 - Půdorys sanace 1.PP' | [15 empty] | VV | 2 | 1 | -1 | 0 | ROZPOCET
| VV |  | 'm.č. 001' (18,67+30,61)*3,0 |  | 147.84 | [13 empty] | VV | 2 | 2 | -1 | 0 | ROZPOCET
| VV |  | 'm.č. 002' 19,00*3,0 |  | 57 | [13 empty] | VV | 2 | 2 | -1 | 0 | ROZPOCET
| VV |  | 'm.č. 004' 21,00*3,0 |  | 63 | [13 empty] | VV | 2 | 2 | -1 | 0 | ROZPOCET
| VV |  | 'm.č. 005' 27,81*3,0 |  | 83.43 | [13 empty] | VV | 2 | 2 | -1 | 0 | ROZPOCET
| VV |  | 'm.č. 006' 20,34*3,0 |  | 61.02 | [13 empty] | VV | 2 | 2 | -1 | 0 | ROZPOCET
| VV |  | 'm.č. 007' 17,04*3,0 |  | 51.12 | [13 empty] | VV | 2 | 2 | -1 | 0 | ROZPOCET
| VV |  | 'm.č. 008' 9,82*3,0 |  | 29.46 | [13 empty] | VV | 2 | 2 | -1 | 0 | ROZPOCET
| VV |  | 'm.č. 009' 7,76*3,0 |  | 23.28 | [13 empty] | VV | 2 | 2 | -1 | 0 | ROZPOCET
| VV |  | 'm.č. 010' 5,59*3,0 |  | 16.77 | [13 empty] | VV | 2 | 2 | -1 | 0 | ROZPOCET
| VV |  | 'restaurační vstup' (1,15*2)*3,0 |  | 6.9 | [13 empty] | VV | 2 | 2 | -1 | 0 | ROZPOCET
| VV |  | 'restaurační chodba' 4,86*3,0 |  | 14.58 | [13 empty] | VV | 2 | 2 | -1 | 0 | ROZPOCET
| VV |  | Součet |  | 554.4 | [13 empty] | VV | 2 | 4 | -1 | 1 | ROZPOCET
| D | 789 | Povrchové úpravy ocelových konstrukcí a technologických zařízení |  |  |  | 0 | [5 empty] | 0 |  | 0 |  | 0 | 2 | D | 1 |  |  |  | ROZPOCET | [6 empty] | 0
90 | K | 789222101R | Otryskání ocelových konstrukcí, povrch jemný a střední | m2 | 29.711 |  | 0 |  |  |  | základní |  | 0 | 0 | 0 | 0 | 0 | 16 | K | 2 |  |  |  | ROZPOCET | 0 | 0 | 0 | 0 | 0 | 1 | 0 | 16 | 1952169702
| VV |  | 'prvek Z1' 6*1,4*1,65 |  | 13.86 | [13 empty] | VV | 2 | 2 | -1 | 0 | ROZPOCET
| VV |  | 'prvek Z2' 1*1,0*1,37 |  | 1.37 | [13 empty] | VV | 2 | 2 | -1 | 0 | ROZPOCET
| VV |  | 'prvek Z3' 1*1,49*1,37 |  | 2.041 | [13 empty] | VV | 2 | 2 | -1 | 0 | ROZPOCET
| VV |  | 'prvek Z4' 1*1,0*1,37 |  | 1.37 | [13 empty] | VV | 2 | 2 | -1 | 0 | ROZPOCET
| VV |  | 'prvek Z5-mříž nad křídly' 1*1,8*0,5 |  | 0.9 | [13 empty] | VV | 2 | 2 | -1 | 0 | ROZPOCET
| VV |  | 'prvek Z5-křídla' 2*0,9*2,9 |  | 5.22 | [13 empty] | VV | 2 | 2 | -1 | 0 | ROZPOCET
| VV |  | 'prvek Z6-mříž nad křídly' 1*1,5*0,5 |  | 0.75 | [13 empty] | VV | 2 | 2 | -1 | 0 | ROZPOCET
| VV |  | 'prvek Z6-křídla' 2*0,75*2,8 |  | 4.2 | [13 empty] | VV | 2 | 2 | -1 | 0 | ROZPOCET
| VV |  | Součet |  | 29.711 | [13 empty] | VV | 2 | 4 | -1 | 1 | ROZPOCET
| D | M | Práce a dodávky M |  |  |  | 0 | [5 empty] | 0 |  | 1.1189 |  | 0 | 3 | D | 0 |  |  |  | ROZPOCET | [6 empty] | 0
| D | 23-M | Montáže potrubí |  |  |  | 0 | [5 empty] | 0 |  | 1.1164 |  | 0 | 3 | D | 1 |  |  |  | ROZPOCET | [6 empty] | 0
91 | K | 230191021R00 | Uložení chráničky ve výkopu PE 125x7,1 mm | m | 135 |  | 0 |  |  |  | základní |  | 0 | 0 | 0 | 0 | 0 | 64 | K | 2 |  |  |  | ROZPOCET | 0 | 0 | 0 | 0 | 0 | 1 | 0 | 64 | -1801912076
| VV |  | 'D.1.1.b.1 - Půdorys sanace 1.PP' | [15 empty] | VV | 2 | 1 | -1 | 0 | ROZPOCET
| VV |  | 'po obvodu objektu - dle vyjádření ČEZ' 67,5 |  | 67.5 | [13 empty] | VV | 2 | 2 | -1 | 0 | ROZPOCET
| VV |  | 'po obvodu objektu - dle vyjádření CETIN' 67,5 |  | 67.5 | [13 empty] | VV | 2 | 2 | -1 | 0 | ROZPOCET
| VV |  | Součet |  | 135 | [13 empty] | VV | 2 | 4 | -1 | 1 | ROZPOCET
92 | K | 230200199R | Dodávka + montáž chrániček dělených 110mm | m | 135 |  | 0 |  |  |  | základní |  | 0 | 0.00827 | 1.1164 | 0 | 0 | 64 | K | 2 |  |  |  | ROZPOCET | 0 | 0 | 0 | 0 | 0 | 1 | 0 | 64 | -584085642
| VV |  | 'D.1.1.b.1 - Půdorys sanace 1.PP' | [15 empty] | VV | 2 | 1 | -1 | 0 | ROZPOCET
| VV |  | 'po obvodu objektu - dle vyjádření ČEZ' 67,5 |  | 67.5 | [13 empty] | VV | 2 | 2 | -1 | 0 | ROZPOCET
| VV |  | 'po obvodu objektu - dle vyjádření CETIN' 67,5 |  | 67.5 | [13 empty] | VV | 2 | 2 | -1 | 0 | ROZPOCET
| VV |  | Součet |  | 135 | [13 empty] | VV | 2 | 4 | -1 | 1 | ROZPOCET
| D | 46-M | Zemní práce při extr.mont.pracích |  |  |  | 0 | [5 empty] | 0 |  | 0.002475 |  | 0 | 3 | D | 1 |  |  |  | ROZPOCET | [6 empty] | 0
93 | K | 460010025 | Vytyčení trasy inženýrských sítí v zastavěném prostoru | km | 0.25 |  | 0 | CS ÚRS 2015 01 |  |  | základní |  | 0 | 0.0099 | 0.002475 | 0 | 0 | 64 | K | 2 |  |  |  | ROZPOCET | 0 | 0 | 0 | 0 | 0 | 1 | 0 | 64 | 40310642
| D | VRN | Vedlejší rozpočtové náklady |  |  |  | 0 | [5 empty] | 0 |  | 0 |  | 0 | 5 | D | 0 |  |  |  | ROZPOCET | [6 empty] | 0
| D | VRN1 | Průzkumné, geodetické a projektové práce |  |  |  | 0 | [5 empty] | 0 |  | 0 |  | 0 | 5 | D | 1 |  |  |  | ROZPOCET | [6 empty] | 0
94 | K | 012303000 | Geodetické práce po výstavbě (zaměření skutečného stavu) | … | 1 |  | 0 | CS ÚRS 2015 01 |  |  | základní |  | 0 | 0 | 0 | 0 | 0 | 1024 | K | 2 |  |  |  | ROZPOCET | 0 | 0 | 0 | 0 | 0 | 1 | 0 | 1024 | -1830187241
95 | K | 013254000 | Dokumentace skutečného provedení stavby | ks | 2 |  | 0 | CS ÚRS 2015 01 |  |  | základní |  | 0 | 0 | 0 | 0 | 0 | 1024 | K | 2 |  |  |  | ROZPOCET | 0 | 0 | 0 | 0 | 0 | 1 | 0 | 1024 | -303801482
| D | VRN3 | Zařízení staveniště |  |  |  | 0 | [5 empty] | 0 |  | 0 |  | 0 | 5 | D | 1 |  |  |  | ROZPOCET | [6 empty] | 0
96 | K | 030001000 | Náklady spojené s vybudováním zařízení staveniště 'dle situace ZOV' | … | 1 |  | 0 | CS ÚRS 2015 01 |  |  | základní |  | 0 | 0 | 0 | 0 | 0 | 1024 | K | 2 |  |  |  | ROZPOCET | 0 | 0 | 0 | 0 | 0 | 1 | 0 | 1024 | 551782598
97 | K | 032103000 | Náklady na stavební buňky 'dle situace ZOV' | … | 1 |  | 0 | CS ÚRS 2015 01 |  |  | základní |  | 0 | 0 | 0 | 0 | 0 | 1024 | K | 2 |  |  |  | ROZPOCET | 0 | 0 | 0 | 0 | 0 | 1 | 0 | 1024 | 76580410
98 | K | 032203000 | Pronájem ploch staveniště 'dle situace ZOV' | … | 1 |  | 0 | CS ÚRS 2015 01 |  |  | základní |  | 0 | 0 | 0 | 0 | 0 | 1024 | K | 2 |  |  |  | ROZPOCET | 0 | 0 | 0 | 0 | 0 | 1 | 0 | 1024 | 287006496
99 | K | 032503000 | Skládky na staveništi 'dle situace ZOV' | … | 1 |  | 0 | CS ÚRS 2015 01 |  |  | základní |  | 0 | 0 | 0 | 0 | 0 | 1024 | K | 2 |  |  |  | ROZPOCET | 0 | 0 | 0 | 0 | 0 | 1 | 0 | 1024 | -1382390165
100 | K | 034103000 | Energie pro zařízení staveniště (elektřina, vodné ...) 'dle situace ZOV' | … | 1 |  | 0 | CS ÚRS 2015 01 |  |  | základní |  | 0 | 0 | 0 | 0 | 0 | 1024 | K | 2 |  |  |  | ROZPOCET | 0 | 0 | 0 | 0 | 0 | 1 | 0 | 1024 | -1817268219
101 | K | 034203000 | Oplocení staveniště 'dle situace ZOV' | … | 1 |  | 0 | CS ÚRS 2015 01 |  |  | základní |  | 0 | 0 | 0 | 0 | 0 | 1024 | K | 2 |  |  |  | ROZPOCET | 0 | 0 | 0 | 0 | 0 | 1 | 0 | 1024 | 378251283
102 | K | 034403000 | Dopravní značení na staveništi 'dle situace ZOV' | … | 1 |  | 0 | CS ÚRS 2015 01 |  |  | základní |  | 0 | 0 | 0 | 0 | 0 | 1024 | K | 2 |  |  |  | ROZPOCET | 0 | 0 | 0 | 0 | 0 | 1 | 0 | 1024 | 403446899
103 | K | 034503000 | Informační tabule na staveništi | … | 1 |  | 0 | CS ÚRS 2015 01 |  |  | základní |  | 0 | 0 | 0 | 0 | 0 | 1024 | K | 2 |  |  |  | ROZPOCET | 0 | 0 | 0 | 0 | 0 | 1 | 0 | 1024 | 1190079501
104 | K | 039103000 | Rozebrání, bourání a odvoz zařízení staveniště | … | 1 |  | 0 | CS ÚRS 2015 01 |  |  | základní |  | 0 | 0 | 0 | 0 | 0 | 1024 | K | 2 |  |  |  | ROZPOCET | 0 | 0 | 0 | 0 | 0 | 1 | 0 | 1024 | 1409485356
| D | VRN4 | Inženýrská činnost |  |  |  | 0 | [5 empty] | 0 |  | 0 |  | 0 | 5 | D | 1 |  |  |  | ROZPOCET | [6 empty] | 0
105 | K | 040001000 | Inženýrská činnost | … | 1 |  | 0 | CS ÚRS 2015 01 |  |  | základní |  | 0 | 0 | 0 | 0 | 0 | 1024 | K | 2 |  |  |  | ROZPOCET | 0 | 0 | 0 | 0 | 0 | 1 | 0 | 1024 | 1138599440
| D | VRN6 | Územní vlivy |  |  |  | 0 | [5 empty] | 0 |  | 0 |  | 0 | 5 | D | 1 |  |  |  | ROZPOCET | [6 empty] | 0
106 | K | 060001000 | Územní vlivy | … | 1 |  | 0 | CS ÚRS 2015 01 |  |  | základní |  | 0 | 0 | 0 | 0 | 0 | 1024 | K | 2 |  |  |  | ROZPOCET | 0 | 0 | 0 | 0 | 0 | 1 | 0 | 1024 | -1079344784
| D | VRN7 | Provozní vlivy |  |  |  | 0 | [5 empty] | 0 |  | 0 |  | 0 | 5 | D | 1 |  |  |  | ROZPOCET | [6 empty] | 0
107 | K | 070001000 | Provozní vlivy | … | 1 |  | 0 | CS ÚRS 2015 01 |  |  | základní |  | 0 | 0 | 0 | 0 | 0 | 1024 | K | 2 |  |  |  | ROZPOCET | 0 | 0 | 0 | 0 | 0 | 1 | 0 | 1024 | 259663627
| D | VRN9 | Ostatní náklady |  |  |  | 0 | [5 empty] | 0 |  | 0 |  | 0 | 5 | D | 1 |  |  |  | ROZPOCET | [6 empty] | 0
108 | K | 090001000 | Ostatní náklady + výrobní dokumentace (dokumnetace napojení na EPS, elektro a přložné pažení) | … | 1 |  | 0 | CS ÚRS 2015 01 |  |  | základní |  | 0 | 0 | 0 | 0 | 0 | 1024 | K | 2 |  |  |  | ROZPOCET | 0 | 0 | 0 | 0 | 0 | 1 | 0 | 1024 | -1572485968

## Pokyny pro vyplnění
Struktura údajů, formát souboru a metodika pro zpracování
Struktura
Soubor je složen ze záložky Rekapitulace stavby a záložek s názvem soupisu prací pro jednotlivé objekty ve formátu XLS. Každá ze záložek přitom obsahuje
ještě samostatné sestavy vymezené orámovaním a nadpisem sestavy.
Rekapitulace stavby obsahuje sestavu Rekapitulace stavby a Rekapitulace objektů stavby a soupisů prací.
V sestavě Rekapitulace stavby jsou uvedeny informace identifikující předmět veřejné zakázky na stavební práce, KSO, CC-CZ, CZ-CPV, CZ-CPA a rekapitulaci
celkové nabídkové ceny uchazeče.
V sestavě Rekapitulace objektů stavby a soupisů prací je uvedena rekapitulace stavebních objektů, inženýrských objektů, provozních souborů,
vedlejších a ostatních nákladů a ostatních nákladů s rekapitulací nabídkové ceny za jednotlivé soupisy prací. Na základě údaje Typ je možné
identifikovat, zda se jedná o objekt nebo soupis prací pro daný objekt:
|  | STA | Stavební objekt pozemní
|  | ING | Stavební objekt inženýrský
|  | PRO | Provozní soubor
|  | VON | Vedlejší a ostatní náklady
|  | OST | Ostatní
|  | Soupis | Soupis prací pro daný typ objektu
Soupis prací pro jednotlivé objekty obsahuje sestavy Krycí list soupisu, Rekapitulace členění soupisu prací, Soupis prací. Za soupis prací může být považován
i objekt stavby v případě, že neobsahuje podřízenou zakázku.
Krycí list soupisu obsahuje rekapitulaci informací o předmětu veřejné zakázky ze sestavy Rekapitulace stavby, informaci o zařazení objektu do KSO,
CC-CZ, CZ-CPV, CZ-CPA a rekapitulaci celkové nabídkové ceny uchazeče za aktuální soupis prací.
Rekapitulace členění soupisu prací obsahuje rekapitulaci soupisu prací ve všech úrovních členění soupisu tak, jak byla tato členění použita (např.
stavební díly, funkční díly, případně jiné členění) s rekapitulací nabídkové ceny.
Soupis prací obsahuje položky veškerých stavebních nebo montážních prací, dodávek materiálů a služeb nezbytných pro zhotovení stavebního objektu,
inženýrského objektu, provozního souboru, vedlejších a ostatních nákladů.
Pro položky soupisu prací se zobrazují následující informace:
|  | PČ |  | Pořadové číslo položky v aktuálním soupisu
|  | TYP |  | Typ položky: K - konstrukce, M - materiál, PP - plný popis, PSC - poznámka k souboru cen, P - poznámka k položce, VV - výkaz výměr
|  | Kód |  | Kód položky
|  | Popis |  | Zkrácený popis položky
|  | MJ |  | Měrná jednotka položky
|  | Množství |  | Množství v měrné jednotce
|  | J.cena |  | Jednotková cena položky. Zadaní může obsahovat namísto J.ceny sloupce J.materiál a J.montáž, jejichž součet definuje
J.cenu položky.
|  | Cena celkem |  | Celková cena položky daná jako součin množství a j.ceny
|  | Cenová soustava |  | Příslušnost položky do cenové soustavy
Ke každé položce soupisu prací se na samostatných řádcích může zobrazovat:
Plný popis položky
Poznámka k souboru cen a poznámka zadavatele
Výkaz výměr
Pokud je k řádku výkazu výměr evidovaný údaj ve sloupci Kód, jedná se o definovaný odkaz, na který se může odvolávat výkaz výměr z jiné položky.
Metodika pro zpracování
Jednotlivé sestavy jsou v souboru provázány. Editovatelné pole jsou zvýrazněny žlutým podbarvením, ostatní pole neslouží k editaci a nesmí být jakkoliv
modifikovány.
Uchazeč je pro podání nabídky povinen vyplnit žlutě podbarvená pole:
Pole Uchazeč v sestavě Rekapitulace stavby - zde uchazeč vyplní svůj název (název subjektu)
Pole IČ a DIČ v sestavě Rekapitulace stavby - zde uchazeč vyplní svoje IČ a DIČ
Datum v sestavě Rekapitulace stavby - zde uchazeč vyplní datum vytvoření nabídky
J.cena = jednotková cena v sestavě Soupis prací o maximálním počtu desetinných míst uvedených v poli
- pokud sestavy soupisů prací obsahují pole J.cena, musí být všechna tato pole vyplněna nenulovými kladnými číslicemi
Poznámka - nepovinný údaj pro položku soupisu
V případě, že sestavy soupisů prací neobsahují pole J.cena, potom ve všech soupisech prací obsahují pole:
- J.materiál - jednotková cena materiálu
- J.montáž - jednotková cena montáže
Uchazeč je v tomto případě povinen vyplnit všechna pole J.materiál a pole J.montáž nenulovými kladnými číslicemi. V případech, kdy položka
neobsahuje žádný materiál je přípustné, aby pole J.materiál bylo vyplněno nulou. V případech, kdy položka neobsahuje žádnou montáž je přípustné,
aby pole J.montáž bylo vyplněno nulou. Není však přípustné, aby obě pole - J.materiál, J.Montáž byly u jedné položky vyplněny nulou.
Rekapitulace stavby
Název |  |  | Povinný |  | Popis | Typ | Max. počet
atributu |  |  | (A/N) |  |  |  | znaků
Kód |  |  | A |  | Kód stavby | String | 20
Stavba |  |  | A |  | Název stavby | String | 120
Místo |  |  | N |  | Místo stavby | String | 50
Datum |  |  | A |  | Datum vykonaného exportu | Date
KSO |  |  | N |  | Klasifikace stavebního objektu | String | 15
CC-CZ |  |  | N |  | Klasifikace stavbeních děl | String | 15
CZ-CPV |  |  | N |  | Společný slovník pro veřejné zakázky | String | 20
CZ-CPA |  |  | N |  | Klasifikace produkce podle činností | String | 20
Zadavatel |  |  | N |  | Zadavatel zadaní | String | 50
IČ |  |  | N |  | IČ zadavatele zadaní | String | 20
DIČ |  |  | N |  | DIČ zadavatele zadaní | String | 20
Uchazeč |  |  | N |  | Uchazeč veřejné zakázky | String | 50
Projektant |  |  | N |  | Projektant | String | 50
Poznámka |  |  | N |  | Poznámka k zadání | String | 255
Sazba DPH |  |  | A |  | Rekapitulace sazeb DPH u položek soupisů | eGSazbaDph
Základna DPH |  |  | A |  | Základna DPH určena součtem celkové ceny z položek soupisů | Double
Hodnota DPH |  |  | A |  | Hodnota DPH | Double
Cena bez DPH |  |  | A |  | Celková cena bez DPH za celou stavbu. Sčítává se ze všech listů. | Double
Cena s DPH |  |  | A |  | Celková cena s DPH za celou stavbu | Double
Rekapitulace objektů stavby a soupisů prací
Název |  |  | Povinný |  | Popis | Typ | Max. počet
atributu |  |  | (A/N) |  |  |  | znaků
Kód |  |  | A |  | Přebírá se z Rekapitulace stavby | String | 20
Stavba |  |  | A |  | Přebírá se z Rekapitulace stavby | String | 120
Místo |  |  | N |  | Přebírá se z Rekapitulace stavby | String | 50
Datum |  |  | A |  | Přebírá se z Rekapitulace stavby | Date
Zadavatel |  |  | N |  | Přebírá se z Rekapitulace stavby | String | 50
Projektant |  |  | N |  | Přebírá se z Rekapitulace stavby | String | 50
Uchazeč |  |  | N |  | Přebírá se z Rekapitulace stavby | String | 50
Kód |  |  | A |  | Kód objektu | String | 20
Objektu, Soupis prací |  |  | A |  | Název objektu | String | 120
Cena bez DPH |  |  | A |  | Cena bez DPH za daný objekt | Double
Cena s DPH |  |  | A |  | Cena spolu s DPH za daný objekt | Double
Typ |  |  | A |  | Typ zakázky | eGTypZakazky
Krycí list soupisu
Název |  |  | Povinný |  | Popis | Typ | Max. počet
atributu |  |  | (A/N) |  |  |  | znaků
Stavba |  |  | A |  | Přebírá se z Rekapitulace stavby | String | 120
Objekt |  |  | A |  | Kód a název objektu | String | 20 + 120
Soupis |  |  | A |  | Kód a název soupisu | String | 20 + 120
KSO |  |  | N |  | Klasifikace stavebního objektu | String | 15
CC-CZ |  |  | N |  | Klasifikace stavbeních děl | String | 15
CZ-CPV |  |  | N |  | Společný slovník pro veřejné zakázky | String | 20
CZ-CPA |  |  | N |  | Klasifikace produkce podle činností | String | 20
Místo |  |  | N |  | Přebírá se z Rekapitulace stavby | String | 50
Zadavatel |  |  | N |  | Přebírá se z Rekapitulace stavby | String | 50
Uchazeč |  |  | N |  | Přebírá se z Rekapitulace stavby | String | 50
Projektant |  |  | N |  | Přebírá se z Rekapitulace stavby | String | 50
Poznámka |  |  | N |  | Poznámka k soupisu prací | String | 255
Sazba DPH |  |  | A |  | Rekapitulace sazeb DPH na položkách aktuálního soupisu | eGSazbaDph
Základna DPH |  |  | A |  | Základna DPH určena součtem celkové ceny z položek aktuálního soupisu | Double
Hodnota DPH |  |  | A |  | Hodnota DPH | Double
Cena bez DPH |  |  | A |  | Cena bez DPH za daný soupis | Double
Cena s DPH |  |  | A |  | Cena s DPH za daný soupis | Double
Rekapitulace členění soupisu prací
Název |  |  | Povinný |  | Popis | Typ | Max. počet
atributu |  |  | (A/N) |  |  |  | znaků
Stavba |  |  | A |  | Přebírá se z Rekapitulace stavby | String | 120
Objekt |  |  | A |  | Kód a název objektu, přebírá se z Krycího listu soupisu | String | 20 + 120
Soupis |  |  | A |  | Kód a název objektu, přebírá se z Krycího listu soupisu | String | 20 + 120
Místo |  |  | N |  | Přebírá se z Rekapitulace stavby | String | 50
Datum |  |  | A |  | Přebírá se z Rekapitulace stavby | Date
Zadavatel |  |  | N |  | Přebírá se z Rekapitulace stavby | String | 50
Projektant |  |  | N |  | Přebírá se z Rekapitulace stavby | String | 50
Uchazeč |  |  | N |  | Přebírá se z Rekapitulace stavby | String | 50
Kód dílu - Popis |  |  | A |  | Kód a název dílu ze soupisu | String | 20 + 100
Cena celkem |  |  | A |  | Cena celkem za díl ze soupisu | Double
Soupis prací
Název |  |  | Povinný |  | Popis | Typ | Max. počet
atributu |  |  | (A/N) |  |  |  | znaků
Stavba |  |  | A |  | Přebírá se z Rekapitulace stavby | String | 120
Objekt |  |  | A |  | Kód a název objektu | String | 20 + 120
Soupis |  |  | A |  | Přebírá se z Krycího listu soupisu | String | 20 + 120
Místo |  |  | N |  | Přebírá se z Krycího listu soupisu | String | 50
Datum |  |  | A |  | Přebírá se z Krycího listu soupisu | Date
Zadavatel |  |  | N |  | Přebírá se z Krycího listu soupisu | String | 50
Projektant |  |  | N |  | Přebírá se z Krycího listu soupisu | String | 50
Uchazeč |  |  | N |  | Přebírá se z Krycího listu soupisu | String | 50
PČ |  |  | A |  | Pořadové číslo položky soupisu | Long
Typ |  |  | A |  | Typ položky soupisu | eGTypPolozky | 1
Kód |  |  | A |  | Kód položky ze soupisu | String | 20
Popis |  |  | A |  | Popis položky ze soupisu | String | 255
MJ |  |  | A |  | Měrná jednotka položky | String | 10
Množství |  |  | A |  | Množství položky soupisu | Double
J.Cena |  |  | A |  | Jednotková cena položky | Double
Cena celkem |  |  | A |  | Cena celkem vyčíslena jako J.Cena * Množství | Double
Cenová soustava |  |  | N |  | Zařazení položky do cenové soustavy | String | 50
Datová věta
Typ věty |  |  | Hodnota |  | Význam
eGSazbaDPH |  |  | základní |  | Základní sazba DPH
|  |  | snížená |  | Snížená sazba DPH
|  |  | nulová |  | Nulová sazba DPH
|  |  | zákl. přenesená |  | Základní sazba DPH přenesená
|  |  | sníž. přenesená |  | Snížená sazba DPH přenesená
eGTypZakazky |  |  | STA |  | Stavební objekt
|  |  | PRO |  | Provozní soubor
|  |  | ING |  | Inženýrský objekt
|  |  | VON |  | Vedlejší a ostatní náklady
|  |  | OST |  | Ostatní náklady
eGTypPolozky |  |  | 1 |  | Položka typu HSV
|  |  | 2 |  | Položka typu PSV
|  |  | 3 |  | Položka typu M
|  |  | 4 |  | Položka typu OST