## Krycí list rozpočtu
KRYCÍ LIST ROZPOČTU
| Název stavby |  |  | Rekonstrukce šaten ZŠ nár. um. P. Bezruče F-M, tř. T. G. Masaryka 454 | [7 empty] | JKSO
| Název objektu | [10 empty] | EČO
Místo
[12 empty] | IČ |  | DIČ
| Objednatel |  |  | Statutární město Frýdek-Místek, Radniční 1148, F-M
Projektant
Zhotovitel
| Zpracoval |  |  | INPRO
|  |  |  | Rozpočet číslo |  |  | Dne |  |  |  |  | CZ-CPV
|  |  |  | 17-2017 |  |  | 05.05.2017 |  |  |  |  | CZ-CPA
Měrné a účelové jednotky
Počet |  |  |  | Náklady / 1 m.j. | Počet |  |  | Náklady / 1 m.j. | Počet |  |  |  |  | Náklady / 1 m.j.
|  |  | 0 | 0 |  |  | 0 | 0 |  |  |  |  | 0 |  | 0
|  |  |  | Rozpočtové náklady v |  |  |  | CZK
A |  | Základní rozp. náklady |  |  | B |  | Doplňkové náklady |  | C |  | Náklady na umístění stavby
1 | HSV |  | Dodávky |  | 8 | Práce přesčas |  | 0 | 13 | Zařízení staveniště |  |  |  |  | 0
2 |  |  | Montáž |  | 9 | Bez pevné podl. |  | 0 | 14 | Projektové práce |  |  |  |  | 0
3 | PSV |  | Dodávky |  | 10 | Kulturní památka |  | 0 | 15 | Územní vlivy |  |  |  |  | 0
4 |  |  | Montáž |  | 11 |  |  | 0 | 16 | Provozní vlivy |  |  |  |  | 0
5 | "M" |  | Dodávky | 0 |  |  |  |  | 17 | Jiné VRN |  |  |  |  | 0
6 |  |  | Montáž | 0 |  |  |  |  | 18 | VRN z rozpočtu
7 | ZRN (ř. 1-6) |  |  |  | 12 | DN (ř. 8-11) |  |  | 19 | VRN (ř. 13-18)
20 | HZS |  |  |  | 21 | Kompl. činnost |  | 0 | 22 | Ostatní náklady |  |  |  |  | 0
|  | Projektant, Zhotovitel, Objednatel | [6 empty] | D |  | Celkem bez DPH
[10 empty] | DPH |  | % |  | Základ daně | DPH celkem
[10 empty] | snížená |  | 15 | 0 |  | 0
[10 empty] | základní |  | 21
Cena s DPH
[9 empty] | E |  | Přípočty a odpočty
[10 empty] | Dodá zadavatel |  |  |  |  | 0
[10 empty] | Klouzavá doložka |  |  |  |  | 0
[10 empty] | Zvýhodnění |  |  |  |  | 0

## Rekapitulace rozpočtu
REKAPITULACE ROZPOČTU
Stavba: Rekonstrukce šaten ZŠ nár. um. P. Bezruče F-M, tř. T. G. Masaryka 454
Objekt:
Objednatel: Statutární město Frýdek-Místek, Radniční 1148, F-M
Zhotovitel: |  |  |  |  | Zpracoval: INPRO
Místo: |  |  |  |  | Datum: 5.5.2017
Kód | Popis | Dodávka | Montáž | Cena celkem | Hmotnost celkem | Suť celkem
1 | 2 | 3 | 4 | 5 | 6 | 7
HSV | Práce a dodávky HSV |  |  |  | 27.4382 | 31.6019
6 | Úpravy povrchů, podlahy a osazování výplní |  |  |  | 27.1834 | 0
8 | Trubní vedení |  |  |  | 0.07202 | 0
9 | Ostatní konstrukce a práce, bourání |  |  |  | 0.18283 | 31.6019
997 | Přesun sutě |  |  |  | 0 | 0
PSV | Práce a dodávky PSV |  |  |  | 8.759 | 19.6032
711 | Izolace proti vodě, vlhkosti a plynům |  |  |  | 0.30108 | 0
713 | Izolace tepelné |  |  |  | 0.16027 | 0.7755
721 | Zdravotechnika - vnitřní kanalizace |  |  |  | 0.00323 | 0
734 | Ústřední vytápění - armatury |  |  |  | 0.0032 | 0
735 | Ústřední vytápění - otopná tělesa |  |  |  | 0.68412 | 0
742 | Elektroinstalace - slaboproud |  |  |  | 0 | 0
766 | Konstrukce truhlářské |  |  |  | 0 | 0.042
767 | Konstrukce zámečnické |  |  |  | 0.08807 | 3.8896
771 | Podlahy z dlaždic |  |  |  | 6.213 | 14.7764
781 | Dokončovací práce - obklady |  |  |  | 0.77113 | 0
783 | Dokončovací práce - nátěry |  |  |  | 0.00484 | 0
784 | Dokončovací práce - malby a tapety |  |  |  | 0.53006 | 0.11969
HZS | Hodinové zúčtovací sazby |  |  |  | 0 | 0
VRN | Vedlejší rozpočtové náklady |  |  |  | 0 | 0
VRN3 | Zařízení staveniště |  |  |  | 0 | 0
| Celkem |  |  |  | 36.1973 | 51.2051

## Zadání
Zadání s výkazem výměr
Stavba: |  | Rekonstrukce šaten ZŠ nár. um. P. Bezruče F-M, tř. T. G. Masaryka 454
Objekt:
Objednatel: |  | Statutární město Frýdek-Místek, Radniční 1148, F-M
Zhotovitel: |  |  |  |  | Zpracoval: | INPRO
Místo: |  |  |  |  | Datum: | 5.5.2017
Č. | KCN | Kód položky | Popis | MJ | Výměra | Cena jednotková | Cena celkem
|  | HSV | Práce a dodávky HSV
|  | 6 | Úpravy povrchů, podlahy a osazování výplní
1 | 011 | 611131121 | Penetrace akrylát-silikonová vnitřních stropů nanášená ručně | m2 | 250.3
|  |  | 250,3 |  | 250.3
2 | 011 | 611311133 | Potažení vnitřních kleneb nebo skořepin vápenným štukem tloušťky do 3 mm | m2 | 250.3
nanesení nových štukových omítek kleneb
|  |  | 250,3 |  | 250.3
3 | 011 | 612131121 | Penetrace akrylát-silikonová vnitřních stěn nanášená ručně | m2 | 135.8
|  |  | 135,8 |  | 135.8
4 | 011 | 612311131 | Potažení vnitřních stěn vápenným štukem tloušťky do 3 mm | m2 | 135.8
nanesení nových štukových omítek stěn
|  |  | 135,8 |  | 135.8
5 | 014 | 612821012 | Vnitřní sanační štuková omítka pro vlhké a zasolené zdivo prováděná ručně | m2 | 140.6
nanesení nových sanačních omítek - jádrové om. ve 2 vrstv. tl. do 30 mm, štukové om. tl. do 3 mm
|  |  | 140,6 |  | 140.6
6 | 014 | 612821031 | Vnitřní vyrovnávací sanační omítka prováděná ručně | m2 | 140.6
vyrovnávací vrstva tl. do 20 mm
|  |  | 140,6 |  | 140.6
7 | 011 | 632450133 | Vyrovnávací cementový potěr tl do 40 mm ze suchých směsí provedený v ploše | m2 | 224.1
vyrovnání podlahy a soklu do tl. 35 mm
|  |  | 217,3+6,8 |  | 224.1
|  | 8 | Trubní vedení
8 | 254 | 899311112 | Osazení poklopů s rámem hmotnosti nad 50 do 100 kg | kus | 1
9 | 552 | 5524102 | poklop šachtový s rámem, 920 x 620 mm | kus | 1
|  | 9 | Ostatní konstrukce a práce, bourání
10 | 011 | 952901111 | Vyčištění budov bytové a občanské výstavby při výšce podlaží do 4 m | m2 | 220
11 | 011 | 953941211 | Osazování kovových konzol nebo kotev, včetně jejich dodání (stěnové konzole pro dodatečné uchycení rozvodů potrubí ÚT a odpadního potrubí) | kus | 23
12 | 013 | 962031133 | Bourání příček z cihel pálených na MVC tl do 150 mm | m2 | 0.85
odstranění obezdívky odpadního potrubí
|  |  | (0,25+0,25)*1,7 |  | 0.85
13 | 013 | 965045113 | Bourání potěrů cementových nebo pískocementových tl do 50 mm pl přes 4 m2 | m2 | 217.3
14 | 013 | 967031732 | Přisekání plošné zdiva z cihel pálených na MV nebo MVC tl do 100 mm | m2 | 11.8
odstranění cihelné předstěny
|  |  | 11,8 |  | 11.8
15 | 013 | 967042713 | Odsekání zdiva z kamene nebo betonu plošné tl do 150 mm | m2 | 1.7
odstranění betonového soklu
|  |  | 1,7 |  | 1.7
16 | 013 | 968072455 | Vybourání kovových dveřních zárubní pl do 2 m2 | m2 | 1.8
|  |  | 0,9*2,0 |  | 1.8
17 | 013 | 969021111 | Vybourání kanalizačního potrubí DN do 100 | m | 3
|  |  | 3,0 |  | 3
18 | 013 | 976085311 | Vybourání kanalizačních rámů včetně poklopů nebo mříží pl do 0,6 m2 | kus | 1
odstranění rámu a poklopu šachty 920 x 620 mm
|  |  | 1 |  | 1
19 | 013 | 978013191 | Otlučení vnitřní vápenné nebo vápenocementové omítky stěn v rozsahu do 100 % | m2 | 140.6
odstranění poničených omítek do výšky 1,5m nad úroveň podlahy
|  |  | 140,6 |  | 140.6
20 | 013 | 978015391 | Otlučení vnější vápenné nebo vápenocementové vnější omítky stupně členitosti 1 a 2 rozsahu do 100% | m2 | 20.15
odstranění stávajících venkovních omítek nad obklady v místnosti 008
|  |  | 20,15 |  | 20.15
21 | 013 | 978059641 | Odsekání a odebrání obkladů stěn vnějších plochy přes 1 m2 | m2 | 12.1
odstranění stávajících obkladů u vstupů v místnosti 008 do tl. 45 mm
|  |  | 12,1 |  | 12.1
22 | 005 | 985131311 | Ruční dočištění ploch stěn, rubu kleneb a podlah ocelových kartáči | m2 | 140.6
důkladné očištění ploch a spár zdiva před nanesením sanační omítky
|  |  | 140,6 |  | 140.6
23 | 005 | 985211111 | Vyklínování uvolněných kamenů ve zdivu se spárami dl do 6 m/m2 | m2 | 14.06
10% z plochy sanačních omítek
|  |  | 0,1*140,6 |  | 14.06
|  | 997 | Přesun sutě
24 | 013 | 997013151 | Vnitrostaveništní doprava suti a vybouraných hmot pro budovy v do 6 m s omezením mechanizace | t | 51.205
25 | 013 | 997013219 | Příplatek k vnitrostaveništní dopravě suti a vybouraných hmot za zvětšenou dopravu suti ZKD 10 m | t | 102.41
26 | 013 | 997013501 | Odvoz suti a vybouraných hmot na skládku nebo meziskládku do 1 km se složením | t | 51.205
27 | 013 | 997013509 | Příplatek k odvozu suti a vybouraných hmot na skládku ZKD 1 km přes 1 km | t | 256.025
28 | 013 | 997013830 | Poplatek za uložení stavebního odpadu na skládce (skládkovné) | t | 47.315
poplatek za stavební odpad s odpočtem tonáže zdemontovaných šatnových kojí
|  |  | 51,205-3,89 |  | 47.315
|  | PSV | Práce a dodávky PSV
|  | 711 | Izolace proti vodě, vlhkosti a plynům
29 | 711 | 711111053 | Provedení izolace proti zemní vlhkosti vodorovné za studena 2x nátěr krystalickou hydroizolací | m2 | 217.3
nanesení hydroizolace na podlahu
|  |  | 217,3 |  | 217.3
30 | 245 | 245512800 | Cementem pojená, kapilárně aktivní krystalická hydroizolace ke spolehlivé izolaci betonových podkladů, certifikována dle prac.listů DVGW W-347 a W-270 | kg | 260.76
|  |  | 217,3*1,2 |  | 260.76
31 | 711 | 711112053 | Provedení izolace proti zemní vlhkosti svislé za studena 2x nátěr krystalickou hydroizolací | m2 | 33.6
nanesení hydroizolace na svislé stěny do výšky 0,25 m
|  |  | 33,6 |  | 33.6
32 | 245 | 245512800 | Cementem pojená, kapilárně aktivní krystalická hydroizolace ke spolehlivé izolaci betonových podkladů, certifikována dle prac.listů DVGW W-347 a W-270 | kg | 40.32
|  |  | 33,6*1,2 |  | 40.32
33 | 711 | 998711101 | Přesun hmot tonážní pro izolace proti vodě, vlhkosti a plynům v objektech výšky do 6 m | t | 0.301
34 | 711 | 998711181 | Příplatek k přesunu hmot tonážní 711 prováděný bez použití mechanizace | t | 0.301
|  | 713 | Izolace tepelné
35 | 713 | 713410811 | Odstranění izolace tepelné potrubí pásy nebo rohožemi bez úpravy staženými drátem tl do 50 mm | m | 258.5
36 | 713 | 713463211 | Montáž izolace tepelné potrubí potrubními pouzdry s Al fólií staženými Al páskou 1x D do 50 mm | m | 258.5
obalení rozvodu topení TI
|  |  | 258,5 |  | 258.5
37 | 631 | 6315451 | pouzdro potrubní izolační s Al folii D do 50 mm | m | 258.5
38 | 713 | 998713101 | Přesun hmot tonážní pro izolace tepelné v objektech v do 6 m | t | 0.16
39 | 713 | 998713181 | Příplatek k přesunu hmot tonážní 713 prováděný bez použití mechanizace | t | 0.16
|  | 721 | Zdravotechnika - vnitřní kanalizace
40 | 721 | 721171913 | Potrubí z PP propojení potrubí DN 50 | kus | 2
41 | 721 | 721175001 | Potrubí kanalizační plastové připojovací zvuk tlumící DN 50 | m | 3
42 | 721 | 998721101 | Přesun hmot tonážní pro vnitřní kanalizace v objektech v do 6 m | t | 0.003
43 | 721 | 998721181 | Příplatek k přesunu hmot tonážní 721 prováděný bez použití mechanizace | t | 0.003
|  | 734 | Ústřední vytápění - armatury
44 | 731 | 734221545 | Ventil závitový termostatický G 1/2 PN 16 do 110°C bez hlavice ovládání | kus | 8
45 | 731 | 734221682 | Termostatická hlavice kapalinová PN 10 do 110°C otopných těles | kus | 8
46 | 731 | 998734101 | Přesun hmot tonážní pro armatury v objektech v do 6 m | t | 0.003
47 | 731 | 998734181 | Příplatek k přesunu hmot tonážní 734 prováděný bez použití mechanizace | t | 0.003
|  | 735 | Ústřední vytápění - otopná tělesa
48 | 731 | 735111810 | Demontáž otopného tělesa litinového článkového | kus | 8
49 | 731 | 735159320 | Montáž otopných těles panelových třířadých délky do 1500 mm | kus | 8
|  |  | 8 |  | 8
50 | 484 | 48457326 | těleso otopné deskové s hladkou čelní stěnou typ33 V500 L1200 mm s bočním připojením | kus | 1
51 | 484 | 48457345 | těleso otopné deskové s hladkou čelní stěnou typ33 V900 L800 mm s bočním připojením | kus | 1
52 | 484 | 48457348 | těleso otopné deskové s hladkou čelní stěnou typ33 V900 L1200 mm s bočním připojením | kus | 6
53 | 731 | 735191905 | Odvzdušnění otopných těles | kus | 8
54 | 731 | 735191910 | Napuštění vody do otopných soustav, vyregulování soustavy | soubor | 1
55 | 731 | 735494811 | Vypuštění vody z otopných soustav | soubor | 1
56 | 731 | 735890801 | Přemístění demontovaného otopného tělesa vodorovně 100 m v objektech výšky do 6 m | t | 0.72
|  | 742 | Elektroinstalace - slaboproud
57 | 742 | 742230000R | Dodávka, montáž kamerového systému, včetně licence k připojení kamery k SW, instalace a nastavení SW pro sledování kamer, nastavení záběru | kus | 5
|  | 766 | Konstrukce truhlářské
58 | 766 | 766691914 | Vyvěšení nebo zavěšení dřevěných křídel dveří pl do 2 m2 | kus | 7
vyvěšení stávajících křídel
|  |  | 4 |  | 4
zpětné zavěšení stávajících křídel
|  |  | 3 |  | 3
|  |  | Součet |  | 7
|  | 767 | Konstrukce zámečnické
59 | 767 | 767122812 | Demontáž stěn a příček s výplní z drátěné sítě, svařovaných | m2 | 228.8
šatny z kovových rámů s drátěným pletivem
|  |  | 2,2*(4,2*14+10,3*2+9,5*2+2,8*2) |  | 228.8
60 | 767 | 767531111 | Montáž vstupních kovových nebo plastových rohoží čistících zón | m2 | 16.19
čistící zóna 1, 2
|  |  | 4,49+11,7 |  | 16.19
61 | 697 | 6975203 | rohož vstupní provedení hliník nebo mosaz/gumové vlnovky/ - pro očištění hrubých nečistot | m2 | 4.49
62 | 697 | 6975211 | rohož textilní, hustý povrch - pro jemné dočištění | m2 | 11.7
63 | 767 | 767531125 | Osazení náběhového rámu širokého š 65 mm k čistícím rohožím | m | 26.9
|  |  | 2,85*2+4,1*2+1,3*4+1,95*4 |  | 26.9
64 | 697 | 697521500 | rámy náběhové - náběh široký - 65 mm - Al | m | 26.9
65 | 767 | 998767101 | Přesun hmot tonážní pro zámečnické konstrukce v objektech v do 6 m | t | 0.088
66 | 767 | 998767181 | Příplatek k přesunu hmot tonážní 767 prováděný bez použití mechanizace | t | 0.088
|  | 771 | Podlahy z dlaždic
67 | 771 | 771474115 | Montáž soklíků z dlaždic keramických rovných flexibilní lepidlo v do 200 mm | m | 134.5
mtž soklíků do výšky 0,2 m
|  |  | 134,5 |  | 134.5
68 | 597 | 5976141 | dlaždice keramické slinuté neglazované mrazuvzdorné | m2 | 29.59
|  |  | 134,5*0,2*1,1 |  | 29.59
69 | 771 | 771571810 | Demontáž podlah z dlaždic keramických kladených do malty | m2 | 217.3
odstranění stávající keramické dlažby
|  |  | 217,3 |  | 217.3
70 | 771 | 771574131 | Montáž podlah keramických režných protiskluzných lepených flexibilním lepidlem do 50 ks/m2 | m2 | 217.3
mtž protiskluzové dl. v místnostech šaten a chodby
|  |  | 217,3 |  | 217.3
71 | 597 | 5976140 | dlaždice keramické se zvýšenou protiskluzností R10 | m2 | 239.03
|  |  | 217,3*1,1 |  | 239.03
72 | 771 | 771591111 | Podlahy penetrace podkladu | m2 | 217.3
|  |  | 217,3 |  | 217.3
73 | 771 | 998771101 | Přesun hmot tonážní pro podlahy z dlaždic v objektech v do 6 m | t | 6.213
74 | 771 | 998771181 | Příplatek k přesunu hmot tonážní 771 prováděný bez použití mechanizace | t | 6.213
|  | 781 | Dokončovací práce - obklady
75 | 781 | 781474115 | Montáž obkladů vnitřních keramických hladkých do 25 ks/m2 lepených flexibilním lepidlem | m2 | 30.3
mtž obkladu z dl. keramických do výšky 1,5 m v místnosti 008
|  |  | 30,3 |  | 30.3
76 | 597 | 5976141 | dlaždice keramické slinuté neglazované mrazuvzdorné | m2 | 33.33
|  |  | 30,3*1,1 |  | 33.33
77 | 781 | 781494511 | Plastové profily ukončovací lepené flexibilním lepidlem | m | 105
78 | 781 | 781494521 | Kovové profily ukončovací lepené flexibilním lepidlem | m | 15
79 | 781 | 781495111 | Penetrace podkladu vnitřních obkladů | m2 | 30.3
80 | 781 | 998781101 | Přesun hmot tonážní pro obklady keramické v objektech v do 6 m | t | 0.771
|  | 783 | Dokončovací práce - nátěry
81 | 783 | 783306801 | Odstranění nátěru ze zámečnických konstrukcí obroušením | m2 | 3
82 | 783 | 783314101 | Základní jednonásobný syntetický nátěr zámečnických konstrukcí | m2 | 3
83 | 783 | 783315101 | Mezinátěr jednonásobný syntetický standardní zámečnických konstrukcí | m2 | 3
84 | 783 | 783317101 | Krycí jednonásobný syntetický standardní nátěr zámečnických konstrukcí | m2 | 3
nátěr stávajících kovových zárubní
|  |  | 1,0*3 |  | 3
85 | 783 | 783606866 | Odstranění nátěrů z potrubí DN do 100 mm obroušením | m | 24.5
86 | 783 | 783614561 | Základní jednonásobný syntetický nátěr potrubí DN do 100 mm | m | 24.5
87 | 783 | 783617631 | Krycí dvojnásobný syntetický nátěr potrubí DN do 100 mm | m | 24.5
nátěr stávajícího plynového potrubí
|  |  | 24,5 |  | 24.5
|  | 784 | Dokončovací práce - malby a tapety
88 | 784 | 784121001 | Oškrabání malby v mísnostech výšky do 3,80 m | m2 | 386.1
oškrabání maleb od výšky 1,5 m stěn a kleneb
|  |  | 135,8+250,3 |  | 386.1
89 | 784 | 784121011 | Rozmývání podkladu po oškrabání malby v místnostech výšky do 3,80 m | m2 | 386.1
90 | 784 | 784221101 | Dvojnásobné bílé malby ze směsí za sucha dobře otěruvzdorných v místnostech do 3,80 m | m2 | 496.4
paropropustné malby vhodné pro sanační omítky
|  |  | 496,4 |  | 496.4
|  | HZS | Hodinové zúčtovací sazby
91 | HZS | HZS2211 | Hodinová zúčtovací sazba instalatér - úprava stávajících rozvodů potrubí ÚT pro napojení nových otopných těles a změny pozice 2ks otopných těles | hod | 16
92 | 001 | 001 ÚT | přidružený materiál - armatury, šroubení, potrubí, těsnění | kus | 1
93 | HZS | HZS2221 | Hodinová zúčtovací sazba elektrikář - úprava pozic zásuvek (2ks) | hod | 8
94 | 001 | 001 Ele. | přidružený materiál - drobný elektroinstal. materiál | kus | 1
|  | VRN | Vedlejší rozpočtové náklady
|  | VRN3 | Zařízení staveniště
95 | 000 | 032103000 | Náklady na stavební buňky - 1x mobilní WC | měsíc | 2
Celkem