## KrycíList
Krycí list zadání
Zakázka : | Demolice 3 objektů (kůlny), ul. Křižíkova, k.ú.Frýdek vč. úpravy terénu | [5 empty] | Část :
Faktura :
Zakázka číslo : |  | MOJ17036 |  | Umístění : | parc.č.3594/1,3694/4,3594/5, k.ú.Frýdek
Stavební objekt číslo : |  |  |  | Investor : | Statutární Město Frýdek - Místek
Rozpočet číslo : |  | c:\RozpUser\Václav.usr\Data;MOJ17036;Demolice 3 objektů (kůlny), ul. Křižíkova, k.ú.Frýdek vč. úpravy terénu |  | Objednal :
Dodatek číslo : |  |  |  | Projektant : | Jaroslav Kocán
Archivní číslo : |  |  |  | Zpracoval : | Ing. Václav Mojžíšek
Datum : |  | 11/04/2017 |  |  | Soupis prací vychází z textových a výkresových částí dokumentace.
Cenová soustava : |  | ÚRS Praha 2017 |  | Soubor : | Cenové a technické podmínky katalogů jsou přístupné na stránce www.cs-urs.cz.
Rozpočtové náklady [Kč] |  |  |  |  | Ostatní náklady |  |  |  |  | Vypracoval:
Typ oddílu | Dodávka | Montáž | HZS | Přirážky | Název nákladu |  |  | Částka | Sazba DPH
HSV | 0 | 0 | 0 | 0
PSV | 0 | 0 | 0 | 0
MON | 0 | 0 | 0 | 0
VRN | 0 | 0 | 0 | 0
OST | 0 | 0 | 0 | 0 | [5 empty] | Dne:
Celkem | 0 | 0 | 0 | 0
Základní rozpočtové náklady |  |  | 0 | [6 empty] | Odsouhlasil:
Přirážky |  |  | 0
Celkové rozpočtové náklady (bezDPH) |  |  | 0 |  | Celkové ostatní náklady |  |  | 0
Daň z přidané hodnoty (Rozpočet+Ostatní) |  |  |  |  | Dílčí DPH
Sazba[%] | Základ |  | Daň |  |  | Základna |  | Daň
21 | 0 |  | 0 |  |  | 0 |  | 0 |  | Dne:
15 | 0 |  | 0 |  |  | 0 |  | 0
0 | 0 |  | 0 |  |  | 0 |  | 0 |  | Razítko:
| 0 |  | 0 |  |  |  |  | 0
Celkové náklady (Rozpočet +Ostatní) vč. DPH |  |  |  |  | Účelové měrné jednotky (bez DPH)
0 |  |  |  |  | Název MJ |  |  | Počet MJ | Náklady/MJ
0
0
0

## Rozpočet
.Hdr | Objekt | Oddíl | Druh | Řádek | Číslo(SKP) | Název | Množství [Mj] | Mj | Sazba [Kč] | Cena celkem | Dodávka | Montáž | HZS | Přirážky | Hmoty1[t] za Mj | Hmoty2[t] za Mj | Normohodiny | Dph
Soupis prací
| Zakázka : |  | 0 |  |  | 0 | 0
|  |  | 0 |  |  | 0 | 0
[6 empty] | 0 | [13 empty] | .
| Objekt | Oddíl | Druh | Ř | Číslo(SKP) | Popis řádku | Množství Mj | Mj | Sazba | Cena celkem | Dodávka | Montáž | HZS | Přirážky | Hm1[t]/Mj | Hm2[t]/Mj | Nhod/Mj | % Dph | Cena vč. DPH
|  |  | 0 | [6 empty] | 0 | 0 | 0 | 0 | 0 | 4.0349 | 261.7 | 664.6546 | 0 | 0
| 001 |  | B |  |  | Demolice objektu na p.č. 3594/1 |  |  |  | 0 | 0 | 0 | 0 | 0 | 1.2699 | 82.1 | 212.5682 | 0 | 0
|  | 001 | O |  | HSV | zemní práce |  |  |  | 0 | 0 | 0 | 0 | 0 | 0.010465 | 0 | 28.1886 | 0 | 0
Seznam položek pro oddíl :
|  |  | P | 1 | 122201101 | Odkopávky a prokopávky nezapažené v hornině tř. 3 objem do 100 m3 | 30.025 | m3 |  | 0 | 0 | 0 | 0 | 0 | 0 | 0 | 0.368 | 21 | 0
Odebrání zeminy na jiné lokalitě pro zásyp po základech a zatravnění včetně nákladů na pořízení zeminy a ornice.
[6 empty] | "Zásyp po základech"14,1+0,2*45,5 | 23.2
[6 empty] | "Pro zatravnění"0,15*45,5 | 6.825
|  |  | P | 2 | 162701105 | Vodorovné přemístění do 10000 m výkopku z horniny tř. 1 až 4 | 30.025 | m3 |  | 0 | 0 | 0 | 0 | 0 | 0 | 0 | 0.011 | 21 | 0
|  |  | P | 3 | 174101101 | Zásyp jam, šachet, rýh nebo kolem objektů sypaninou se zhutněním | 23.2 | m3 |  | 0 | 0 | 0 | 0 | 0 | 0 | 0 | 0.299 | 21 | 0
[6 empty] | "Zásyp po základech"14,1+0,2*45,5 | 23.2
|  |  | P | 4 | 181301102 | Rozprostření ornice pl do 500 m2 v rovině nebo ve svahu do 1:5 tl vrstvy do 150 mm | 45.5 | m2 |  | 0 | 0 | 0 | 0 | 0 | 0 | 0 | 0.177 | 21 | 0
|  |  | P | 5 | 184802611 | Chemické odplevelení po založení kultury postřikem na široko v rovině a svahu do 1:5 | 45.5 | m2 |  | 0 | 0 | 0 | 0 | 0 | 0 | 0 | 0.009 | 21 | 0
|  |  | P | 6 | 183403153 | Obdělání půdy hrabáním v rovině a svahu do 1:5 | 45.5 | m2 |  | 0 | 0 | 0 | 0 | 0 | 0 | 0 | 0.015 | 21 | 0
|  |  | P | 7 | 183403113 | Obdělání půdy frézováním v rovině a svahu do 1:5 | 45.5 | m2 |  | 0 | 0 | 0 | 0 | 0 | 0 | 0 | 0.002 | 21 | 0
|  |  | P | 8 | 183403152 | Obdělání půdy vláčením v rovině a svahu do 1:5 | 45.5 | m2 |  | 0 | 0 | 0 | 0 | 0 | 0 | 0 | 0.001 | 21 | 0
|  |  | P | 9 | 184851111 | Hnojení roztokem hnojiva v rovině a svahu do 1:2 | 0.091 | m3 |  | 0 | 0 | 0 | 0 | 0 | 0 | 0 | 4.987 | 21 | 0
[6 empty] | 45,5*0,002 | 0.091
|  |  | S | 10 | 25191155 | Hnojivo pro travní plochy | 9.1 | kg |  | 0 | 0 | 0 | 0 | 0 | 0.001 | 0 | 0 | 21 | 0
[6 empty] | 45,5*0,2 | 9.1
|  |  | P | 11 | 181451131 | Založení parkového trávníku výsevem v rovině a ve svahu do 1:5 | 45.5 | m2 |  | 0 | 0 | 0 | 0 | 0 | 0 | 0 | 0 | 21 | 0
|  |  | S | 12 | 00572410 | SMES TRAVNI PARKOVA REKREACNI | 1.365 | kg |  | 0 | 0 | 0 | 0 | 0 | 0.001 | 0 | 0 | 21 | 0
[6 empty] | 45,5*0,03 | 1.365
|  |  | P | 13 | 183403161 | Obdělání půdy válením v rovině a svahu do 1:5 | 45.5 | m2 |  | 0 | 0 | 0 | 0 | 0 | 0 | 0 | 0.001 | 21 | 0
|  |  | P | 14 | 111107111R | Ošetření zatravněných ploch strojně v rovině nebo svahu do 1:5 | 45.5 | m2 |  | 0 | 0 | 0 | 0 | 0 | 0 | 0 | 0.002 | 21 | 0
po dobu 2 měsíců
|  | 011 | O |  | HSV | přípravné a přidružené práce |  |  |  | 0 | 0 | 0 | 0 | 0 | 0 | 0 | 0 | 0 | 0
Seznam položek pro oddíl :
|  |  | P | 1 | 011R01 | Naložení inventáře (velkoobjemový odpad), odvoz na skládku do 10 km a poplatek na skládce | 5 | m3 |  | 0 | 0 | 0 | 0 | 0 | 0 | 0 | 0 | 21 | 0
|  | 096 | O |  | HSV | bourání a demolice konstrukcí |  |  |  | 0 | 0 | 0 | 0 | 0 | 1.2594 | 82.1 | 184.3796 | 0 | 0
Seznam položek pro oddíl :
|  |  | P | 1 | 981011313 | Demolice budov zděných na MVC podíl konstrukcí do 20 % postupným rozebíráním | 154 | m3 |  | 0 | 0 | 0 | 0 | 0 | 0.00082096 | 0.35 | 0.608 | 21 | 0
vč. podlahy - betonová mazanina
|  |  | P | 2 | 961044111 | Bourání základů z betonu prostého | 14.1 | m3 |  | 0 | 0 | 0 | 0 | 0 | 0 | 2 | 6.436 | 21 | 0
[6 empty] | 0,5*0,8*(40,92*2+12,6*2+9,5+12,6*2+8,55+15,85+5,0+9,6+4,6) | 74.136
|  |  | U | 3 | 997006512 | Vodorovná doprava suti do 1 km - na placenou skládku | 82.1 | T |  | 0 | 0 | 0 | 0 | 0 | 0.00138 | 0 | 0 | 21 | 0
|  |  | U | 4 | 997006519 | Vodorovná doprava suti ZKD i započatý 1 km do 10 km | 738.9 | T |  | 0 | 0 | 0 | 0 | 0 | 0.00138 | 0 | 0 | 21 | 0
|  |  | U | 5 | 997013801 | Poplatek na skládce - beton, keramika ( tříděný ) - 50 % | 41.05 | t |  | 0 | 0 | 0 | 0 | 0 | 0 | 0 | 0 | 21 | 0
|  |  | U | 6 | 997013831 | Poplatek na skládce - směsný - 50 % | 41.05 | t |  | 0 | 0 | 0 | 0 | 0 | 0 | 0 | 0 | 21 | 0
| 002 |  | B |  |  | Demolice objektu na p.č. 3594/4 |  |  |  | 0 | 0 | 0 | 0 | 0 | 1.2699 | 82.1 | 212.5682 | 0 | 0
|  | 001 | O |  | HSV | zemní práce |  |  |  | 0 | 0 | 0 | 0 | 0 | 0.010465 | 0 | 28.1886 | 0 | 0
Seznam položek pro oddíl :
|  |  | P | 1 | 122201101 | Odkopávky a prokopávky nezapažené v hornině tř. 3 objem do 100 m3 | 30.025 | m3 |  | 0 | 0 | 0 | 0 | 0 | 0 | 0 | 0.368 | 21 | 0
Odebrání zeminy na jiné lokalitě pro zásyp po základech a zatravnění včetně nákladů na pořízení zeminy a ornice.
[6 empty] | "Zásyp po základech"14,1+0,2*45,5 | 23.2
[6 empty] | "Pro zatravnění"0,15*45,5 | 6.825
|  |  | P | 2 | 162701105 | Vodorovné přemístění do 10000 m výkopku z horniny tř. 1 až 4 | 30.025 | m3 |  | 0 | 0 | 0 | 0 | 0 | 0 | 0 | 0.011 | 21 | 0
|  |  | P | 3 | 174101101 | Zásyp jam, šachet, rýh nebo kolem objektů sypaninou se zhutněním | 23.2 | m3 |  | 0 | 0 | 0 | 0 | 0 | 0 | 0 | 0.299 | 21 | 0
[6 empty] | "Zásyp po základech"14,1+0,2*45,5 | 23.2
|  |  | P | 4 | 181301102 | Rozprostření ornice pl do 500 m2 v rovině nebo ve svahu do 1:5 tl vrstvy do 150 mm | 45.5 | m2 |  | 0 | 0 | 0 | 0 | 0 | 0 | 0 | 0.177 | 21 | 0
|  |  | P | 5 | 184802611 | Chemické odplevelení po založení kultury postřikem na široko v rovině a svahu do 1:5 | 45.5 | m2 |  | 0 | 0 | 0 | 0 | 0 | 0 | 0 | 0.009 | 21 | 0
|  |  | P | 6 | 183403153 | Obdělání půdy hrabáním v rovině a svahu do 1:5 | 45.5 | m2 |  | 0 | 0 | 0 | 0 | 0 | 0 | 0 | 0.015 | 21 | 0
|  |  | P | 7 | 183403113 | Obdělání půdy frézováním v rovině a svahu do 1:5 | 45.5 | m2 |  | 0 | 0 | 0 | 0 | 0 | 0 | 0 | 0.002 | 21 | 0
|  |  | P | 8 | 183403152 | Obdělání půdy vláčením v rovině a svahu do 1:5 | 45.5 | m2 |  | 0 | 0 | 0 | 0 | 0 | 0 | 0 | 0.001 | 21 | 0
|  |  | P | 9 | 184851111 | Hnojení roztokem hnojiva v rovině a svahu do 1:2 | 0.091 | m3 |  | 0 | 0 | 0 | 0 | 0 | 0 | 0 | 4.987 | 21 | 0
[6 empty] | 45,5*0,002 | 0.091
|  |  | S | 10 | 25191155 | Hnojivo pro travní plochy | 9.1 | kg |  | 0 | 0 | 0 | 0 | 0 | 0.001 | 0 | 0 | 21 | 0
[6 empty] | 45,5*0,2 | 9.1
|  |  | P | 11 | 181451131 | Založení parkového trávníku výsevem v rovině a ve svahu do 1:5 | 45.5 | m2 |  | 0 | 0 | 0 | 0 | 0 | 0 | 0 | 0 | 21 | 0
|  |  | S | 12 | 00572410 | SMES TRAVNI PARKOVA REKREACNI | 1.365 | kg |  | 0 | 0 | 0 | 0 | 0 | 0.001 | 0 | 0 | 21 | 0
[6 empty] | 45,5*0,03 | 1.365
|  |  | P | 13 | 183403161 | Obdělání půdy válením v rovině a svahu do 1:5 | 45.5 | m2 |  | 0 | 0 | 0 | 0 | 0 | 0 | 0 | 0.001 | 21 | 0
|  |  | P | 14 | 111107111R | Ošetření zatravněných ploch strojně v rovině nebo svahu do 1:5 | 45.5 | m2 |  | 0 | 0 | 0 | 0 | 0 | 0 | 0 | 0.002 | 21 | 0
po dobu 2 měsíců
|  | 011 | O |  | HSV | přípravné a přidružené práce |  |  |  | 0 | 0 | 0 | 0 | 0 | 0 | 0 | 0 | 0 | 0
Seznam položek pro oddíl :
|  |  | P | 1 | 011R01 | Naložení inventáře (velkoobjemový odpad), odvoz na skládku do 10 km a poplatek na skládce | 5 | m3 |  | 0 | 0 | 0 | 0 | 0 | 0 | 0 | 0 | 21 | 0
|  | 096 | O |  | HSV | bourání a demolice konstrukcí |  |  |  | 0 | 0 | 0 | 0 | 0 | 1.2594 | 82.1 | 184.3796 | 0 | 0
Seznam položek pro oddíl :
|  |  | P | 1 | 981011313 | Demolice budov zděných na MVC podíl konstrukcí do 20 % postupným rozebíráním | 154 | m3 |  | 0 | 0 | 0 | 0 | 0 | 0.00082096 | 0.35 | 0.608 | 21 | 0
vč. podlahy - betonová mazanina
|  |  | P | 2 | 961044111 | Bourání základů z betonu prostého | 14.1 | m3 |  | 0 | 0 | 0 | 0 | 0 | 0 | 2 | 6.436 | 21 | 0
[6 empty] | 0,5*0,8*(40,92*2+12,6*2+9,5+12,6*2+8,55+15,85+5,0+9,6+4,6) | 74.136
|  |  | U | 3 | 997006512 | Vodorovná doprava suti do 1 km - na placenou skládku | 82.1 | T |  | 0 | 0 | 0 | 0 | 0 | 0.00138 | 0 | 0 | 21 | 0
|  |  | U | 4 | 997006519 | Vodorovná doprava suti ZKD i započatý 1 km do 10 km | 738.9 | T |  | 0 | 0 | 0 | 0 | 0 | 0.00138 | 0 | 0 | 21 | 0
|  |  | U | 5 | 997013801 | Poplatek na skládce - beton, keramika ( tříděný ) - 50 % | 41.05 | t |  | 0 | 0 | 0 | 0 | 0 | 0 | 0 | 0 | 21 | 0
|  |  | U | 6 | 997013831 | Poplatek na skládce - směsný - 50 % | 41.05 | t |  | 0 | 0 | 0 | 0 | 0 | 0 | 0 | 0 | 21 | 0
| 003 |  | B |  |  | Demolice objektu na p.č. 3594/5 |  |  |  | 0 | 0 | 0 | 0 | 0 | 1.4951 | 97.5 | 239.5182 | 0 | 0
|  | 001 | O |  | HSV | zemní práce |  |  |  | 0 | 0 | 0 | 0 | 0 | 0.010465 | 0 | 28.1886 | 0 | 0
Seznam položek pro oddíl :
|  |  | P | 1 | 122201101 | Odkopávky a prokopávky nezapažené v hornině tř. 3 objem do 100 m3 | 30.025 | m3 |  | 0 | 0 | 0 | 0 | 0 | 0 | 0 | 0.368 | 21 | 0
Odebrání zeminy na jiné lokalitě pro zásyp po základech a zatravnění včetně nákladů na pořízení zeminy a ornice.
[6 empty] | "Zásyp po základech"14,1+0,2*45,5 | 23.2
[6 empty] | "Pro zatravnění"0,15*45,5 | 6.825
|  |  | P | 2 | 162701105 | Vodorovné přemístění do 10000 m výkopku z horniny tř. 1 až 4 | 30.025 | m3 |  | 0 | 0 | 0 | 0 | 0 | 0 | 0 | 0.011 | 21 | 0
|  |  | P | 3 | 174101101 | Zásyp jam, šachet, rýh nebo kolem objektů sypaninou se zhutněním | 23.2 | m3 |  | 0 | 0 | 0 | 0 | 0 | 0 | 0 | 0.299 | 21 | 0
[6 empty] | "Zásyp po základech"14,1+0,2*45,5 | 23.2
|  |  | P | 4 | 181301102 | Rozprostření ornice pl do 500 m2 v rovině nebo ve svahu do 1:5 tl vrstvy do 150 mm | 45.5 | m2 |  | 0 | 0 | 0 | 0 | 0 | 0 | 0 | 0.177 | 21 | 0
|  |  | P | 5 | 184802611 | Chemické odplevelení po založení kultury postřikem na široko v rovině a svahu do 1:5 | 45.5 | m2 |  | 0 | 0 | 0 | 0 | 0 | 0 | 0 | 0.009 | 21 | 0
|  |  | P | 6 | 183403153 | Obdělání půdy hrabáním v rovině a svahu do 1:5 | 45.5 | m2 |  | 0 | 0 | 0 | 0 | 0 | 0 | 0 | 0.015 | 21 | 0
|  |  | P | 7 | 183403113 | Obdělání půdy frézováním v rovině a svahu do 1:5 | 45.5 | m2 |  | 0 | 0 | 0 | 0 | 0 | 0 | 0 | 0.002 | 21 | 0
|  |  | P | 8 | 183403152 | Obdělání půdy vláčením v rovině a svahu do 1:5 | 45.5 | m2 |  | 0 | 0 | 0 | 0 | 0 | 0 | 0 | 0.001 | 21 | 0
|  |  | P | 9 | 184851111 | Hnojení roztokem hnojiva v rovině a svahu do 1:2 | 0.091 | m3 |  | 0 | 0 | 0 | 0 | 0 | 0 | 0 | 4.987 | 21 | 0
[6 empty] | 45,5*0,002 | 0.091
|  |  | S | 10 | 25191155 | Hnojivo pro travní plochy | 9.1 | kg |  | 0 | 0 | 0 | 0 | 0 | 0.001 | 0 | 0 | 21 | 0
[6 empty] | 45,5*0,2 | 9.1
|  |  | P | 11 | 181451131 | Založení parkového trávníku výsevem v rovině a ve svahu do 1:5 | 45.5 | m2 |  | 0 | 0 | 0 | 0 | 0 | 0 | 0 | 0 | 21 | 0
|  |  | S | 12 | 00572410 | SMES TRAVNI PARKOVA REKREACNI | 1.365 | kg |  | 0 | 0 | 0 | 0 | 0 | 0.001 | 0 | 0 | 21 | 0
[6 empty] | 45,5*0,03 | 1.365
|  |  | P | 13 | 183403161 | Obdělání půdy válením v rovině a svahu do 1:5 | 45.5 | m2 |  | 0 | 0 | 0 | 0 | 0 | 0 | 0 | 0.001 | 21 | 0
|  |  | P | 14 | 111107111R | Ošetření zatravněných ploch strojně v rovině nebo svahu do 1:5 | 45.5 | m2 |  | 0 | 0 | 0 | 0 | 0 | 0 | 0 | 0.002 | 21 | 0
po dobu 2 měsíců
|  | 011 | O |  | HSV | přípravné a přidružené práce |  |  |  | 0 | 0 | 0 | 0 | 0 | 0 | 0 | 0 | 0 | 0
Seznam položek pro oddíl :
|  |  | P | 1 | 011R01 | Naložení inventáře (velkoobjemový odpad), odvoz na skládku do 10 km a poplatek na skládce | 5 | m3 |  | 0 | 0 | 0 | 0 | 0 | 0 | 0 | 0 | 21 | 0
|  | 096 | O |  | HSV | bourání a demolice konstrukcí |  |  |  | 0 | 0 | 0 | 0 | 0 | 1.4847 | 97.5 | 211.3296 | 0 | 0
Seznam položek pro oddíl :
|  |  | P | 1 | 981011314 | Demolice budov zděných na MVC podíl konstrukcí do 25 % postupným rozebíráním | 154 | m3 |  | 0 | 0 | 0 | 0 | 0 | 0.00090369 | 0.45 | 0.783 | 21 | 0
|  |  | P | 2 | 961044111 | Bourání základů z betonu prostého | 14.1 | m3 |  | 0 | 0 | 0 | 0 | 0 | 0 | 2 | 6.436 | 21 | 0
[6 empty] | 0,5*0,8*(40,92*2+12,6*2+9,5+12,6*2+8,55+15,85+5,0+9,6+4,6) | 74.136
|  |  | U | 3 | 997006512 | Vodorovná doprava suti do 1 km - na placenou skládku | 97.5 | T |  | 0 | 0 | 0 | 0 | 0 | 0.00138 | 0 | 0 | 21 | 0
|  |  | U | 4 | 997006519 | Vodorovná doprava suti ZKD i započatý 1 km do 10 km | 877.5 | T |  | 0 | 0 | 0 | 0 | 0 | 0.00138 | 0 | 0 | 21 | 0
|  |  | U | 5 | 997013801 | Poplatek na skládce - beton, keramika ( tříděný ) - 50 % | 48.75 | t |  | 0 | 0 | 0 | 0 | 0 | 0 | 0 | 0 | 21 | 0
|  |  | U | 6 | 997013831 | Poplatek na skládce - směsný - 50 % | 48.75 | t |  | 0 | 0 | 0 | 0 | 0 | 0 | 0 | 0 | 21 | 0
Note on G9: Cenová soustava : ÚRS Praha 2017. Soupis prací vychází z textových a výkresových částí dokumentace. Cenové a technické podmínky katalogů jsou přístupné na stránce www.cs-urs.cz.