## Rekapitulace stavby
2012 |  | List obsahuje: |  |  |  |  | 1) Souhrnný list stavby |  |  |  | 2) Rekapitulace objektů | [16 empty] | 2.0 | [5 empty] | False | False
| optimalizováno pro tisk sestav ve formátu A4 - na výšku | [17 empty] | >> skryté sloupce << | [13 empty] | 0,01 | 21
[33 empty] | 0,01 | 15
| SOUHRNNÝ LIST STAVBY | [18 empty] | v --- níže se nacházejí doplnkové a pomocné údaje k sestavám --- v | [11 empty] | Návod na vyplnění | 0,001
|  | Kód: |  |  |  |  | 18-07 | [24 empty] | Měnit lze pouze buňky se žlutým podbarvením! 1) na prvním listu Rekapitulace stavby vyplňte v sestavě a) Souhrnný list - údaje o Zhotoviteli (přenesou se do ostatních sestav i v jiných listech) b) Rekapitulace objektů - potřebné Ostatní náklady 2) na vybraných listech vyplňte v sestavě a) Krycí list - údaje o Zhotoviteli, pokud se liší od údajů o Zhotoviteli na Souhrnném listu (údaje se přenesou do ostatních sestav v daném listu) b) Rekapitulace rozpočtu - potřebné Ostatní náklady c) Celkové náklady za stavbu - ceny u položek - množství, pokud má žluté podbarvení - a v případe potřeby poznámku (ta je v skrytém sloupci) | 0,01
|  | Stavba: |  |  |  |  | MŠ F-M, Anenská 656 - rekonstrukce šaten a sociálního zařízení 2.NP | [25 empty] | 0,01
|  | JKSO: | [13 empty] | CC-CZ: | [16 empty] | 0,01
|  | Místo: |  |  |  |  | k.ú. Místek | [8 empty] | Datum: |  | 19. 3. 2018 | [14 empty] | 0,01
0,01
|  | Objednatel: | [13 empty] | IČ: | [16 empty] | 0,01
|  |  | Statutární město Frýdek - Místek | [12 empty] | DIČ: | [16 empty] | 0,01
0,01
|  | Zhotovitel: | [13 empty] | IČ: |  | Vyplň údaj | [14 empty] | 0,01
|  |  | Vyplň údaj | [12 empty] | DIČ: |  | Vyplň údaj | [14 empty] | 0,01
False
|  | Projektant: | [13 empty] | IČ: | [16 empty] | False
|  |  | Zdeněk HLOŽANKA | [12 empty] | DIČ: | [16 empty] | True
0,01
|  | Zpracovatel: | [13 empty] | IČ: | [16 empty] | 0,01
|  |  | Zdeněk HLOŽANKA | [12 empty] | DIČ:
Poznámka:
|  | Náklady z rozpočtů | [13 empty] | 0
|  | Ostatní náklady ze souhrnného listu | [13 empty] | 0
|  | Cena bez DPH | [13 empty] | 0
|  | DPH |  | základní |  |  |  | 21% |  | ze | 0 |  |  |  |  | 0
|  |  |  | snížená |  |  |  | 15% |  | ze | 0 |  |  |  |  | 0
|  |  |  | zákl. přenesená |  |  |  | 21% |  | ze | 0 |  |  |  |  | 0
|  |  |  | sníž. přenesená |  |  |  | 15% |  | ze | 0 |  |  |  |  | 0
|  |  |  | nulová |  |  |  | 0% |  | ze | 0 |  |  |  |  | 0
|  | Cena s DPH | [7 empty] | v |  | CZK |  |  |  | 0
|  | Projektant | [10 empty] | Zpracovatel
|  | Datum a podpis: | [6 empty] | Razítko |  |  |  | Datum a podpis: |  |  |  | Razítko
|  | Objednavatel | [10 empty] | Zhotovitel
|  | Datum a podpis: | [6 empty] | Razítko |  |  |  | Datum a podpis: |  |  |  | Razítko
REKAPITULACE OBJEKTŮ STAVBY
| Kód: | [6 empty] | 18-07
| Stavba: | [6 empty] | MŠ F-M, Anenská 656 - rekonstrukce šaten a sociálního zařízení 2.NP
| Místo: | [6 empty] | k.ú. Místek | [6 empty] | Datum: |  | 19. 3. 2018
| Objednatel: | [6 empty] | Statutární město Frýdek - Místek | [6 empty] | Projektant: |  | Zdeněk HLOŽANKA |  |  | Informatívní údaje z listů zakázek
| Zhotovitel: | [13 empty] | Zpracovatel: |  | Zdeněk HLOŽANKA
| Kód |  |  |  | Objekt | [8 empty] | Cena bez DPH [CZK] |  |  |  | Cena s DPH [CZK] |  | z toho Ostat. náklady [CZK] | DPH [CZK] | Normohodiny [h] | DPH základní [CZK] | DPH snížená [CZK] | DPH základní přenesená [CZK] | DPH snížená přenesená [CZK] | Základna DPH základní | Základna DPH snížená | Základna DPH zákl. přenesená | Základna DPH sníž. přenesená | Základna DPH nulová
| 1) Náklady z rozpočtů | [12 empty] | 0 |  |  |  | 0 |  | 0 | 0 | 0 | 0 | 0 | 0 | 0 | 0 | 0 | 0 | 0 | 0 |  | D | 0 | ###NOIMPORT### | IMPORT | {b9994ba4-880a-461c-8243-8beb7b5f98fb} | {00000000-0000-0000-0000-000000000000}
/ |  | D1.4.3 |  |  |  | SILNOPROUDÁ ELEKTROTECHNIKA | [7 empty] | 0 |  |  |  | 0 |  | 0 | 0 | 0 | 0 | 0 | 0 | 0 | 0 | 0 | 0 | 0 | 0 |  |  | 1 |  | IMPORT | {26266634-3ca1-4f6f-bff7-298e8cec7839} | {b9994ba4-880a-461c-8243-8beb7b5f98fb}
| 2) Ostatní náklady ze souhrnného listu | [12 empty] | 0 |  |  |  | 0 |  | Procent. zadání [% nákladů rozpočtu] | Zařazení nákladů | DPH | DPH [CZK]
|  | Ostatní náklady | [11 empty] | 0 |  |  |  | 0 |  | 0% | stavební čast | základní | 0 | [12 empty] | OSTATNENAKLADY |  |  | 0 | 0 | 0 | 0 | 0 | 0 | 0 | 0 | 0 | 0 | 1 | 1 | x
|  | Vyplň vlastní | [11 empty] | 0 |  |  |  | 0 |  | 0% | stavební čast | základní | 0 | [12 empty] | OSTATNENAKLADYVLASTNE |  |  | 0 | 0 | 0 | 0 | 0 | 0 | 0 | 0 | 0 | 0 | 1 | 1
|  | Vyplň vlastní | [11 empty] | 0 |  |  |  | 0 |  | 0% | stavební čast | základní | 0 | [12 empty] | OSTATNENAKLADYVLASTNE |  |  | 0 | 0 | 0 | 0 | 0 | 0 | 0 | 0 | 0 | 0 | 1 | 1
|  | Vyplň vlastní | [11 empty] | 0 |  |  |  | 0 |  | 0% | stavební čast | základní | 0 | [12 empty] | OSTATNENAKLADYVLASTNE |  |  | 0 | 0 | 0 | 0 | 0 | 0 | 0 | 0 | 0 | 0 | 1 | 1
| Celkové náklady za stavbu 1) + 2) | [12 empty] | 0 |  |  |  | 0

## D1.4.3 - SILNOPROUDÁ ELEK...
| List obsahuje: |  | 1) Krycí list rozpočtu |  | 2) Rekapitulace rozpočtu |  |  | 3) Rozpočet |  |  | Zpět na list: | Rekapitulace stavby
optimalizováno pro tisk sestav ve formátu A4 - na výšku | [11 empty] | >> skryté sloupce << | [9 empty] | {26266634-3ca1-4f6f-bff7-298e8cec7839}
2
KRYCÍ LIST SOUPISU PRACÍ | [12 empty] | v --- níže se nacházejí doplnkové a pomocné údaje k sestavám --- v | [8 empty] | False
| Stavba: |  | MŠ F-M, Anenská 656 - rekonstrukce šaten a sociálního zařízení 2.NP
| Objekt: |  | D1.4.3 - SILNOPROUDÁ ELEKTROTECHNIKA
| JKSO: | [7 empty] | CC-CZ:
| Místo: |  | k.ú. Místek | [5 empty] | Datum: |  | 19. 3. 2018
| Objednatel: | [7 empty] | IČ:
|  | Statutární město Frýdek - Místek | [6 empty] | DIČ:
| Zhotovitel: | [7 empty] | IČ: |  | Vyplň údaj
|  | Vyplň údaj | [6 empty] | DIČ: |  | Vyplň údaj
| Projektant: | [7 empty] | IČ:
|  | Zdeněk HLOŽANKA | [6 empty] | DIČ:
| Zpracovatel: | [7 empty] | IČ:
|  | Zdeněk HLOŽANKA | [6 empty] | DIČ:
Poznámka:
| Náklady z rozpočtu | [7 empty] | 0
| Ostatní náklady | [7 empty] | 0
| Cena bez DPH | [7 empty] | 0
| DPH | základní | 21% | ze | 0 |  |  |  | 0
|  | snížená | 15% | ze | 0 |  |  |  | 0
|  | zákl. přenesená | 21% | ze | 0 |  |  |  | 0
|  | sníž. přenesená | 15% | ze | 0 |  |  |  | 0
|  | nulová | 0% | ze | 0 |  |  |  | 0
| Cena s DPH |  |  | v | CZK |  |  | 0
| Projektant |  |  |  |  | Zpracovatel
| Datum a podpis: |  |  | Razítko |  | Datum a podpis: |  |  |  | Razítko
| Objednavatel |  |  |  |  | Zhotovitel
| Datum a podpis: |  |  | Razítko |  | Datum a podpis: |  |  |  | Razítko
REKAPITULACE SOUPISU PRACÍ
Stavba: |  |  | MŠ F-M, Anenská 656 - rekonstrukce šaten a sociálního zařízení 2.NP
Objekt: |  |  | D1.4.3 - SILNOPROUDÁ ELEKTROTECHNIKA
Místo: |  |  | k.ú. Místek |  |  |  | Datum: |  | 19. 3. 2018
Objednatel: |  |  | Statutární město Frýdek - Místek |  |  |  | Projektant: |  | Zdeněk HLOŽANKA
Zhotovitel: |  |  | Vyplň údaj |  |  |  | Zpracovatel: |  | Zdeněk HLOŽANKA
Kód - Popis | [9 empty] | Cena celkem [CZK]
1) Náklady z rozpočtu | [9 empty] | 0 | [12 empty] | -1
| M - Práce a dodávky M | [8 empty] | 0
| HZS - Hodinová zúčtovací sazba | [8 empty] | 0
| 22-M - Montáž slaboproudu | [8 empty] | 0
| HSV - Práce a dodávky HSV | [8 empty] | 0
| 9 - Ostatní konstrukce a práce-bourání | [8 empty] | 0
| 997 - Přesun sutě | [8 empty] | 0
| PSV - Práce a dodávky PSV | [8 empty] | 0
| 741 - Elektroinstalace - silnoproud | [8 empty] | 0
| 741-a - Demontáže - silnoproud | [8 empty] | 0
2) Ostatní náklady | [9 empty] | 0 |  |  |  | DPH
| Zařízení staveniště | [8 empty] | 0 |  |  |  | základní | [12 empty] | VRN | 0 | 0 | 0 | 0 | 0 | 1
| Projektové práce | [8 empty] | 0 |  |  |  | základní | [12 empty] | VRN | 0 | 0 | 0 | 0 | 0 | 1
| Územní vlivy | [8 empty] | 0 |  |  |  | základní | [12 empty] | VRN | 0 | 0 | 0 | 0 | 0 | 1
| Provozní vlivy | [8 empty] | 0 |  |  |  | základní | [12 empty] | VRN | 0 | 0 | 0 | 0 | 0 | 1
| Jiné VRN | [8 empty] | 0 |  |  |  | základní | [12 empty] | VRN | 0 | 0 | 0 | 0 | 0 | 1
| Kompletační činnost | [8 empty] | 0 |  |  |  | základní | [12 empty] | KOMPLETACNA | 0 | 0 | 0 | 0 | 0 | 1
Celkové náklady za stavbu 1) + 2) | [7 empty] | 0
SOUPIS PRACÍ
Stavba: |  |  | MŠ F-M, Anenská 656 - rekonstrukce šaten a sociálního zařízení 2.NP
Objekt: |  |  | D1.4.3 - SILNOPROUDÁ ELEKTROTECHNIKA
Místo: |  |  | k.ú. Místek |  |  |  | Datum: |  | 19. 3. 2018
Objednatel: |  |  | Statutární město Frýdek - Místek |  |  |  | Projektant: |  | Zdeněk HLOŽANKA
Zhotovitel: |  |  | Vyplň údaj |  |  |  | Zpracovatel: |  | Zdeněk HLOŽANKA
PČ | Typ | Kód | Popis |  |  | MJ | Množství | J.cena [CZK] |  | Cena celkem [CZK] |  |  | Poznámka | DPH | J. Nh [h] | Nh celkem [h] | J. hmotnost [t] | Hmotnost celkem [t] | J. suť [t] | Suť Celkem [t]
Náklady z rozpočtu | [9 empty] | 0 | [5 empty] | 0 |  | 0.10658 |  | 0.382 |  | D | -1 | [10 empty] | 0
| M - Práce a dodávky M | [8 empty] | 0 | [5 empty] | 0 |  | 0.00354 |  | 0 | 0 | D | 0 |  |  |  | ROZPOCET | [6 empty] | 0
| HZS - Hodinová zúčtovací sazba | [8 empty] | 0 | [5 empty] | 0 |  | 0 |  | 0 | 0 | D | 1 |  |  |  | ROZPOCET | [6 empty] | 0
1 | K | HZS3131 | Hodinová zúčtovací sazba elektromontér - vyhledávání stávajících tras |  |  | hod | 12 | 0 |  | 0 |  |  |  | základní |  | 0 | 0 | 0 | 0 | 0 | 4 | K | 2 |  |  |  | ROZPOCET | 0 | 0 | 0 | 0 | 0 | 1 | 0 | 4 | 2111470214
2 | K | HZS4211 | Hodinová zúčtovací sazba revizní technik |  |  | hod | 8 | 0 |  | 0 |  |  |  | základní |  | 0 | 0 | 0 | 0 | 0 | 4 | K | 2 |  |  |  | ROZPOCET | 0 | 0 | 0 | 0 | 0 | 1 | 0 | 4 | -385683811
3 | K | HZS4212 | Oprava dokumentace dle skutečného provedení |  |  | hod | 6 | 0 |  | 0 |  |  |  | základní |  | 0 | 0 | 0 | 0 | 0 | 4 | K | 2 |  |  |  | ROZPOCET | 0 | 0 | 0 | 0 | 0 | 1 | 0 | 4 | -109743023
| Poznámka | [14 empty] | 0 |  | 0 |  | 0 | 3 | D | 1 |  |  |  | ROZPOCET | [6 empty] | 0
4 |  |  | Cenové a technické podmínky ceníku URS jsou na adrese www.cs-urs.cz, cenová úroveň rozpočtu URS 2018 | [10 empty] | základní |  | 0 | 0 | 0 | 0 | 0 | 64 | K | 2 |  |  |  | ROZPOCET | 0 | 0 | 0 | 0 | 0 | 1 | 0 | 64 | 1404974346
5 |  |  | V rozsahu montáže a materiálu položky zahrňte všechny pomocné práce a přidružené drobné materiály k dokončení položky včetně dopravy | [10 empty] | základní |  | 0 | 0 | 0 | 0 | 0 | 64 | K | 2 |  |  |  | ROZPOCET | 0 | 0 | 0 | 0 | 0 | 1 | 0 | 64 | 1522428367
| 22-M - Montáž slaboproudu | [8 empty] | 0 | [5 empty] | 0 |  | 0.00354 |  | 0 | 3 | D | 1 |  |  |  | ROZPOCET | [6 empty] | 0
6 | K | 220260025 | Montáž krabice pod omítku s vysekáním lůžka |  |  | kus | 2 | 0 |  | 0 |  |  |  | základní |  | 0 | 0.0002 | 0.0004 | 0 | 0 | 64 | K | 2 |  |  |  | ROZPOCET | 0 | 0 | 0 | 0 | 0 | 1 | 0 | 64 | -1140948421
7 | M | 345715230 | krabice odbočná s víčkem a svorkovnicí |  |  | kus | 2 | 0 |  | 0 |  |  |  | základní |  | 0 | 4e-05 | 8e-05 | 0 | 0 | 128 | M | 2 |  |  |  | ROZPOCET | 0 | 0 | 0 | 0 | 0 | 1 | 0 | 128 | 1991166075
|  |  | "viz v.č. 02" (2) |  |  |  | 2 | [14 empty] | VV | 2 | 2 | True | 1 | ROZPOCET
8 | K | 220271106 | Montáž šnůry CYSY do 2 x 2,5 mm2 |  |  | m | 14 | 0 |  | 0 |  |  |  | základní |  | 0 | 0 | 0 | 0 | 0 | 64 | K | 2 |  |  |  | ROZPOCET | 0 | 0 | 0 | 0 | 0 | 1 | 0 | 64 | 1969027373
9 | M | 341437960 | šňůra lehká s Cu jádrem CYSY H05 VV-F 2x1 mm2 |  |  | m | 14 | 0 |  | 0 |  |  |  | základní |  | 0 | 6e-05 | 0.00084 | 0 | 0 | 128 | M | 2 |  |  |  | ROZPOCET | 0 | 0 | 0 | 0 | 0 | 1 | 0 | 128 | -603581304
|  |  | "viz v.č. 02" (14) |  |  |  | 14 | [14 empty] | VV | 2 | 2 | True | 1 | ROZPOCET
10 | K | 220280221 | Montáž kabely SYKFY 5 x 2 x 0,5 mm |  |  | m | 51 | 0 |  | 0 |  |  |  | základní |  | 0 | 0 | 0 | 0 | 0 | 64 | K | 2 |  |  |  | ROZPOCET | 0 | 0 | 0 | 0 | 0 | 1 | 0 | 64 | 1309230846
11 | M | 341210500 | kabel sdělovací s Cu jádrem SYKFY 5x2x0,5 mm |  |  | m | 51 | 0 |  | 0 |  |  |  | základní |  | 0 | 4e-05 | 0.00204 | 0 | 0 | 128 | M | 2 |  |  |  | ROZPOCET | 0 | 0 | 0 | 0 | 0 | 1 | 0 | 128 | -1149866650
|  |  | "viz v.č. 02" (51) |  |  |  | 51 | [14 empty] | VV | 2 | 2 | True | 1 | ROZPOCET
12 | K | 220320301 | Montáž hovorové soupravy |  |  | kus | 1 | 0 |  | 0 |  |  |  | základní |  | 0 | 0 | 0 | 0 | 0 | 64 | K | 2 |  |  |  | ROZPOCET | 0 | 0 | 0 | 0 | 0 | 1 | 0 | 64 | -1613404747
|  |  | "viz v.č. 02" (1) |  |  |  | 1 | [14 empty] | VV | 2 | 2 | True | 1 | ROZPOCET
13 | K | 220320306 | Montáž elektronicky ovládaného zámku |  |  | kus | 1 | 0 |  | 0 |  |  |  | základní |  | 0 | 0 | 0 | 0 | 0 | 64 | K | 2 |  |  |  | ROZPOCET | 0 | 0 | 0 | 0 | 0 | 1 | 0 | 64 | 964206276
14 | M | 382290060 | elektrický zámak do levostranných dveří |  |  | kus | 1 | 0 |  | 0 |  |  |  | základní |  | 0 | 0.00014 | 0.00014 | 0 | 0 | 128 | M | 2 |  |  |  | ROZPOCET | 0 | 0 | 0 | 0 | 0 | 1 | 0 | 128 | -2085016030
|  |  | "viz v.č. 02" (1) |  |  |  | 1 | [14 empty] | VV | 2 | 2 | True | 1 | ROZPOCET
15 | K | 220490022 | Montáž telefonního přístroje |  |  | kus | 1 | 0 |  | 0 |  |  |  | základní |  | 0 | 0 | 0 | 0 | 0 | 64 | K | 2 |  |  |  | ROZPOCET | 0 | 0 | 0 | 0 | 0 | 1 | 0 | 64 | 1719027322
|  |  | "viz v.č. 02" (1) |  |  |  | 1 | [14 empty] | VV | 2 | 2 | True | 1 | ROZPOCET
16 | M | 3414216-R | drobný upevňovací materiál, kabelové úchyty, vruty, hmoždinky, sádra apod. |  |  | kus | 1 | 0 |  | 0 |  |  |  | základní |  | 0 | 4e-05 | 4e-05 | 0 | 0 | 256 | M | 2 |  |  |  | ROZPOCET | 0 | 0 | 0 | 0 | 0 | 1 | 0 | 64 | -1985459744
|  |  | "viz v.č. 02" (1) |  |  |  | 1 | [14 empty] | VV | 2 | 2 | True | 1 | ROZPOCET
17 | K | PC13 | Zapojení elektrického zámku do systému dorozumívacího zařítení (přepojování v síťovém napaječi, domácích telefonech a elektrickém rátném, sundání a spětná montáž krycích plechů rozvaděče RSA-2 a vše chny potřebné montáže |  |  | kus | 1 | 0 |  | 0 |  |  |  | základní |  | 0 | 0 | 0 | 0 | 0 | 64 | K | 2 |  |  |  | ROZPOCET | 0 | 0 | 0 | 0 | 0 | 1 | 0 | 64 | -1447719949
|  |  | "viz v.č. 02" (1) |  |  |  | 1 | [14 empty] | VV | 2 | 2 | True | 0 | ROZPOCET
| HSV - Práce a dodávky HSV | [8 empty] | 0 | [5 empty] | 0 |  | 0 |  | 0.382 | 1 | D | 0 |  |  |  | ROZPOCET | [6 empty] | 0
| 9 - Ostatní konstrukce a práce-bourání | [8 empty] | 0 | [5 empty] | 0 |  | 0 |  | 0.382 | 1 | D | 1 |  |  |  | ROZPOCET | [6 empty] | 0
18 | K | 971033131 | Vybourání otvorů ve zdivu cihelném D do 60 mm na MVC nebo MV tl do 150 mm |  |  | kus | 7 | 0 |  | 0 |  |  |  | základní |  | 0 | 0 | 0 | 0.001 | 0.007 | 4 | K | 2 |  |  |  | ROZPOCET | 0 | 0 | 0 | 0 | 0 | 1 | 0 | 4 | 894426188
|  |  | "viz v.č. 02, 03" (7) |  |  |  | 7 | [14 empty] | VV | 2 | 2 | True | 1 | ROZPOCET
19 | K | 971033141 | Vybourání otvorů ve zdivu cihelném D do 60 mm na MVC nebo MV tl do 300 mm |  |  | kus | 3 | 0 |  | 0 |  |  |  | základní |  | 0 | 0 | 0 | 0.001 | 0.003 | 4 | K | 2 |  |  |  | ROZPOCET | 0 | 0 | 0 | 0 | 0 | 1 | 0 | 4 | -2068876875
|  |  | "viz v.č. 02, 03" (3) |  |  |  | 3 | [14 empty] | VV | 2 | 2 | True | 1 | ROZPOCET
20 | K | 973031616 | Vysekání kapes ve zdivu cihelném na MV nebo MVC pro špalíky do 100x100x50 mm |  |  | kus | 39 | 0 |  | 0 |  |  |  | základní |  | 0 | 0 | 0 | 0.001 | 0.039 | 4 | K | 2 |  |  |  | ROZPOCET | 0 | 0 | 0 | 0 | 0 | 1 | 0 | 4 | 191305272
|  |  | "viz v.č. 02, 03" (28+11) |  |  |  | 39 | [14 empty] | VV | 2 | 2 | True | 1 | ROZPOCET
21 | K | 973031619 | Vysekání kapes ve zdivu cihelném na MV nebo MVC pro špalíky do 150x150x100 mm |  |  | kus | 1 | 0 |  | 0 |  |  |  | základní |  | 0 | 0 | 0 | 0.003 | 0.003 | 4 | K | 2 |  |  |  | ROZPOCET | 0 | 0 | 0 | 0 | 0 | 1 | 0 | 4 | 2087223829
|  |  | "viz v.č. 03" (1) |  |  |  | 1 | [14 empty] | VV | 2 | 2 | True | 1 | ROZPOCET
22 | K | 974031121 | Vysekání rýh ve zdivu cihelném hl do 30 mm š do 30 mm |  |  | m | 63 | 0 |  | 0 |  |  |  | základní |  | 0 | 0 | 0 | 0.002 | 0.126 | 4 | K | 2 |  |  |  | ROZPOCET | 0 | 0 | 0 | 0 | 0 | 1 | 0 | 4 | 109116387
|  |  | "viz v.č. 02, 03" (63) |  |  |  | 63 | [14 empty] | VV | 2 | 2 | True | 1 | ROZPOCET
23 | K | 974031122 | Vysekání rýh ve zdivu cihelném hl do 30 mm š do 70 mm |  |  | m | 11 | 0 |  | 0 |  |  |  | základní |  | 0 | 0 | 0 | 0.004 | 0.044 | 4 | K | 2 |  |  |  | ROZPOCET | 0 | 0 | 0 | 0 | 0 | 1 | 0 | 4 | -256000983
|  |  | "viz v.č. 02, 03" (11) |  |  |  | 11 | [14 empty] | VV | 2 | 2 | True | 1 | ROZPOCET
24 | K | 974031133 | Vysekání rýh ve zdivu cihelném hl do 50 mm š do 100 mm |  |  | m | 14 | 0 |  | 0 |  |  |  | základní |  | 0 | 0 | 0 | 0.009 | 0.126 | 4 | K | 2 |  |  |  | ROZPOCET | 0 | 0 | 0 | 0 | 0 | 1 | 0 | 4 | -1654013912
|  |  | "viz v.č. 02, 03" (14) |  |  |  | 14 | [14 empty] | VV | 2 | 2 | True | 1 | ROZPOCET
25 | K | 974082821 | Vysekání rýh pro vodiče v podhledu kamenných kleneb nebo betonových stropů hl do 30 mm š do 30 mm |  |  | m | 17 | 0 |  | 0 |  |  |  | základní |  | 0 | 0 | 0 | 0.002 | 0.034 | 4 | K | 2 |  |  |  | ROZPOCET | 0 | 0 | 0 | 0 | 0 | 1 | 0 | 4 | -281176765
|  |  | "viz v.č. 02" (17) |  |  |  | 17 | [14 empty] | VV | 2 | 2 | True | 1 | ROZPOCET
| 997 - Přesun sutě | [8 empty] | 0 | [5 empty] | 0 |  | 0 |  | 0 | 1 | D | 1 |  |  |  | ROZPOCET | [6 empty] | 0
26 | K | 997013215 | Vnitrostaveništní doprava suti a vybouraných hmot pro budovy v do 18 m ručně |  |  | t | 0.382 | 0 |  | 0 |  |  |  | základní |  | 0 | 0 | 0 | 0 | 0 | 4 | K | 2 |  |  |  | ROZPOCET | 0 | 0 | 0 | 0 | 0 | 1 | 0 | 4 | -1716691507
27 | K | 997013219 | Příplatek k vnitrostaveništní dopravě suti a vybouraných hmot za zvětšenou dopravu suti ZKD 10 m |  |  | t | 0.382 | 0 |  | 0 |  |  |  | základní |  | 0 | 0 | 0 | 0 | 0 | 4 | K | 2 |  |  |  | ROZPOCET | 0 | 0 | 0 | 0 | 0 | 1 | 0 | 4 | -182402490
28 | K | 997013501 | Odvoz suti na skládku a vybouraných hmot nebo meziskládku do 1 km se složením |  |  | t | 0.382 | 0 |  | 0 |  |  |  | základní |  | 0 | 0 | 0 | 0 | 0 | 4 | K | 2 |  |  |  | ROZPOCET | 0 | 0 | 0 | 0 | 0 | 1 | 0 | 4 | 571124547
29 | K | 997013509 | Příplatek k odvozu suti a vybouraných hmot na skládku ZKD 1 km přes 1 km |  |  | t | 0.382 | 0 |  | 0 |  |  |  | základní |  | 0 | 0 | 0 | 0 | 0 | 4 | K | 2 |  |  |  | ROZPOCET | 0 | 0 | 0 | 0 | 0 | 1 | 0 | 4 | -2106791052
30 | K | 997013821 | Poplatek za uložení stavebního odpadu ekologicky závadného s azbestem na skládce (skládkovné) |  |  | t | 0.3 | 0 |  | 0 |  |  |  | základní |  | 0 | 0 | 0 | 0 | 0 | 4 | K | 2 |  |  |  | ROZPOCET | 0 | 0 | 0 | 0 | 0 | 1 | 0 | 4 | -1542129578
31 | K | 997013831 | Poplatek za uložení stavebního směsného odpadu na skládce (skládkovné) |  |  | t | 0.382 | 0 |  | 0 |  |  |  | základní |  | 0 | 0 | 0 | 0 | 0 | 4 | K | 2 |  |  |  | ROZPOCET | 0 | 0 | 0 | 0 | 0 | 1 | 0 | 4 | -1191970614
| PSV - Práce a dodávky PSV | [8 empty] | 0 | [5 empty] | 0 |  | 0.10304 |  | 0 | 2 | D | 0 |  |  |  | ROZPOCET | [6 empty] | 0
| 741 - Elektroinstalace - silnoproud | [8 empty] | 0 | [5 empty] | 0 |  | 0.10304 |  | 0 | 2 | D | 1 |  |  |  | ROZPOCET | [6 empty] | 0
32 | K | 741112001 | Montáž krabice zapuštěná plastová kruhová |  |  | kus | 25 | 0 |  | 0 |  |  |  | základní |  | 0 | 0 | 0 | 0 | 0 | 16 | K | 2 |  |  |  | ROZPOCET | 0 | 0 | 0 | 0 | 0 | 1 | 0 | 16 | -655166307
33 | M | 345715210 | krabice univerzální odbočná, včetně svorkovnice, zapuštěná do omítky |  |  | kus | 25 | 0 |  | 0 |  |  |  | základní |  | 0 | 9e-05 | 0.00225 | 0 | 0 | 32 | M | 2 |  |  |  | ROZPOCET | 0 | 0 | 0 | 0 | 0 | 1 | 0 | 16 | 1239309228
|  |  | "viz v.č. 02, 03" (17+8) |  |  |  | 25 | [14 empty] | VV | 2 | 2 | True | 1 | ROZPOCET
34 | K | 741112061 | Montáž krabice přístrojová zapuštěná plastová kruhová |  |  | kus | 14 | 0 |  | 0 |  |  |  | základní |  | 0 | 0 | 0 | 0 | 0 | 16 | K | 2 |  |  |  | ROZPOCET | 0 | 0 | 0 | 0 | 0 | 1 | 0 | 16 | 1664589793
35 | M | 345715110 | krabice přístrojová instalační |  |  | kus | 14 | 0 |  | 0 |  |  |  | základní |  | 0 | 3e-05 | 0.00042 | 0 | 0 | 32 | M | 2 |  |  |  | ROZPOCET | 0 | 0 | 0 | 0 | 0 | 1 | 0 | 16 | 1442105082
|  |  | "viz v.č. 02, 03" (11+3) |  |  |  | 14 | [14 empty] | VV | 2 | 2 | True | 1 | ROZPOCET
36 | K | 741112103 | Montáž rozvodka zapuštěná plastová čtyřhranná |  |  | kus | 1 | 0 |  | 0 |  |  |  | základní |  | 0 | 0 | 0 | 0 | 0 | 16 | K | 2 |  |  |  | ROZPOCET | 0 | 0 | 0 | 0 | 0 | 1 | 0 | 16 | 1377910672
37 | M | 345715320 | krabice s víčkem pro ekvipotenciální svorkovnici |  |  | kus | 1 | 0 |  | 0 |  |  |  | základní |  | 0 | 0.00014 | 0.00014 | 0 | 0 | 32 | M | 2 |  |  |  | ROZPOCET | 0 | 0 | 0 | 0 | 0 | 1 | 0 | 16 | -1467888583
|  |  | "viz v.č. 03" (1) |  |  |  | 1 | [14 empty] | VV | 2 | 2 | True | 1 | ROZPOCET
38 | K | 741122015 | Montáž kabel Cu bez ukončení uložený pod omítku plný kulatý 3x1,5 mm2 (CYKY) |  |  | m | 225 | 0 |  | 0 |  |  |  | základní |  | 0 | 0 | 0 | 0 | 0 | 16 | K | 2 |  |  |  | ROZPOCET | 0 | 0 | 0 | 0 | 0 | 1 | 0 | 16 | 535979753
39 | M | 341110300 | kabel silový s Cu jádrem CYKY-J 3x1,5 mm2 |  |  | m | 167 | 0 |  | 0 |  |  |  | základní |  | 0 | 0.00012 | 0.02004 | 0 | 0 | 32 | M | 2 |  |  |  | ROZPOCET | 0 | 0 | 0 | 0 | 0 | 1 | 0 | 16 | 255039788
|  |  | "viz v.č. 02" (167) |  |  |  | 167 | [14 empty] | VV | 2 | 2 | True | 1 | ROZPOCET
40 | M | 341110310 | kabel silový s Cu jádrem CYKY-O 3x1,5 mm2 |  |  | m | 58 | 0 |  | 0 |  |  |  | základní |  | 0 | 0.00012 | 0.00696 | 0 | 0 | 32 | M | 2 |  |  |  | ROZPOCET | 0 | 0 | 0 | 0 | 0 | 1 | 0 | 16 | -113527132
|  |  | "viz v.č. 02" (58) |  |  |  | 58 | [14 empty] | VV | 2 | 2 | True | 1 | ROZPOCET
41 | K | 741122016 | Montáž kabel Cu bez ukončení uložený pod omítku plný kulatý 3x2,5 až 6 mm2 (CYKY) |  |  | m | 111 | 0 |  | 0 |  |  |  | základní |  | 0 | 0 | 0 | 0 | 0 | 16 | K | 2 |  |  |  | ROZPOCET | 0 | 0 | 0 | 0 | 0 | 1 | 0 | 16 | 79250991
42 | M | 341110360 | kabel silový s Cu jádrem CYKY-J 3x2,5 mm2 |  |  | m | 111 | 0 |  | 0 |  |  |  | základní |  | 0 | 0.00017 | 0.01887 | 0 | 0 | 32 | M | 2 |  |  |  | ROZPOCET | 0 | 0 | 0 | 0 | 0 | 1 | 0 | 16 | 445267877
|  |  | "viz v.č. 03" (111) |  |  |  | 111 | [14 empty] | VV | 2 | 2 | True | 1 | ROZPOCET
43 | K | 741130001 | Ukončení vodič izolovaný do 2,5mm2 v rozváděči nebo na přístroji |  |  | kus | 36 | 0 |  | 0 |  |  |  | základní |  | 0 | 0 | 0 | 0 | 0 | 16 | K | 2 |  |  |  | ROZPOCET | 0 | 0 | 0 | 0 | 0 | 1 | 0 | 16 | -4514521
|  |  | "viz v.č. 02" (36) |  |  |  | 36 | [14 empty] | VV | 2 | 2 | True | 1 | ROZPOCET
44 | K | 741130022 | Ukončení vodič izolovaný do 4 mm2 na svorkovnici |  |  | kus | 25 | 0 |  | 0 |  |  |  | základní |  | 0 | 0 | 0 | 0 | 0 | 16 | K | 2 |  |  |  | ROZPOCET | 0 | 0 | 0 | 0 | 0 | 1 | 0 | 16 | 846167348
|  |  | "viz v.č. 03" (25) |  |  |  | 25 | [14 empty] | VV | 2 | 2 | True | 1 | ROZPOCET
45 | K | 741132103 | Ukončení kabelů 3x1,5 až 4 mm2 smršťovací záklopkou nebo páskem bez letování |  |  | kus | 17 | 0 |  | 0 |  |  |  | základní |  | 0 | 0 | 0 | 0 | 0 | 16 | K | 2 |  |  |  | ROZPOCET | 0 | 0 | 0 | 0 | 0 | 1 | 0 | 16 | -1697489499
|  |  | "viz v.č. 02" (17) |  |  |  | 17 | [14 empty] | VV | 2 | 2 | True | 1 | ROZPOCET
46 | K | 741231012 | Montáž svorkovnice ochranné |  |  | kus | 1 | 0 |  | 0 |  |  |  | základní |  | 0 | 0 | 0 | 0 | 0 | 16 | K | 2 |  |  |  | ROZPOCET | 0 | 0 | 0 | 0 | 0 | 1 | 0 | 16 | -1185292584
47 | M | 345626921 | svorkovnice ekvipotenciální do krabice |  |  | kus | 1 | 0 |  | 0 |  |  |  | základní |  | 0 | 3e-05 | 3e-05 | 0 | 0 | 32 | M | 2 |  |  |  | ROZPOCET | 0 | 0 | 0 | 0 | 0 | 1 | 0 | 16 | -1013086258
|  |  | "viz v.č. 03" (1) |  |  |  | 1 | [14 empty] | VV | 2 | 2 | True | 1 | ROZPOCET
48 | K | 741310101 | Montáž vypínač (polo)zapuštěný bezšroubové připojení 1-jednopólový |  |  | kus | 2 | 0 |  | 0 |  |  |  | základní |  | 0 | 0 | 0 | 0 | 0 | 16 | K | 2 |  |  |  | ROZPOCET | 0 | 0 | 0 | 0 | 0 | 1 | 0 | 16 | 228126894
49 | M | 345354020 | jednopól. vypínač 1, zapuštěný pod omítku + kryt, bílý, 10A, 230V, IP20 (např.TANGO) |  |  | kus | 2 | 0 |  | 0 |  |  |  | základní |  | 0 | 2e-05 | 4e-05 | 0 | 0 | 32 | M | 2 |  |  |  | ROZPOCET | 0 | 0 | 0 | 0 | 0 | 1 | 0 | 16 | 648953972
|  |  | "viz v.č. 02" (2) |  |  |  | 2 | [14 empty] | VV | 2 | 2 | True | 1 | ROZPOCET
50 | K | 741310121 | Montáž přepínač (polo)zapuštěný bezšroubové připojení 5-seriový |  |  | kus | 2 | 0 |  | 0 |  |  |  | základní |  | 0 | 0 | 0 | 0 | 0 | 16 | K | 2 |  |  |  | ROZPOCET | 0 | 0 | 0 | 0 | 0 | 1 | 0 | 16 | 1940012617
51 | M | 345354040 | sériový přepínač 5, zapuštěný pod omítku + kryt, bílý, 10A, 230V, IP20 (např.TANGO) |  |  | kus | 2 | 0 |  | 0 |  |  |  | základní |  | 0 | 6e-05 | 0.00012 | 0 | 0 | 32 | M | 2 |  |  |  | ROZPOCET | 0 | 0 | 0 | 0 | 0 | 1 | 0 | 16 | 889266240
|  |  | "viz v.č. 02" (2) |  |  |  | 2 | [14 empty] | VV | 2 | 2 | True | 1 | ROZPOCET
52 | K | 741310122 | Montáž přepínač (polo)zapuštěný bezšroubové připojení 6-střídavý |  |  | kus | 7 | 0 |  | 0 |  |  |  | základní |  | 0 | 0 | 0 | 0 | 0 | 16 | K | 2 |  |  |  | ROZPOCET | 0 | 0 | 0 | 0 | 0 | 1 | 0 | 16 | -1381570608
53 | M | 345354080 | střídavý přepínač 6, zapuštěný pod omítku + kryt, bílý, 10A, 230V, IP20 (např.TANGO) |  |  | kus | 7 | 0 |  | 0 |  |  |  | základní |  | 0 | 6e-05 | 0.00042 | 0 | 0 | 32 | M | 2 |  |  |  | ROZPOCET | 0 | 0 | 0 | 0 | 0 | 1 | 0 | 16 | -1272218961
|  |  | "viz v.č. 02" (7) |  |  |  | 7 | [14 empty] | VV | 2 | 2 | True | 1 | ROZPOCET
54 | K | 741313002 | Montáž zásuvka (polo)zapuštěná bezšroubové připojení 2P+PE dvojí zapojení - průběžná |  |  | kus | 3 | 0 |  | 0 |  |  |  | základní |  | 0 | 0 | 0 | 0 | 0 | 16 | K | 2 |  |  |  | ROZPOCET | 0 | 0 | 0 | 0 | 0 | 1 | 0 | 16 | 312658206
55 | M | 345551030 | zásuvka domovní jednonásobná, 16A, 250V, bílá, zapuštěná pod omítku, IP40, s clonkami (např.TANGO) |  |  | kus | 3 | 0 |  | 0 |  |  |  | základní |  | 0 | 6e-05 | 0.00018 | 0 | 0 | 32 | M | 2 |  |  |  | ROZPOCET | 0 | 0 | 0 | 0 | 0 | 1 | 0 | 16 | 1109074231
|  |  | "viz v.č. 03" (3) |  |  |  | 3 | [14 empty] | VV | 2 | 2 | True | 1 | ROZPOCET
56 | M | 345367000 | rámeček jednonásobný, bílý |  |  | kus | 10 | 0 |  | 0 |  |  |  | základní |  | 0 | 5e-05 | 0.0005 | 0 | 0 | 32 | M | 2 |  |  |  | ROZPOCET | 0 | 0 | 0 | 0 | 0 | 1 | 0 | 16 | 637356600
|  |  | "viz v.č. 02, 03" (7+3) |  |  |  | 10 | [14 empty] | VV | 2 | 2 | True | 1 | ROZPOCET
57 | M | 345367003 | rámeček dvojnásobný, bílý |  |  | kus | 2 | 0 |  | 0 |  |  |  | základní |  | 0 | 5e-05 | 0.0001 | 0 | 0 | 32 | M | 2 |  |  |  | ROZPOCET | 0 | 0 | 0 | 0 | 0 | 1 | 0 | 16 | -407206292
|  |  | "viz v.č. 02" (2) |  |  |  | 2 | [14 empty] | VV | 2 | 2 | True | 1 | ROZPOCET
58 | K | 741321001 | Montáž proudových chráničů dvoupólových nn do 25 A bez krytu |  |  | kus | 1 | 0 |  | 0 |  |  |  | základní |  | 0 | 0 | 0 | 0 | 0 | 16 | K | 2 |  |  |  | ROZPOCET | 0 | 0 | 0 | 0 | 0 | 1 | 0 | 16 | 785263019
59 | M | 358890500 | proudový chranič s nadproudovou ochranou 10/1N/B/003, 10A, 230V |  |  | kus | 1 | 0 |  | 0 |  |  |  | základní |  | 0 | 0.00024 | 0.00024 | 0 | 0 | 32 | M | 2 |  |  |  | ROZPOCET | 0 | 0 | 0 | 0 | 0 | 1 | 0 | 16 | 779586471
|  |  | "viz v.č. 02" (1) |  |  |  | 1 | [14 empty] | VV | 2 | 2 | True | 1 | ROZPOCET
60 | K | 741372061 | Montáž svítidlo LED bytové přisazené stropní do 0,09 m2 |  |  | kus | 8 | 0 |  | 0 |  |  |  | základní |  | 0 | 0 | 0 | 0 | 0 | 16 | K | 2 |  |  |  | ROZPOCET | 0 | 0 | 0 | 0 | 0 | 1 | 0 | 16 | 2009861517
61 | M | 348344190 | B - LED svítidlo 28W, 2500lm, 4000K, opálový PMMA kryt, kruhové d 375mm, IP40 (např. MODUS BRS4KO375V2) , včetně ekologického poplatku |  |  | kus | 8 | 0 |  | 0 |  |  |  | základní |  | 0 | 0.0039 | 0.0312 | 0 | 0 | 32 | M | 2 |  |  |  | ROZPOCET | 0 | 0 | 0 | 0 | 0 | 1 | 0 | 16 | 169384021
|  |  | "viz v.č. 02" (8) |  |  |  | 8 | [14 empty] | VV | 2 | 2 | True | 1 | ROZPOCET
62 | K | 741372062 | Montáž svítidlo LED bytové přisazené stropní panelové do 0,36 m2 |  |  | kus | 4 | 0 |  | 0 |  |  |  | základní |  | 0 | 0 | 0 | 0 | 0 | 16 | K | 2 |  |  |  | ROZPOCET | 0 | 0 | 0 | 0 | 0 | 1 | 0 | 16 | 1519792801
63 | M | 348344590 | A - LED svítidlo 42W, 4150lm, 4000K, matná mřížka, IP20, průběžná montáž (např. MODUS LLL4000RM2KVM4), včetně ekologického poplatku |  |  | kus | 4 | 0 |  | 0 |  |  |  | základní |  | 0 | 0.0039 | 0.0156 | 0 | 0 | 32 | M | 2 |  |  |  | ROZPOCET | 0 | 0 | 0 | 0 | 0 | 1 | 0 | 16 | -937844261
|  |  | "viz v.č. 02" (4) |  |  |  | 4 | [14 empty] | VV | 2 | 2 | True | 1 | ROZPOCET
64 | K | 741410072 | Montáž pospojování ochranné vodičem uloženým pevně |  |  | m | 60 | 0 |  | 0 |  |  |  | základní |  | 0 | 0 | 0 | 0 | 0 | 16 | K | 2 |  |  |  | ROZPOCET | 0 | 0 | 0 | 0 | 0 | 1 | 0 | 16 | 299485621
65 | M | 341421560 | vodič silový s Cu jádrem CYA H07 V-K 4 mm2, zelenožlutý |  |  | m | 60 | 0 |  | 0 |  |  |  | základní |  | 0 | 4e-05 | 0.0024 | 0 | 0 | 128 | M | 2 |  |  |  | ROZPOCET | 0 | 0 | 0 | 0 | 0 | 1 | 0 | 128 | 1495295317
|  |  | "viz v.č. 03" (60) |  |  |  | 60 | [14 empty] | VV | 2 | 2 | True | 1 | ROZPOCET
66 | K | 741420022 | Montáž svorka hromosvodná se 3 šrouby |  |  | kus | 12 | 0 |  | 0 |  |  |  | základní |  | 0 | 0 | 0 | 0 | 0 | 16 | K | 2 |  |  |  | ROZPOCET | 0 | 0 | 0 | 0 | 0 | 1 | 0 | 16 | -304654207
67 | M | 354311600 | svorka uzemňovací OP |  |  | kus | 4 | 0 |  | 0 |  |  |  | základní |  | 0 | 0.00012 | 0.00048 | 0 | 0 | 32 | M | 2 |  |  |  | ROZPOCET | 0 | 0 | 0 | 0 | 0 | 1 | 0 | 16 | -91184221
|  |  | "viz v.č. 03" (4) |  |  |  | 4 | [14 empty] | VV | 2 | 2 | True | 1 | ROZPOCET
68 | M | 354311610 | zemnící svorka pro vodovod. baterie |  |  | kus | 8 | 0 |  | 0 |  |  |  | základní |  | 0 | 0.00014 | 0.00112 | 0 | 0 | 32 | M | 2 |  |  |  | ROZPOCET | 0 | 0 | 0 | 0 | 0 | 1 | 0 | 16 | -1805072560
|  |  | "viz v.č. 03" (8) |  |  |  | 8 | [14 empty] | VV | 2 | 2 | True | 1 | ROZPOCET
69 | K | 741420031 | Montáž svorka hromosvodná na potrubí D do 200 mm se zhotovením |  |  | kus | 4 | 0 |  | 0 |  |  |  | základní |  | 0 | 0 | 0 | 0 | 0 | 16 | K | 2 |  |  |  | ROZPOCET | 0 | 0 | 0 | 0 | 0 | 1 | 0 | 16 | -1102786785
70 | M | 354311680 | zemnící svorka |  |  | kus | 2 | 0 |  | 0 |  |  |  | základní |  | 0 | 0.00063 | 0.00126 | 0 | 0 | 32 | M | 2 |  |  |  | ROZPOCET | 0 | 0 | 0 | 0 | 0 | 1 | 0 | 16 | 1186955253
|  |  | "viz v.č. 03" (2) |  |  |  | 2 | [14 empty] | VV | 2 | 2 | True | 1 | ROZPOCET
71 | M | 354311670 | páska měděná zemnící 1 m |  |  | kus | 1 | 0 |  | 0 |  |  |  | základní |  | 0 | 0.00063 | 0.00063 | 0 | 0 | 32 | M | 2 |  |  |  | ROZPOCET | 0 | 0 | 0 | 0 | 0 | 1 | 0 | 16 | 76490821
|  |  | "viz v.č. 03" (1) |  |  |  | 1 | [14 empty] | VV | 2 | 2 | True | 1 | ROZPOCET
72 | K | 741810001 | Celková prohlídka elektrického rozvodu a zařízení do 100 000,- Kč |  |  | kus | 1 | 0 |  | 0 |  |  |  | základní |  | 0 | 0 | 0 | 0 | 0 | 16 | K | 2 |  |  |  | ROZPOCET | 0 | 0 | 0 | 0 | 0 | 1 | 0 | 16 | 721837026
73 | M | 3414215-R | drobný upevňovací materiál, kabelové úchyty, vruty, hmoždinky, sádra apod. |  |  | kus | 1 | 0 |  | 0 |  |  |  | základní |  | 0 | 4e-05 | 4e-05 | 0 | 0 | 32 | M | 2 |  |  |  | ROZPOCET | 0 | 0 | 0 | 0 | 0 | 1 | 0 | 16 | 1374331964
|  |  | "viz v.č. 02, 03" (1) |  |  |  | 1 | [14 empty] | VV | 2 | 2 | True | 1 | ROZPOCET
74 | K | PC12 | Uprava rozvaděče RSA-2 (demontáž a zpětná montáž krycího plechu, úprava krycího plechu, drátování a svorky včetně materiálu) |  |  | kus | 1 | 0 |  | 0 |  |  |  | základní |  | 0 | 0 | 0 | 0 | 0 | 64 | K | 2 |  |  |  | ROZPOCET | 0 | 0 | 0 | 0 | 0 | 1 | 0 | 64 | -1440094735
|  |  | "viz v.č. 02, 03" (1) |  |  |  | 1 | [14 empty] | VV | 2 | 2 | True | 0 | ROZPOCET
| 741-a - Demontáže - silnoproud | [8 empty] | 0 | [5 empty] | 0 |  | 0 |  | 0 | 2 | D | 1 |  |  |  | ROZPOCET | [6 empty] | 0
75 | K | 220320301-D | Demontáž hovorové soupravy |  |  | kus | 1 | 0 |  | 0 |  |  |  | základní |  | 0 | 0 | 0 | 0 | 0 | 16 | K | 2 |  |  |  | ROZPOCET | 0 | 0 | 0 | 0 | 0 | 1 | 0 | 16 | 1234598479
76 | K | 220490022-D | Demontáž telefonního přístroje |  |  | kus | 1 | 0 |  | 0 |  |  |  | základní |  | 0 | 0 | 0 | 0 | 0 | 16 | K | 2 |  |  |  | ROZPOCET | 0 | 0 | 0 | 0 | 0 | 1 | 0 | 16 | -1332428136
77 | K | 741112001-D | Demontáž krabice zapuštěná plastová kruhová |  |  | kus | 15 | 0 |  | 0 |  |  |  | základní |  | 0 | 0 | 0 | 0 | 0 | 16 | K | 2 |  |  |  | ROZPOCET | 0 | 0 | 0 | 0 | 0 | 1 | 0 | 16 | -1780536582
78 | K | 741112061-D | Demontáž krabice přístrojová zapuštěná plastová kruhová |  |  | kus | 16 | 0 |  | 0 |  |  |  | základní |  | 0 | 0 | 0 | 0 | 0 | 16 | K | 2 |  |  |  | ROZPOCET | 0 | 0 | 0 | 0 | 0 | 1 | 0 | 16 | -854223160
79 | K | 741310001-D | Demontáž vypínačů |  |  | kus | 12 | 0 |  | 0 |  |  |  | základní |  | 0 | 0 | 0 | 0 | 0 | 16 | K | 2 |  |  |  | ROZPOCET | 0 | 0 | 0 | 0 | 0 | 1 | 0 | 16 | -1912595253
80 | K | 741313042-D | Demontáž zásuvek |  |  | kus | 4 | 0 |  | 0 |  |  |  | základní |  | 0 | 0 | 0 | 0 | 0 | 16 | K | 2 |  |  |  | ROZPOCET | 0 | 0 | 0 | 0 | 0 | 1 | 0 | 16 | -955550211
81 | K | 741371004-D | Demontáž svítidel |  |  | kus | 9 | 0 |  | 0 |  |  |  | základní |  | 0 | 0 | 0 | 0 | 0 | 16 | K | 2 |  |  |  | ROZPOCET | 0 | 0 | 0 | 0 | 0 | 1 | 0 | 16 | -1956297647
82 | K | PC-D1 | Ostatni potřebné demontáže (kabely, trubky, jističe atd.) |  |  | nh | 16 | 0 |  | 0 |  |  |  | základní |  | 0 | 0 | 0 | 0 | 0 | 16 | K | 2 |  |  |  | ROZPOCET | 0 | 0 | 0 | 0 | 0 | 1 | 0 | 16 | -513088598
[22 empty] | D | 0 |  |  |  | PN | [6 empty] | 0