## Rekapitulace stavby
Export VZ |  | List obsahuje: |  |  |  |  | 1) Rekapitulace stavby |  |  | 2) Rekapitulace objektů stavby a soupisů prací | [15 empty] | 3.0 | ZAMOK |  |  |  |  | False | False | {f8d49828-4201-4e09-a195-fe53c491631f}
[31 empty] | 0,01 | 21
[31 empty] | 1 | 15
|  | REKAPITULACE STAVBY | [15 empty] | v --- níže se nacházejí doplnkové a pomocné údaje k sestavám --- v | [11 empty] | Návod na vyplnění | 0,001
|  | Kód: |  |  |  |  | 18501 | [22 empty] | Měnit lze pouze buňky se žlutým podbarvením! 1) v Rekapitulaci stavby vyplňte údaje o Uchazeči (přenesou se do ostatních sestav i v jiných listech) 2) na vybraných listech vyplňte v sestavě Soupis prací ceny u položek Podrobnosti k vyplnění naleznete na poslední záložce s Pokyny pro vyplnění | 0,01
|  | Stavba: |  |  |  |  | REVITALIZACE PENZIONU PRO SENIORY LÍSKOVECKÁ 86 - SPOJOVACÍ KRČEK | [23 empty] | 0,1
|  | KSO: | [11 empty] | CC-CZ: | [16 empty] | 1
|  | Místo: | [11 empty] | Datum: |  | 17. 5. 2017 | [14 empty] | 1
1
|  | Zadavatel: | [11 empty] | IČ: | [16 empty] | 0,1
|  |  | Statutární město Frýdek-Místek | [10 empty] | DIČ: | [16 empty] | 0,1
0,1
|  | Uchazeč: | [11 empty] | IČ: |  | Vyplň údaj | [14 empty] | 0,1
|  |  | Vyplň údaj | [10 empty] | DIČ: |  | Vyplň údaj | [14 empty] | 0,1
False
|  | Projektant: | [11 empty] | IČ: | [16 empty] | False
|  |  | Dobré stavby, s.r.o. | [10 empty] | DIČ: | [16 empty] | True
1
|  | Poznámka: | [28 empty] | 1
|  |  | Soupis prací je sestaven s využitím Cenové soustavy ÚRS. Položky, které pochází z této cenové soustavy, jsou ve sloupci 'Cenová soustava' označeny popisem 'CS ÚRS' a úrovní příslušného kalendářního pololetí. Veškeré další informace vymezující popis a podmínky použití těchto položek z Cenové soustavy, které nejsou uvedeny přímo v soupisu prací, jsou neomezeně dálkově k dispozici na www.cs-urs.cz, sekce Cenové a technické podmínky. | [27 empty] | False
|  | Cena bez DPH | [11 empty] | 0
[8 empty] | Sazba daně |  | Základ daně |  |  |  | Výše daně
|  | DPH |  | základní |  |  |  | 21% |  | 0 |  |  |  | 0
|  |  |  | snížená |  |  |  | 15% |  | 0 |  |  |  | 0
|  |  |  | zákl. přenesená |  |  |  | 21% |  | 0 |  |  |  | 0
|  |  |  | sníž. přenesená |  |  |  | 15% |  | 0 |  |  |  | 0
|  |  |  | nulová |  |  |  | 0% |  | 0 |  |  |  | 0
|  | Cena s DPH | [6 empty] | v |  | CZK |  |  | 0
REKAPITULACE OBJEKTŮ STAVBY A SOUPISŮ PRACÍ
| Kód: | [6 empty] | 18501
| Stavba: | [6 empty] | REVITALIZACE PENZIONU PRO SENIORY LÍSKOVECKÁ 86 - SPOJOVACÍ KRČEK
| Místo: | [11 empty] | Datum: |  | 17. 5. 2017
| Zadavatel: | [6 empty] | Statutární město Frýdek-Místek |  |  |  |  | Projektant: |  | Dobré stavby, s.r.o. |  |  | Informatívní údaje z listů zakázek
Uchazeč:
| Kód |  |  |  | Objekt, Soupis prací | [6 empty] | Cena bez DPH [CZK] |  |  |  | Cena s DPH [CZK] | Typ | z toho Ostat. náklady [CZK] | DPH [CZK] | Normohodiny [h] | DPH základní [CZK] | DPH snížená [CZK] | DPH základní přenesená [CZK] | DPH snížená přenesená [CZK] | Základna DPH základní | Základna DPH snížená | Základna DPH zákl. přenesená | Základna DPH sníž. přenesená | Základna DPH nulová
| Náklady stavby celkem | [10 empty] | 0 |  |  |  | 0 |  | 0 | 0 | 0 | 0 | 0 | 0 | 0 | 0 | 0 | 0 | 0 | 0 |  | D | 0 | ###NOIMPORT### | IMPORT | {f8d49828-4201-4e09-a195-fe53c491631f} | {00000000-0000-0000-0000-000000000000}
/ |  | SO001 |  |  |  | Vedlejší a ostatní náklady | [5 empty] | 0 |  |  |  | 0 | STA | 0 | 0 | 0 | 0 | 0 | 0 | 0 | 0 | 0 | 0 | 0 | 0 |  |  | 1 |  | IMPORT | {bed80071-1774-43a8-90de-b6b8eeb25d32} | {f8d49828-4201-4e09-a195-fe53c491631f} | 1
/ |  | SO002 |  |  |  | Spojovací krček | [5 empty] | 0 |  |  |  | 0 | STA | 0 | 0 | 0 | 0 | 0 | 0 | 0 | 0 | 0 | 0 | 0 | 0 |  |  | 1 |  | IMPORT | {44c031b4-d577-4569-a5b1-267699ab6052} | {f8d49828-4201-4e09-a195-fe53c491631f} | 1

## SO001 - Vedlejší a ostatn...
| List obsahuje: |  | 1) Krycí list soupisu | 2) Rekapitulace |  |  | 3) Soupis prací | Zpět na list: | Rekapitulace stavby
{bed80071-1774-43a8-90de-b6b8eeb25d32}
1
| KRYCÍ LIST SOUPISU | [8 empty] | v --- níže se nacházejí doplnkové a pomocné údaje k sestavám --- v | [8 empty] | False
Stavba:
REVITALIZACE PENZIONU PRO SENIORY LÍSKOVECKÁ 86 - SPOJOVACÍ KRČEK
Objekt:
SO001 - Vedlejší a ostatní náklady
| KSO: |  |  |  |  | CC-CZ:
| Místo: |  |  |  |  | Datum: | 17. 5. 2017
| Zadavatel: |  |  |  |  | IČ:
|  | Statutární město Frýdek-Místek |  |  |  | DIČ:
| Uchazeč: |  |  |  |  | IČ:
DIČ:
| Projektant: |  |  |  |  | IČ:
|  | Dobré stavby, s.r.o. |  |  |  | DIČ:
Poznámka:
| Cena bez DPH | [5 empty] | 0
|  |  | Základ daně |  |  | Sazba daně | Výše daně
| DPH | základní | 0 |  |  | 21% | 0
|  | snížená | 0 |  |  | 15% | 0
|  | zákl. přenesená | 0 |  |  | 21% | 0
|  | sníž. přenesená | 0 |  |  | 15% | 0
|  | nulová | 0 |  |  | 0% | 0
| Cena s DPH |  |  | v | CZK |  | 0
REKAPITULACE ČLENĚNÍ SOUPISU PRACÍ
Stavba:
REVITALIZACE PENZIONU PRO SENIORY LÍSKOVECKÁ 86 - SPOJOVACÍ KRČEK
Objekt:
SO001 - Vedlejší a ostatní náklady
Místo: | [5 empty] | Datum: | 17. 5. 2017
Zadavatel: |  |  | Statutární město Frýdek-Místek |  |  | Projektant: | Dobré stavby, s.r.o.
Uchazeč:
Kód dílu - Popis | [6 empty] | Cena celkem [CZK]
Náklady soupisu celkem | [6 empty] | 0 | [12 empty] | -1
| VRN - Vedlejší rozpočtové náklady | [5 empty] | 0
| VRN1 - Průzkumné, geodetické a projektové práce | [5 empty] | 0
| VRN3 - Zařízení staveniště | [5 empty] | 0
| VRN4 - Inženýrská činnost | [5 empty] | 0
| VRN9 - Ostatní náklady | [5 empty] | 0
SOUPIS PRACÍ
Stavba:
REVITALIZACE PENZIONU PRO SENIORY LÍSKOVECKÁ 86 - SPOJOVACÍ KRČEK
Objekt:
SO001 - Vedlejší a ostatní náklady
Místo: | [5 empty] | Datum: | 17. 5. 2017
Zadavatel: |  |  | Statutární město Frýdek-Místek |  |  | Projektant: | Dobré stavby, s.r.o.
Uchazeč:
PČ | Typ | Kód | Popis | MJ | Množství | J.cena [CZK] | Cena celkem [CZK] | Cenová soustava |  | Poznámka | DPH | J. Nh [h] | Nh celkem [h] | J. hmotnost [t] | Hmotnost celkem [t] | J. suť [t] | Suť Celkem [t]
Náklady soupisu celkem | [6 empty] | 0 | [5 empty] | 0 |  | 0 |  | 0 |  | D | -1 | [7 empty] | 0
| D | VRN | Vedlejší rozpočtové náklady |  |  |  | 0 | [5 empty] | 0 |  | 0 |  | 0 | 5 | D | 0 | ROZPOCET | [6 empty] | 0
| D | VRN1 | Průzkumné, geodetické a projektové práce |  |  |  | 0 | [5 empty] | 0 |  | 0 |  | 0 | 5 | D | 1 | ROZPOCET | [6 empty] | 0
1 | K | 012103000 | Průzkumné, geodetické a projektové práce geodetické práce před výstavbou | soubor | 1 |  | 0 | CS ÚRS 2017 01 |  |  | snížená |  | 0 | 0 | 0 | 0 | 0 | 1024 | K | 2 | ROZPOCET | 0 | 0 | 0 | 0 | 0 | 2 | 0 | 1024 | -976216698
| P |  | Poznámka k položce: Vytýčení a ochrana stávajících inženýrských sítí vč.vyjádření správců sítí a zabezpečení | [15 empty] | P | 2
2 | K | 013254000 | Průzkumné, geodetické a projektové práce projektové práce dokumentace stavby (výkresová a textová) skutečného provedení stavby | kus | 1 |  | 0 | CS ÚRS 2017 01 |  |  | snížená |  | 0 | 0 | 0 | 0 | 0 | 1024 | K | 2 | ROZPOCET | 0 | 0 | 0 | 0 | 0 | 2 | 0 | 1024 | 1216042280
| P |  | Poznámka k položce: ve 3 vyhotoveních a 1 x elektronicky v rozsahu dle platné vyhlášky | [15 empty] | P | 2
| D | VRN3 | Zařízení staveniště |  |  |  | 0 | [5 empty] | 0 |  | 0 |  | 0 | 5 | D | 1 | ROZPOCET | [6 empty] | 0
3 | K | 032103000 | Zařízení staveniště vybavení staveniště náklady na stavební buňky | kus | 2 |  | 0 | CS ÚRS 2017 01 |  |  | snížená |  | 0 | 0 | 0 | 0 | 0 | 1024 | K | 2 | ROZPOCET | 0 | 0 | 0 | 0 | 0 | 2 | 0 | 1024 | -1571001739
| P |  | Poznámka k položce: dovoz,montáž,nájem,demontáž,odvoz,připojení na el.energií a vodu | [15 empty] | P | 2
4 | K | 032903000 | Zařízení staveniště vybavení staveniště náklady na provoz a údržbu vybavení staveniště | soubor | 1 |  | 0 | CS ÚRS 2017 01 |  |  | snížená |  | 0 | 0 | 0 | 0 | 0 | 1024 | K | 2 | ROZPOCET | 0 | 0 | 0 | 0 | 0 | 2 | 0 | 1024 | -437887451
5 | K | 034103000 | Zařízení staveniště zabezpečení staveniště energie pro zařízení staveniště | kWh | 250 |  | 0 | CS ÚRS 2017 01 |  |  | snížená |  | 0 | 0 | 0 | 0 | 0 | 1024 | K | 2 | ROZPOCET | 0 | 0 | 0 | 0 | 0 | 2 | 0 | 1024 | -548999061
6 | K | 034103001 | Zařízení staveniště zabezpečení staveniště energie pro zařízení staveniště | m3 | 20 |  | 0 |  |  |  | snížená |  | 0 | 0 | 0 | 0 | 0 | 1024 | K | 2 | ROZPOCET | 0 | 0 | 0 | 0 | 0 | 2 | 0 | 1024 | -474865457
7 | K | 034203000 | Zařízení staveniště zabezpečení staveniště oplocení staveniště | m | 60 |  | 0 | CS ÚRS 2017 01 |  |  | snížená |  | 0 | 0 | 0 | 0 | 0 | 1024 | K | 2 | ROZPOCET | 0 | 0 | 0 | 0 | 0 | 2 | 0 | 1024 | -1809585050
| P |  | Poznámka k položce: dovoz,montáž,pronájem,demontáž,odvoz | [15 empty] | P | 2
8 | K | 034503000 | Zařízení staveniště zabezpečení staveniště informační tabule | soubor | 1 |  | 0 | CS ÚRS 2017 01 |  |  | snížená |  | 0 | 0 | 0 | 0 | 0 | 1024 | K | 2 | ROZPOCET | 0 | 0 | 0 | 0 | 0 | 2 | 0 | 1024 | -2073243561
9 | K | 035103002 | Zařízení staveniště pronájem objektů | kus | 1 |  | 0 |  |  |  | snížená |  | 0 | 0 | 0 | 0 | 0 | 1024 | K | 2 | ROZPOCET | 0 | 0 | 0 | 0 | 0 | 2 | 0 | 1024 | 1719174909
10 | K | 039203000 | Zařízení staveniště zrušení zařízení staveniště úprava terénu | m2 | 50 |  | 0 | CS ÚRS 2017 01 |  |  | snížená |  | 0 | 0 | 0 | 0 | 0 | 1024 | K | 2 | ROZPOCET | 0 | 0 | 0 | 0 | 0 | 2 | 0 | 1024 | 480867405
| D | VRN4 | Inženýrská činnost |  |  |  | 0 | [5 empty] | 0 |  | 0 |  | 0 | 5 | D | 1 | ROZPOCET | [6 empty] | 0
11 | K | 043194000 | Inženýrská činnost zkoušky a ostatní měření zkoušky ostatní zkoušky | kus | 5 |  | 0 | CS ÚRS 2017 01 |  |  | snížená |  | 0 | 0 | 0 | 0 | 0 | 1024 | K | 2 | ROZPOCET | 0 | 0 | 0 | 0 | 0 | 2 | 0 | 1024 | 421234858
| P |  | Poznámka k položce: Tahové zkoušky na obvodovém plášti | [15 empty] | P | 2
12 | K | 043203000 | Inženýrská činnost zkoušky a ostatní měření ostatní měření, monitoring bez rozlišení | soubor | 1 |  | 0 | CS ÚRS 2017 01 |  |  | snížená |  | 0 | 0 | 0 | 0 | 0 | 1024 | K | 2 | ROZPOCET | 0 | 0 | 0 | 0 | 0 | 2 | 0 | 1024 | 1939144622
| P |  | Poznámka k položce: Monitoring v průběhu výstavby foto+video zakrýv.konstr. a jiných skuteč. rozh.pro více a méně práce | [15 empty] | P | 2
| D | VRN9 | Ostatní náklady |  |  |  | 0 | [5 empty] | 0 |  | 0 |  | 0 | 5 | D | 1 | ROZPOCET | [6 empty] | 0
13 | K | 013244001 | Výrobní a dílenská dokumentace | kus | 1 |  | 0 |  |  |  | snížená |  | 0 | 0 | 0 | 0 | 0 | 1024 | K | 2 | ROZPOCET | 0 | 0 | 0 | 0 | 0 | 2 | 0 | 1024 | -637370579
| P |  | Poznámka k položce: Výrobní a dílenská dokumentace pro plastové, hliníkové a zámečnické konstrukce | [15 empty] | P | 2
14 | K | 091504000 | Ostatní náklady související s objektem náklady související s publikační činností | kus | 1 |  | 0 | CS ÚRS 2017 01 |  |  | snížená |  | 0 | 0 | 0 | 0 | 0 | 1024 | K | 2 | ROZPOCET | 0 | 0 | 0 | 0 | 0 | 2 | 0 | 1024 | -1135706525

## SO002 - Spojovací krček
| List obsahuje: |  | 1) Krycí list soupisu | 2) Rekapitulace |  |  | 3) Soupis prací | Zpět na list: | Rekapitulace stavby
{44c031b4-d577-4569-a5b1-267699ab6052}
1
| KRYCÍ LIST SOUPISU | [8 empty] | v --- níže se nacházejí doplnkové a pomocné údaje k sestavám --- v | [8 empty] | False
Stavba:
REVITALIZACE PENZIONU PRO SENIORY LÍSKOVECKÁ 86 - SPOJOVACÍ KRČEK
Objekt:
SO002 - Spojovací krček
| KSO: |  |  |  |  | CC-CZ:
| Místo: |  |  |  |  | Datum: | 17. 5. 2017
| Zadavatel: |  |  |  |  | IČ:
|  | Statutární město Frýdek-Místek |  |  |  | DIČ:
| Uchazeč: |  |  |  |  | IČ:
DIČ:
| Projektant: |  |  |  |  | IČ:
|  | Dobré stavby, s.r.o. |  |  |  | DIČ:
Poznámka:
| Cena bez DPH | [5 empty] | 0
|  |  | Základ daně |  |  | Sazba daně | Výše daně
| DPH | základní | 0 |  |  | 21% | 0
|  | snížená | 0 |  |  | 15% | 0
|  | zákl. přenesená | 0 |  |  | 21% | 0
|  | sníž. přenesená | 0 |  |  | 15% | 0
|  | nulová | 0 |  |  | 0% | 0
| Cena s DPH |  |  | v | CZK |  | 0
REKAPITULACE ČLENĚNÍ SOUPISU PRACÍ
Stavba:
REVITALIZACE PENZIONU PRO SENIORY LÍSKOVECKÁ 86 - SPOJOVACÍ KRČEK
Objekt:
SO002 - Spojovací krček
Místo: | [5 empty] | Datum: | 17. 5. 2017
Zadavatel: |  |  | Statutární město Frýdek-Místek |  |  | Projektant: | Dobré stavby, s.r.o.
Uchazeč:
Kód dílu - Popis | [6 empty] | Cena celkem [CZK]
Náklady soupisu celkem | [6 empty] | 0 | [12 empty] | -1
| HSV - Práce a dodávky HSV | [5 empty] | 0
| 3 - Svislé a kompletní konstrukce | [5 empty] | 0
| 6 - Úpravy povrchů, podlahy a osazování výplní | [5 empty] | 0
| 9 - Ostatní konstrukce a práce-bourání | [5 empty] | 0
| 997 - Přesun sutě | [5 empty] | 0
| 998 - Přesun hmot | [5 empty] | 0
| PSV - Práce a dodávky PSV | [5 empty] | 0
| 764 - Konstrukce klempířské | [5 empty] | 0
| 766 - Konstrukce truhlářské | [5 empty] | 0
| 771 - Podlahy z dlaždic | [5 empty] | 0
| 784 - Dokončovací práce - malby a tapety | [5 empty] | 0
| M - Práce a dodávky M | [5 empty] | 0
| 21-M - Elektromontáže | [5 empty] | 0
SOUPIS PRACÍ
Stavba:
REVITALIZACE PENZIONU PRO SENIORY LÍSKOVECKÁ 86 - SPOJOVACÍ KRČEK
Objekt:
SO002 - Spojovací krček
Místo: | [5 empty] | Datum: | 17. 5. 2017
Zadavatel: |  |  | Statutární město Frýdek-Místek |  |  | Projektant: | Dobré stavby, s.r.o.
Uchazeč:
PČ | Typ | Kód | Popis | MJ | Množství | J.cena [CZK] | Cena celkem [CZK] | Cenová soustava |  | Poznámka | DPH | J. Nh [h] | Nh celkem [h] | J. hmotnost [t] | Hmotnost celkem [t] | J. suť [t] | Suť Celkem [t]
Náklady soupisu celkem | [6 empty] | 0 | [5 empty] | 0 |  | 22.0083 |  | 5.3871 |  | D | -1 | [10 empty] | 0
| D | HSV | Práce a dodávky HSV |  |  |  | 0 | [5 empty] | 0 |  | 20.5015 |  | 4.9104 | 1 | D | 0 |  |  |  | ROZPOCET | [6 empty] | 0
| D | 3 | Svislé a kompletní konstrukce |  |  |  | 0 | [5 empty] | 0 |  | 5.7399 |  | 0 | 1 | D | 1 |  |  |  | ROZPOCET | [6 empty] | 0
1 | K | 341272622 | Stěny z přesných pórobetonových tvárnic YTONG nosné hladkých jakékoli pevnosti na tenké maltové lože, tloušťka stěny 250 mm, objemová hmotnost 500 kg/m3 | m2 | 32.76 |  | 0 | CS ÚRS 2017 01 |  |  | snížená |  | 0 | 0.17517 | 5.7386 | 0 | 0 | 4 | K | 2 |  |  |  | ROZPOCET | 0 | 0 | 0 | 0 | 0 | 2 | 0 | 4 | 1908073960
| VV |  | " v.č.D01 až D 37 + TZ | [15 empty] | VV | 2 | 1 | True | 0 | ROZPOCET
| VV |  | 1,00*1,20*2 |  | 2.4 | [13 empty] | VV | 2 | 2 | True | 0 | ROZPOCET
| VV |  | 14,40*2,40 |  | 34.56 | [13 empty] | VV | 2 | 2 | True | 0 | ROZPOCET
| VV |  | -3,00*2,20*3 |  | -19.8 | [13 empty] | VV | 2 | 2 | True | 0 | ROZPOCET
| VV |  | 12,00*2,40 |  | 28.8 | [13 empty] | VV | 2 | 2 | True | 0 | ROZPOCET
| VV |  | -3,00*2,20*2 |  | -13.2 | [13 empty] | VV | 2 | 2 | True | 0 | ROZPOCET
| VV |  | Součet |  | 32.76 | [13 empty] | VV | 2 | 4 | True | 1 | ROZPOCET
2 | K | 342291131 | Ukotvení příček plochými kotvami, do konstrukce betonové | m | 6.8 |  | 0 | CS ÚRS 2017 01 |  |  | snížená |  | 0 | 0.0002 | 0.00136 | 0 | 0 | 4 | K | 2 |  |  |  | ROZPOCET | 0 | 0 | 0 | 0 | 0 | 2 | 0 | 4 | -1321936556
| VV |  | ukotvení dozdívek do původních ostění | [15 empty] | VV | 2 | 1 | True | 0 | ROZPOCET
| VV |  | 2,2*2+1,2*2 |  | 6.8 | [13 empty] | VV | 2 | 2 | True | 1 | ROZPOCET
| D | 6 | Úpravy povrchů, podlahy a osazování výplní |  |  |  | 0 | [5 empty] | 0 |  | 14.7576 |  | 0 | 1 | D | 1 |  |  |  | ROZPOCET | [6 empty] | 0
3 | M | 55343014 | profil omítkový dilatační pro omítky venkovní 12 mm | m | 15 |  | 0 | CS ÚRS 2018 01 |  |  | snížená |  | 0 | 0.0001 | 0.0015 | 0 | 0 | 32 | M | 2 |  |  |  | ROZPOCET | 0 | 0 | 0 | 0 | 0 | 2 | 0 | 16 | -1789447446
| VV |  | 5+5+5 |  | 15 | [13 empty] | VV | 2 | 2 | True | 1 | ROZPOCET
4 | M | 55343014R | profil omítkový dilatační pro omítky vnitřní | m | 6.4 |  | 0 |  |  |  | snížená |  | 0 | 0.0001 | 0.00064 | 0 | 0 | 32 | M | 2 |  |  |  | ROZPOCET | 0 | 0 | 0 | 0 | 0 | 2 | 0 | 16 | -284775028
| VV |  | "2.34" 3,2+3,2 |  | 6.4 | [13 empty] | VV | 2 | 2 | True | 1 | ROZPOCET
5 | K | 611143013 | Okrajová výdřeva na zdech z desek OSB tl. 18 mm šíře 515mmvč. impregnace do vlhkého prostředí a lepení PUR pěnou | m | 32 |  | 0 |  |  |  | snížená |  | 0 | 0.003463 | 0.11082 | 0 | 0 | 4 | K | 2 |  |  |  | ROZPOCET | 0 | 0 | 0 | 0 | 0 | 2 | 0 | 4 | 1686164346
| VV |  | "vyrovnání nadpraží | [15 empty] | VV | 2 | 1 | True | 0 | ROZPOCET
| VV |  | 3+3+3+4 |  | 13 | [13 empty] | VV | 2 | 2 | True | 0 | ROZPOCET
| VV |  | " v.č.D01 až D 37 + TZ | [15 empty] | VV | 2 | 1 | True | 0 | ROZPOCET
| VV |  | 19,00 |  | 19 | [13 empty] | VV | 2 | 2 | True | 0 | ROZPOCET
| VV |  | Součet |  | 32 | [13 empty] | VV | 2 | 4 | True | 1 | ROZPOCET
6 | K | 612131121 | Podkladní a spojovací vrstva vnitřních omítaných ploch penetrace akrylát-silikonová nanášená ručně stěn | m2 | 41.44 |  | 0 | CS ÚRS 2017 01 |  |  | snížená |  | 0 | 0.00026 | 0.010774 | 0 | 0 | 4 | K | 2 |  |  |  | ROZPOCET | 0 | 0 | 0 | 0 | 0 | 2 | 0 | 4 | 2117159015
| VV |  | na dozdívky z pórobetonu - před potažením perlinkou | [15 empty] | VV | 2 | 1 | True | 0 | ROZPOCET
| VV |  | 1,00*1,20*2 |  | 2.4 | [13 empty] | VV | 2 | 2 | True | 0 | ROZPOCET
| VV |  | 14,40*2,40 |  | 34.56 | [13 empty] | VV | 2 | 2 | True | 0 | ROZPOCET
| VV |  | -3,00*2,20*3 |  | -19.8 | [13 empty] | VV | 2 | 2 | True | 0 | ROZPOCET
| VV |  | 12,00*2,40 |  | 28.8 | [13 empty] | VV | 2 | 2 | True | 0 | ROZPOCET
| VV |  | -3,00*2,20*2 |  | -13.2 | [13 empty] | VV | 2 | 2 | True | 0 | ROZPOCET
| VV |  | ostění otvorů v dozdívce | [15 empty] | VV | 2 | 1 | True | 0 | ROZPOCET
| VV |  | 1,2*2*0,20 |  | 0.48 | [13 empty] | VV | 2 | 2 | True | 0 | ROZPOCET
| VV |  | 2,2*2*5*0,20 |  | 4.4 | [13 empty] | VV | 2 | 2 | True | 0 | ROZPOCET
| VV |  | nadpraží otvorů v dozdívce | [15 empty] | VV | 2 | 1 | True | 0 | ROZPOCET
| VV |  | 3*0,2*5 |  | 3 | [13 empty] | VV | 2 | 2 | True | 0 | ROZPOCET
| VV |  | 4*0,2 |  | 0.8 | [13 empty] | VV | 2 | 2 | True | 0 | ROZPOCET
| VV |  | Součet |  | 41.44 | [13 empty] | VV | 2 | 4 | True | 1 | ROZPOCET
7 | K | 612142001 | Potažení vnitřních ploch pletivem v ploše nebo pruzích, na plném podkladu sklovláknitým vtlačením do tmelu stěn | m2 | 37.64 |  | 0 | CS ÚRS 2017 01 |  |  | snížená |  | 0 | 0.00489 | 0.18406 | 0 | 0 | 4 | K | 2 |  |  |  | ROZPOCET | 0 | 0 | 0 | 0 | 0 | 2 | 0 | 4 | -1174962307
| VV |  | " v.č.D01 až D 37 + TZ | [15 empty] | VV | 2 | 1 | True | 0 | ROZPOCET
| VV |  | 1,00*1,20*2 |  | 2.4 | [13 empty] | VV | 2 | 2 | True | 0 | ROZPOCET
| VV |  | 14,40*2,40 |  | 34.56 | [13 empty] | VV | 2 | 2 | True | 0 | ROZPOCET
| VV |  | -3,00*2,20*3 |  | -19.8 | [13 empty] | VV | 2 | 2 | True | 0 | ROZPOCET
| VV |  | 12,00*2,40 |  | 28.8 | [13 empty] | VV | 2 | 2 | True | 0 | ROZPOCET
| VV |  | -3,00*2,20*2 |  | -13.2 | [13 empty] | VV | 2 | 2 | True | 0 | ROZPOCET
| VV |  | ostění otvorů v dozdívce | [15 empty] | VV | 2 | 1 | True | 0 | ROZPOCET
| VV |  | 1,2*2*0,20 |  | 0.48 | [13 empty] | VV | 2 | 2 | True | 0 | ROZPOCET
| VV |  | 2,2*2*5*0,20 |  | 4.4 | [13 empty] | VV | 2 | 2 | True | 0 | ROZPOCET
| VV |  | Součet |  | 37.64 | [13 empty] | VV | 2 | 4 | True | 1 | ROZPOCET
8 | K | 612311131 | Potažení vnitřních ploch štukem tloušťky do 3 mm svislých konstrukcí stěn | m2 | 12.84 |  | 0 | CS ÚRS 2018 01 |  |  | snížená |  | 0 | 0.003 | 0.03852 | 0 | 0 | 4 | K | 2 |  |  |  | ROZPOCET | 0 | 0 | 0 | 0 | 0 | 2 | 0 | 4 | -907879297
| VV |  | "oprava omítek sloupů | [15 empty] | VV | 2 | 1 | True | 0 | ROZPOCET
| VV |  | 2*(1,6*3,2) |  | 10.24 | [13 empty] | VV | 2 | 2 | True | 0 | ROZPOCET
| VV |  | "zapravení nadpraží | [15 empty] | VV | 2 | 1 | True | 0 | ROZPOCET
| VV |  | (3+3+3+4)*0,2 |  | 2.6 | [13 empty] | VV | 2 | 2 | True | 0 | ROZPOCET
| VV |  | Součet |  | 12.84 | [13 empty] | VV | 2 | 4 | True | 1 | ROZPOCET
9 | K | 612321121 | Omítka vápenocementová vnitřních ploch nanášená ručně jednovrstvá, tloušťky do 10 mm hladká svislých konstrukcí stěn | m2 | 47.88 |  | 0 | CS ÚRS 2017 01 |  |  | snížená |  | 0 | 0.0154 | 0.73735 | 0 | 0 | 4 | K | 2 |  |  |  | ROZPOCET | 0 | 0 | 0 | 0 | 0 | 2 | 0 | 4 | 944297374
| VV |  | " v.č.D01 až D 37 + TZ | [15 empty] | VV | 2 | 1 | True | 0 | ROZPOCET
| VV |  | 1,00*1,20*2 |  | 2.4 | [13 empty] | VV | 2 | 2 | True | 0 | ROZPOCET
| VV |  | 14,40*2,40 |  | 34.56 | [13 empty] | VV | 2 | 2 | True | 0 | ROZPOCET
| VV |  | -3,00*2,20*3 |  | -19.8 | [13 empty] | VV | 2 | 2 | True | 0 | ROZPOCET
| VV |  | 12,00*2,40 |  | 28.8 | [13 empty] | VV | 2 | 2 | True | 0 | ROZPOCET
| VV |  | -3,00*2,20*2 |  | -13.2 | [13 empty] | VV | 2 | 2 | True | 0 | ROZPOCET
| VV |  | ostění otvorů v dozdívce | [15 empty] | VV | 2 | 1 | True | 0 | ROZPOCET
| VV |  | 1,2*2*0,20 |  | 0.48 | [13 empty] | VV | 2 | 2 | True | 0 | ROZPOCET
| VV |  | 2,2*2*5*0,20 |  | 4.4 | [13 empty] | VV | 2 | 2 | True | 0 | ROZPOCET
| VV |  | "omítka sloupů | [15 empty] | VV | 2 | 1 | True | 0 | ROZPOCET
| VV |  | 2*(1,6*3,2) |  | 10.24 | [13 empty] | VV | 2 | 2 | True | 0 | ROZPOCET
| VV |  | Součet |  | 47.88 | [13 empty] | VV | 2 | 4 | True | 1 | ROZPOCET
10 | K | 612321191 | Omítka vápenocementová vnitřních ploch nanášená ručně Příplatek k cenám za každých dalších i započatých 5 mm tloušťky omítky přes 10 mm stěn | m2 | 10.24 |  | 0 | CS ÚRS 2018 01 |  |  | snížená |  | 0 | 0.0079 | 0.080896 | 0 | 0 | 4 | K | 2 |  |  |  | ROZPOCET | 0 | 0 | 0 | 0 | 0 | 2 | 0 | 4 | -1093233740
| PSC |  | Poznámka k souboru cen: 1. Pro ocenění nanášení omítek v tloušťce jádrové omítky přes 10 mm se použije příplatek za každých dalších i započatých 5 mm. 2. Omítky stropních konstrukcí nanášené na pletivo se oceňují cenami omítek žebrových stropů nebo osamělých trámů. 3. Podkladní a spojovací vrstvy se oceňují cenami souboru cen 61.13-1... této části katalogu. | [15 empty] | PSC | 2
| VV |  | 2,56*4 'Přepočtené koeficientem množství |  | 10.24 | [13 empty] | VV | 2 | 2 | False | 1 | ROZPOCET
11 | K | 619991001 | Zakrytí vnitřních ploch před znečištěním včetně pozdějšího odkrytí podlah fólií přilepenou lepící páskou | m2 | 125 |  | 0 | CS ÚRS 2018 01 |  |  | snížená |  | 0 | 0 | 0 | 0 | 0 | 4 | K | 2 |  |  |  | ROZPOCET | 0 | 0 | 0 | 0 | 0 | 2 | 0 | 4 | -1453577675
| PSC |  | Poznámka k souboru cen: 1. U ceny -1011 se množství měrných jednotek určuje v m2 rozvinuté plochy jednotlivých konstrukcí a prvků. 2. Zakrytí výplní otvorů se oceňuje příslušnými cenami souboru cen 629 99-10.. Zakrytí vnějších ploch před znečištěním. | [15 empty] | PSC | 2
12 | K | 619995001 | Začištění omítek kolem oken, dveří, podlah nebo obkladů | m | 60.1 |  | 0 | CS ÚRS 2017 01 |  |  | snížená |  | 0 | 0.0015 | 0.09015 | 0 | 0 | 4 | K | 2 |  |  |  | ROZPOCET | 0 | 0 | 0 | 0 | 0 | 2 | 0 | 4 | -858277732
| VV |  | " v.č.D01 až D 37 + TZ | [15 empty] | VV | 2 | 1 | True | 0 | ROZPOCET
| VV |  | kolem původních bouraných výplní otvorů | [15 empty] | VV | 2 | 1 | True | 0 | ROZPOCET
| VV |  | (6,05+1,2)*2 |  | 14.5 | [13 empty] | VV | 2 | 2 | True | 0 | ROZPOCET
| VV |  | (3,6*4+1,2*5+2,4)*2 |  | 45.6 | [13 empty] | VV | 2 | 2 | True | 0 | ROZPOCET
| VV |  | Součet |  | 60.1 | [13 empty] | VV | 2 | 4 | True | 1 | ROZPOCET
13 | K | 622131121 | Podkladní a spojovací vrstva vnějších omítaných ploch penetrace akrylát-silikonová nanášená ručně stěn | m2 | 354.659 |  | 0 | CS ÚRS 2017 01 |  |  | snížená |  | 0 | 0.00026 | 0.092211 | 0 | 0 | 4 | K | 2 |  |  |  | ROZPOCET | 0 | 0 | 0 | 0 | 0 | 2 | 0 | 4 | -1375756300
| VV |  | " v.č.D01 až D 37 + TZ | [15 empty] | VV | 2 | 1 | True | 0 | ROZPOCET
| VV |  | "stěny vč. nových dozdívek | [15 empty] | VV | 2 | 1 | True | 0 | ROZPOCET
| VV |  | 15,70*5,10 |  | 80.07 | [13 empty] | VV | 2 | 2 | True | 0 | ROZPOCET
| VV |  | -3,0*2,2*2 |  | -13.2 | [13 empty] | VV | 2 | 2 | True | 0 | ROZPOCET
| VV |  | 13,50*5,10 |  | 68.85 | [13 empty] | VV | 2 | 2 | True | 0 | ROZPOCET
| VV |  | -3,0*2,2*3 |  | -19.8 | [13 empty] | VV | 2 | 2 | True | 0 | ROZPOCET
| VV |  | 12,10*5,10 |  | 61.71 | [13 empty] | VV | 2 | 2 | True | 0 | ROZPOCET
| VV |  | -4,0*1,2 |  | -4.8 | [13 empty] | VV | 2 | 2 | True | 0 | ROZPOCET
| VV |  | 1,40*0,90 |  | 1.26 | [13 empty] | VV | 2 | 2 | True | 0 | ROZPOCET
| VV |  | podhled | [15 empty] | VV | 2 | 1 | True | 0 | ROZPOCET
| VV |  | 29,10*5,45 |  | 158.595 | [13 empty] | VV | 2 | 2 | True | 0 | ROZPOCET
| VV |  | ostění + nadpraží - okna osazena na vnější líc zdiva - bez ostění | [15 empty] | VV | 2 | 1 | True | 0 | ROZPOCET
| VV |  | " v.č.D01 až D 037 + TZ | [15 empty] | VV | 2 | 1 | True | 0 | ROZPOCET
| VV |  | "sloupy - bez zateplení | [15 empty] | VV | 2 | 1 | True | 0 | ROZPOCET
| VV |  | 0,40*0,40*3,27*12 |  | 6.278 | [13 empty] | VV | 2 | 2 | True | 0 | ROZPOCET
| VV |  | (0,40*2+0,80*2)*3,27*2 |  | 15.696 | [13 empty] | VV | 2 | 2 | True | 0 | ROZPOCET
| VV |  | Součet |  | 354.659 | [13 empty] | VV | 2 | 4 | True | 1 | ROZPOCET
14 | K | 622212001 | Montáž kontaktního zateplení vnějšího ostění, nadpraží nebo parapetu z polystyrenových desek hloubky špalet do 200 mm, tloušťky desek do 40 mm | m | 19 |  | 0 | CS ÚRS 2017 01 |  |  | snížená |  | 0 | 0.00168 | 0.03192 | 0 | 0 | 4 | K | 2 |  |  |  | ROZPOCET | 0 | 0 | 0 | 0 | 0 | 2 | 0 | 4 | 213314617
| VV |  | detail D33 - parapety oken | [15 empty] | VV | 2 | 1 | True | 0 | ROZPOCET
| VV |  | 4,0+3,0*5 |  | 19 | [13 empty] | VV | 2 | 2 | True | 1 | ROZPOCET
15 | M | 283763600 | deska z polystyrénu XPS, hrana rovná a strukturovaný povrch 1250 x 600 x 20 mm | m2 | 6.841 |  | 0 | CS ÚRS 2017 01 |  |  | snížená |  | 0 | 0.0006 | 0.0041046 | 0 | 0 | 8 | M | 2 |  |  |  | ROZPOCET | 0 | 0 | 0 | 0 | 0 | 2 | 0 | 4 | 1190613126
| P |  | Poznámka k položce: lambda=0,032 [W / m K] | [15 empty] | P | 2
| VV |  | vyrovnání nadpraží | [15 empty] | VV | 2 | 1 | True | 0 | ROZPOCET
| VV |  | (3+3+3+4)*0,25 |  | 3.25 | [13 empty] | VV | 2 | 2 | True | 0 | ROZPOCET
| VV |  | detail D33 - parapety oken | [15 empty] | VV | 2 | 1 | True | 0 | ROZPOCET
| VV |  | (4,0+3,0*5)*0,18*1,05 |  | 3.591 | [13 empty] | VV | 2 | 2 | True | 0 | ROZPOCET
| VV |  | Součet |  | 6.841 | [13 empty] | VV | 2 | 4 | True | 1 | ROZPOCET
16 | K | 622221042 | Montáž kontaktního zateplení z desek z minerální vlny s podélnou orientací vláken na vnější stěny, tloušťky desek přes 160 mm | m2 | 334.535 |  | 0 |  |  |  | snížená |  | 0 | 0.0095 | 3.1781 | 0 | 0 | 4 | K | 2 |  |  |  | ROZPOCET | 0 | 0 | 0 | 0 | 0 | 2 | 0 | 4 | -760622342
| VV |  | " v.č.D01 až D 37 + TZ | [15 empty] | VV | 2 | 1 | True | 0 | ROZPOCET
| VV |  | "stěny | [15 empty] | VV | 2 | 1 | True | 0 | ROZPOCET
| VV |  | 15,70*5,10 |  | 80.07 | [13 empty] | VV | 2 | 2 | True | 0 | ROZPOCET
| VV |  | -2,94*2,14*3 |  | -18.875 | [13 empty] | VV | 2 | 2 | True | 0 | ROZPOCET
| VV |  | 13,50*5,10 |  | 68.85 | [13 empty] | VV | 2 | 2 | True | 0 | ROZPOCET
| VV |  | -2,94*2,14*2 |  | -12.583 | [13 empty] | VV | 2 | 2 | True | 0 | ROZPOCET
| VV |  | 12,10*5,10 |  | 61.71 | [13 empty] | VV | 2 | 2 | True | 0 | ROZPOCET
| VV |  | -3,94*1,14 |  | -4.492 | [13 empty] | VV | 2 | 2 | True | 0 | ROZPOCET
| VV |  | 1,40*0,90 |  | 1.26 | [13 empty] | VV | 2 | 2 | True | 0 | ROZPOCET
| VV |  | podhled | [15 empty] | VV | 2 | 1 | True | 0 | ROZPOCET
| VV |  | 29,10*5,45 |  | 158.595 | [13 empty] | VV | 2 | 2 | True | 0 | ROZPOCET
| VV |  | Součet |  | 334.535 | [13 empty] | VV | 2 | 4 | True | 1 | ROZPOCET
17 | M | 631515390 | deska izolační minerální kontaktních fasád podélné vlákno λ-0.036 tl. 180 mm | m2 | 351.262 |  | 0 | CS ÚRS 2017 01 |  |  | snížená |  | 0 | 0.0195 | 6.8496 | 0 | 0 | 8 | M | 2 |  |  |  | ROZPOCET | 0 | 0 | 0 | 0 | 0 | 2 | 0 | 4 | -603119472
| VV |  | 334,535*1,05 |  | 351.262 | [13 empty] | VV | 2 | 2 | True | 1 | ROZPOCET
18 | K | 622252002 | Montáž ostatních lišt zateplení | m | 327 |  | 0 | CS ÚRS 2017 01 |  |  | snížená |  | 0 | 0.00025 | 0.08175 | 0 | 0 | 4 | K | 2 |  |  |  | ROZPOCET | 0 | 0 | 0 | 0 | 0 | 2 | 0 | 4 | -1984114622
| VV |  | " v.č.D01 až D 37 + TZ | [15 empty] | VV | 2 | 1 | True | 0 | ROZPOCET
| VV |  | "lišta APU - vnitřní i vnější ostění otvorů | [15 empty] | VV | 2 | 1 | True | 0 | ROZPOCET
| VV |  | "O01 | [15 empty] | VV | 2 | 1 | True | 0 | ROZPOCET
| VV |  | (4,0+1,2+1,2)*2 |  | 12.8 | [13 empty] | VV | 2 | 2 | True | 0 | ROZPOCET
| VV |  | "O02 | [15 empty] | VV | 2 | 1 | True | 0 | ROZPOCET
| VV |  | (3,0+2,2+2,2)*2*5 |  | 74 | [13 empty] | VV | 2 | 2 | True | 0 | ROZPOCET
| VV |  | Mezisoučet |  | 86.8 | [13 empty] | VV | 2 | 3 | True | 0 | ROZPOCET
| VV |  | "lišta rohová - vnitřní i vnější ostění otvorů | [15 empty] | VV | 2 | 1 | True | 0 | ROZPOCET
| VV |  | "O15 | [15 empty] | VV | 2 | 1 | True | 0 | ROZPOCET
| VV |  | (4,0+1,2)*2*2 |  | 20.8 | [13 empty] | VV | 2 | 2 | True | 0 | ROZPOCET
| VV |  | "O17 | [15 empty] | VV | 2 | 1 | True | 0 | ROZPOCET
| VV |  | (3,0+2,2)*2*5*2 |  | 104 | [13 empty] | VV | 2 | 2 | True | 0 | ROZPOCET
| VV |  | Mezisoučet |  | 124.8 | [13 empty] | VV | 2 | 3 | True | 0 | ROZPOCET
| VV |  | "lišta dilatační | [15 empty] | VV | 2 | 1 | True | 0 | ROZPOCET
| VV |  | "krček | [15 empty] | VV | 2 | 1 | True | 0 | ROZPOCET
| VV |  | 5,1*3+5,8+5 |  | 26.1 | [13 empty] | VV | 2 | 2 | True | 0 | ROZPOCET
| VV |  | Mezisoučet |  | 26.1 | [13 empty] | VV | 2 | 3 | True | 0 | ROZPOCET
| VV |  | lišta rohová s okapničkou - nadpraží otvorů | [15 empty] | VV | 2 | 1 | True | 0 | ROZPOCET
| VV |  | " v.č.D01 až D 37 + TZ | [15 empty] | VV | 2 | 1 | True | 0 | ROZPOCET
| VV |  | "O15 | [15 empty] | VV | 2 | 1 | True | 0 | ROZPOCET
| VV |  | 4,0 |  | 4 | [13 empty] | VV | 2 | 2 | True | 0 | ROZPOCET
| VV |  | "O17 | [15 empty] | VV | 2 | 1 | True | 0 | ROZPOCET
| VV |  | 3,0*5 |  | 15 | [13 empty] | VV | 2 | 2 | True | 0 | ROZPOCET
| VV |  | "krček - podhled | [15 empty] | VV | 2 | 1 | True | 0 | ROZPOCET
| VV |  | 29,1*2+12,1 |  | 70.3 | [13 empty] | VV | 2 | 2 | True | 0 | ROZPOCET
| VV |  | Mezisoučet |  | 89.3 | [13 empty] | VV | 2 | 3 | True | 0 | ROZPOCET
| VV |  | Součet |  | 327 | [13 empty] | VV | 2 | 4 | True | 1 | ROZPOCET
19 | M | 590514760 | profil okenní s tkaninou APU lišta 9 mm | m | 137.28 |  | 0 | CS ÚRS 2017 01 |  |  | snížená |  | 0 | 4e-05 | 0.0054912 | 0 | 0 | 8 | M | 2 |  |  |  | ROZPOCET | 0 | 0 | 0 | 0 | 0 | 2 | 0 | 4 | -575836979
| VV |  | "lišta APU - vnitřní i vnější ostění otvorů | [15 empty] | VV | 2 | 1 | True | 0 | ROZPOCET
| VV |  | "O15 | [15 empty] | VV | 2 | 1 | True | 0 | ROZPOCET
| VV |  | (4,0+1,2)*2*2*1,1 |  | 22.88 | [13 empty] | VV | 2 | 2 | True | 0 | ROZPOCET
| VV |  | "O17 | [15 empty] | VV | 2 | 1 | True | 0 | ROZPOCET
| VV |  | (3,0+2,2)*2*5*2*1,1 |  | 114.4 | [13 empty] | VV | 2 | 2 | True | 0 | ROZPOCET
| VV |  | Součet |  | 137.28 | [13 empty] | VV | 2 | 4 | True | 1 | ROZPOCET
20 | M | 590514800 | lišta rohová Al 10/10 cm s tkaninou bal. 2,5 m | m | 53.68 |  | 0 | CS ÚRS 2017 01 |  |  | snížená |  | 0 | 3e-05 | 0.0016104 | 0 | 0 | 8 | M | 2 |  |  |  | ROZPOCET | 0 | 0 | 0 | 0 | 0 | 2 | 0 | 4 | 739010754
| VV |  | "lišta rohová - vnitřní i vnější ostění otvorů | [15 empty] | VV | 2 | 1 | True | 0 | ROZPOCET
| VV |  | "O15 | [15 empty] | VV | 2 | 1 | True | 0 | ROZPOCET
| VV |  | 1,2*2*2*1,1 |  | 5.28 | [13 empty] | VV | 2 | 2 | True | 0 | ROZPOCET
| VV |  | "O17 | [15 empty] | VV | 2 | 1 | True | 0 | ROZPOCET
| VV |  | 2,2*2*5*2*1,1 |  | 48.4 | [13 empty] | VV | 2 | 2 | True | 0 | ROZPOCET
| VV |  | Součet |  | 53.68 | [13 empty] | VV | 2 | 4 | True | 1 | ROZPOCET
21 | M | 590515020 | lišta dilatační rohová AL 2 m | m | 22.44 |  | 0 | CS ÚRS 2017 01 |  |  | snížená |  | 0 | 0.0005 | 0.01122 | 0 | 0 | 8 | M | 2 |  |  |  | ROZPOCET | 0 | 0 | 0 | 0 | 0 | 2 | 0 | 4 | -2012171336
| VV |  | "lišta dilatační | [15 empty] | VV | 2 | 1 | True | 0 | ROZPOCET
| VV |  | "krček | [15 empty] | VV | 2 | 1 | True | 0 | ROZPOCET
| VV |  | 5,1*4*1,1 |  | 22.44 | [13 empty] | VV | 2 | 2 | True | 1 | ROZPOCET
22 | M | 590514920 | lišta s okapničkou PVC UV 10/15, 2 m | m | 98.23 |  | 0 |  |  |  | snížená |  | 0 | 0.0004 | 0.039292 | 0 | 0 | 8 | M | 2 |  |  |  | ROZPOCET | 0 | 0 | 0 | 0 | 0 | 2 | 0 | 4 | -1461259367
| VV |  | lišta rohová s okapničkou - nadpraží otvorů | [15 empty] | VV | 2 | 1 | True | 0 | ROZPOCET
| VV |  | " v.č.D01 až D 37 + TZ | [15 empty] | VV | 2 | 1 | True | 0 | ROZPOCET
| VV |  | "O15 | [15 empty] | VV | 2 | 1 | True | 0 | ROZPOCET
| VV |  | 4,0*1,1 |  | 4.4 | [13 empty] | VV | 2 | 2 | True | 0 | ROZPOCET
| VV |  | "O17 | [15 empty] | VV | 2 | 1 | True | 0 | ROZPOCET
| VV |  | 3,0*5*1,1 |  | 16.5 | [13 empty] | VV | 2 | 2 | True | 0 | ROZPOCET
| VV |  | "krček - podhled | [15 empty] | VV | 2 | 1 | True | 0 | ROZPOCET
| VV |  | (29,1*2+12,1)*1,1 |  | 77.33 | [13 empty] | VV | 2 | 2 | True | 0 | ROZPOCET
| VV |  | Součet |  | 98.23 | [13 empty] | VV | 2 | 4 | True | 1 | ROZPOCET
23 | K | 622325101 | Oprava vápenocementové omítky vnějších ploch stupně členitosti 1 hladké stěn, v rozsahu opravované plochy do 10% | m2 | 321.569 |  | 0 | CS ÚRS 2017 01 |  |  | snížená |  | 0 | 0.00382 | 1.2284 | 0 | 0 | 4 | K | 2 |  |  |  | ROZPOCET | 0 | 0 | 0 | 0 | 0 | 2 | 0 | 4 | -1511042417
| VV |  | viz skladba S1, v.č. D17 - odhadem do 10% plochy (v PD není přesně stanoveno) | [15 empty] | VV | 2 | 1 | True | 0 | ROZPOCET
| VV |  | "sloupy | [15 empty] | VV | 2 | 1 | True | 0 | ROZPOCET
| VV |  | 0,40*0,40*3,27*12 |  | 6.278 | [13 empty] | VV | 2 | 2 | True | 0 | ROZPOCET
| VV |  | (0,40*2+0,80*2)*3,27*2 |  | 15.696 | [13 empty] | VV | 2 | 2 | True | 0 | ROZPOCET
| VV |  | "stěny - stávající před dozdívkami | [15 empty] | VV | 2 | 1 | True | 0 | ROZPOCET
| VV |  | 15,70*5,10 |  | 80.07 | [13 empty] | VV | 2 | 2 | True | 0 | ROZPOCET
| VV |  | -14,40*2,40 |  | -34.56 | [13 empty] | VV | 2 | 2 | True | 0 | ROZPOCET
| VV |  | 13,50*5,08 |  | 68.58 | [13 empty] | VV | 2 | 2 | True | 0 | ROZPOCET
| VV |  | -12,00*2,40 |  | -28.8 | [13 empty] | VV | 2 | 2 | True | 0 | ROZPOCET
| VV |  | 12,10*5,10 |  | 61.71 | [13 empty] | VV | 2 | 2 | True | 0 | ROZPOCET
| VV |  | -6,05*1,2 |  | -7.26 | [13 empty] | VV | 2 | 2 | True | 0 | ROZPOCET
| VV |  | 1,40*0,90 |  | 1.26 | [13 empty] | VV | 2 | 2 | True | 0 | ROZPOCET
| VV |  | podhled | [15 empty] | VV | 2 | 1 | True | 0 | ROZPOCET
| VV |  | 29,10*5,45 |  | 158.595 | [13 empty] | VV | 2 | 2 | True | 0 | ROZPOCET
| VV |  | Součet |  | 321.569 | [13 empty] | VV | 2 | 4 | True | 1 | ROZPOCET
24 | K | 622531021 | Omítka tenkovrstvá silikonová vnějších ploch probarvená, včetně penetrace podkladu zrnitá, tloušťky 2,0 mm stěn | m2 | 342.347 |  | 0 | CS ÚRS 2017 01 |  |  | snížená |  | 0 | 0.00348 | 1.1914 | 0 | 0 | 4 | K | 2 |  |  |  | ROZPOCET | 0 | 0 | 0 | 0 | 0 | 2 | 0 | 4 | -49608631
| VV |  | " v.č.D01 až D 37 + TZ | [15 empty] | VV | 2 | 1 | True | 0 | ROZPOCET
| VV |  | "stěny | [15 empty] | VV | 2 | 1 | True | 0 | ROZPOCET
| VV |  | 15,70*5,10 |  | 80.07 | [13 empty] | VV | 2 | 2 | True | 0 | ROZPOCET
| VV |  | -2,94*2,14*3 |  | -18.875 | [13 empty] | VV | 2 | 2 | True | 0 | ROZPOCET
| VV |  | 13,50*5,10 |  | 68.85 | [13 empty] | VV | 2 | 2 | True | 0 | ROZPOCET
| VV |  | -2,94*2,14*2 |  | -12.583 | [13 empty] | VV | 2 | 2 | True | 0 | ROZPOCET
| VV |  | 12,10*5,10 |  | 61.71 | [13 empty] | VV | 2 | 2 | True | 0 | ROZPOCET
| VV |  | -3,94*1,14 |  | -4.492 | [13 empty] | VV | 2 | 2 | True | 0 | ROZPOCET
| VV |  | 1,40*0,90 |  | 1.26 | [13 empty] | VV | 2 | 2 | True | 0 | ROZPOCET
| VV |  | podhled | [15 empty] | VV | 2 | 1 | True | 0 | ROZPOCET
| VV |  | 29,10*5,45 |  | 158.595 | [13 empty] | VV | 2 | 2 | True | 0 | ROZPOCET
| VV |  | ostění, nadpraží oken - tvořeno zateplením tl. 180 mm | [15 empty] | VV | 2 | 1 | True | 0 | ROZPOCET
| VV |  | (4,0+1,2*2)*0,18 |  | 1.152 | [13 empty] | VV | 2 | 2 | True | 0 | ROZPOCET
| VV |  | (3,0+2,2*2)*5*0,18 |  | 6.66 | [13 empty] | VV | 2 | 2 | True | 0 | ROZPOCET
| VV |  | Součet |  | 342.347 | [13 empty] | VV | 2 | 4 | True | 1 | ROZPOCET
25 | K | 623142001 | Potažení vnějších ploch pletivem v ploše nebo pruzích, na plném podkladu sklovláknitým vtlačením do tmelu pilířů nebo sloupů | m2 | 33.206 |  | 0 | CS ÚRS 2017 01 |  |  | snížená |  | 0 | 0.00498 | 0.16537 | 0 | 0 | 4 | K | 2 |  |  |  | ROZPOCET | 0 | 0 | 0 | 0 | 0 | 2 | 0 | 4 | -1573579039
| VV |  | " v.č.D01 až D 037 + TZ | [15 empty] | VV | 2 | 1 | True | 0 | ROZPOCET
| VV |  | "sloupy | [15 empty] | VV | 2 | 1 | True | 0 | ROZPOCET
| VV |  | 0,40*0,40*3,27*12 |  | 6.278 | [13 empty] | VV | 2 | 2 | True | 0 | ROZPOCET
| VV |  | (0,40*2+0,80*2)*3,27*2 |  | 15.696 | [13 empty] | VV | 2 | 2 | True | 0 | ROZPOCET
| VV |  | ostění, nadpraží a parapet oken - tvořeno zateplením tl. 180 mm | [15 empty] | VV | 2 | 1 | True | 0 | ROZPOCET
| VV |  | (4,0+1,2)*2*0,18 |  | 1.872 | [13 empty] | VV | 2 | 2 | True | 0 | ROZPOCET
| VV |  | (3,0+2,2)*2*5*0,18 |  | 9.36 | [13 empty] | VV | 2 | 2 | True | 0 | ROZPOCET
| VV |  | Součet |  | 33.206 | [13 empty] | VV | 2 | 4 | True | 1 | ROZPOCET
26 | K | 623511111 | Omítka tenkovrstvá akrylátová vnějších ploch probarvená, včetně penetrace podkladu mozaiková střednězrnná pilířů nebo sloupů | m2 | 21.974 |  | 0 | CS ÚRS 2017 01 |  |  | snížená |  | 0 | 0.00618 | 0.1358 | 0 | 0 | 4 | K | 2 |  |  |  | ROZPOCET | 0 | 0 | 0 | 0 | 0 | 2 | 0 | 4 | -1724839427
| VV |  | " v.č.D01 až D 037 + TZ | [15 empty] | VV | 2 | 1 | True | 0 | ROZPOCET
| VV |  | "sloupy | [15 empty] | VV | 2 | 1 | True | 0 | ROZPOCET
| VV |  | 0,40*0,40*3,27*12 |  | 6.278 | [13 empty] | VV | 2 | 2 | True | 0 | ROZPOCET
| VV |  | (0,40*2+0,80*2)*3,27*2 |  | 15.696 | [13 empty] | VV | 2 | 2 | True | 0 | ROZPOCET
| VV |  | Součet |  | 21.974 | [13 empty] | VV | 2 | 4 | True | 1 | ROZPOCET
27 | K | 629991011 | Zakrytí vnějších ploch před znečištěním včetně pozdějšího odkrytí výplní otvorů a svislých ploch fólií přilepenou lepící páskou | m2 | 37.8 |  | 0 | CS ÚRS 2017 01 |  |  | snížená |  | 0 | 0.00012 | 0.004536 | 0 | 0 | 4 | K | 2 |  |  |  | ROZPOCET | 0 | 0 | 0 | 0 | 0 | 2 | 0 | 4 | 273563907
| VV |  | " v.č.D01 až D 37 + TZ | [15 empty] | VV | 2 | 1 | True | 0 | ROZPOCET
| VV |  | 4,00*1,20 |  | 4.8 | [13 empty] | VV | 2 | 2 | True | 0 | ROZPOCET
| VV |  | 3,00*2,20*5 |  | 33 | [13 empty] | VV | 2 | 2 | True | 0 | ROZPOCET
| VV |  | Součet |  | 37.8 | [13 empty] | VV | 2 | 4 | True | 1 | ROZPOCET
28 | K | 629995101 | Očištění vnějších ploch tlakovou vodou omytím | m2 | 321.569 |  | 0 | CS ÚRS 2017 01 |  |  | snížená |  | 0 | 0 | 0 | 0 | 0 | 4 | K | 2 |  |  |  | ROZPOCET | 0 | 0 | 0 | 0 | 0 | 2 | 0 | 4 | 2065862283
| VV |  | " v.č.D01 až D 37 + TZ | [15 empty] | VV | 2 | 1 | True | 0 | ROZPOCET
| VV |  | "sloupy | [15 empty] | VV | 2 | 1 | True | 0 | ROZPOCET
| VV |  | 0,40*0,40*3,27*12 |  | 6.278 | [13 empty] | VV | 2 | 2 | True | 0 | ROZPOCET
| VV |  | (0,40*2+0,80*2)*3,27*2 |  | 15.696 | [13 empty] | VV | 2 | 2 | True | 0 | ROZPOCET
| VV |  | "stěny - stávající před dozdívkami | [15 empty] | VV | 2 | 1 | True | 0 | ROZPOCET
| VV |  | 15,70*5,10 |  | 80.07 | [13 empty] | VV | 2 | 2 | True | 0 | ROZPOCET
| VV |  | -14,40*2,40 |  | -34.56 | [13 empty] | VV | 2 | 2 | True | 0 | ROZPOCET
| VV |  | 13,50*5,08 |  | 68.58 | [13 empty] | VV | 2 | 2 | True | 0 | ROZPOCET
| VV |  | -12,00*2,40 |  | -28.8 | [13 empty] | VV | 2 | 2 | True | 0 | ROZPOCET
| VV |  | 12,10*5,10 |  | 61.71 | [13 empty] | VV | 2 | 2 | True | 0 | ROZPOCET
| VV |  | -6,05*1,2 |  | -7.26 | [13 empty] | VV | 2 | 2 | True | 0 | ROZPOCET
| VV |  | 1,40*0,90 |  | 1.26 | [13 empty] | VV | 2 | 2 | True | 0 | ROZPOCET
| VV |  | podhled | [15 empty] | VV | 2 | 1 | True | 0 | ROZPOCET
| VV |  | 29,10*5,45 |  | 158.595 | [13 empty] | VV | 2 | 2 | True | 0 | ROZPOCET
| VV |  | Součet |  | 321.569 | [13 empty] | VV | 2 | 4 | True | 1 | ROZPOCET
29 | K | 632450121 | Vyrovnávací cementový potěr tl do 20 mm ze suchých směsí provedený v pásu | m2 | 3.8 |  | 0 | CS ÚRS 2017 01 |  |  | snížená |  | 0 | 0.042 | 0.1596 | 0 | 0 | 4 | K | 2 |  |  |  | ROZPOCET | 0 | 0 | 0 | 0 | 0 | 2 | 0 | 4 | -275387898
| VV |  | "výpis klempířských prvků | [15 empty] | VV | 2 | 1 | True | 0 | ROZPOCET
| VV |  | "vnitřní parapety | [15 empty] | VV | 2 | 1 | True | 0 | ROZPOCET
| VV |  | 19,00*0,20 |  | 3.8 | [13 empty] | VV | 2 | 2 | True | 1 | ROZPOCET
30 | K | 632450132 | Potěr cementový vyrovnávací ze suchých směsí v ploše o průměrné (střední) tl. přes 20 do 30 mm | m2 | 5.12 |  | 0 | CS ÚRS 2018 01 |  |  | snížená |  | 0 | 0.063 | 0.32256 | 0 | 0 | 4 | K | 2 |  |  |  | ROZPOCET | 0 | 0 | 0 | 0 | 0 | 2 | 0 | 4 | 2056717796
| PSC |  | Poznámka k souboru cen: 1. Ceny –0121 až –0124 jsou určeny pro vyrovnávací potěr v pásu vodorovný nebo ve spádu do 15° na zdivu jako podklad pod izolaci, pod parapety z prefabrikovaných dílců, pod oplechování, jako podklad pro uložení ocelových profilů, překladů, stropních nosníků, apod. 2. Ceny –0131 až –0134 jsou určeny pro vyrovnávací potěr v ploše na stropech z prefabrikovaných dílců jako podklad pod izolaci, pod podlahové konstrukce apod., na mazaninách jen jako podklad pod izolaci proti vodě, jako ochrana izolace shora tvořící lože při kladení plošných prefa panelů (např. v kanálech). 3. Ceny –0131 až –0134 lze použít i pro podlévání provizorně podklínovaných patek usazených strojů a technologických zařízení, s náležitým zatemováním hutné malty. 4. V cenách jsou započteny i náklady na základní stržení povrchu potěru s urovnáním vibrační lištou nebo dřevěným hladítkem. | [15 empty] | PSC | 2
| VV |  | "vyrovnání po vybourané dlažbě | [15 empty] | VV | 2 | 1 | True | 0 | ROZPOCET
| VV |  | "2.34" 1,6*3,2 |  | 5.12 | [13 empty] | VV | 2 | 2 | True | 0 | ROZPOCET
| VV |  | Součet |  | 5.12 | [13 empty] | VV | 2 | 4 | True | 1 | ROZPOCET
| D | 9 | Ostatní konstrukce a práce-bourání |  |  |  | 0 | [5 empty] | 0 |  | 0.00395 |  | 4.9104 | 1 | D | 1 |  |  |  | ROZPOCET | [6 empty] | 0
31 | K | 941111131 | Montáž lešení řadového trubkového lehkého pracovního s podlahami s provozním zatížením tř. 3 do 200 kg/m2 šířky tř. W12 přes 1,2 do 1,5 m, výšky do 10 m | m2 | 404.5 |  | 0 | CS ÚRS 2017 01 |  |  | snížená |  | 0 | 0 | 0 | 0 | 0 | 4 | K | 2 |  |  |  | ROZPOCET | 0 | 0 | 0 | 0 | 0 | 2 | 0 | 4 | 1937283237
| VV |  | " v.č.D01 až D 37 + TZ | [15 empty] | VV | 2 | 1 | True | 0 | ROZPOCET
| VV |  | 30,50*9,50 |  | 289.75 | [13 empty] | VV | 2 | 2 | True | 0 | ROZPOCET
| VV |  | 13,50*8,50 |  | 114.75 | [13 empty] | VV | 2 | 2 | True | 0 | ROZPOCET
| VV |  | Součet |  | 404.5 | [13 empty] | VV | 2 | 4 | True | 1 | ROZPOCET
32 | K | 941111231 | Montáž lešení řadového trubkového lehkého pracovního s podlahami s provozním zatížením tř. 3 do 200 kg/m2 Příplatek za první a každý další den použití lešení k ceně -1131 | m2 | 24674.5 |  | 0 | CS ÚRS 2017 01 |  |  | snížená |  | 0 | 0 | 0 | 0 | 0 | 4 | K | 2 |  |  |  | ROZPOCET | 0 | 0 | 0 | 0 | 0 | 2 | 0 | 4 | 1279256834
| VV |  | 404,5*61 'Přepočtené koeficientem množství |  | 24674.5 | [13 empty] | VV | 2 | 2 | False | 1 | ROZPOCET
33 | K | 941111831 | Demontáž lešení řadového trubkového lehkého pracovního s podlahami s provozním zatížením tř. 3 do 200 kg/m2 šířky tř. W12 přes 1,2 do 1,5 m, výšky do 10 m | m2 | 404.5 |  | 0 | CS ÚRS 2017 01 |  |  | snížená |  | 0 | 0 | 0 | 0 | 0 | 4 | K | 2 |  |  |  | ROZPOCET | 0 | 0 | 0 | 0 | 0 | 2 | 0 | 4 | 53272308
| VV |  | " v.č.D01 až D 37 + TZ | [15 empty] | VV | 2 | 1 | True | 0 | ROZPOCET
| VV |  | 30,50*9,50 |  | 289.75 | [13 empty] | VV | 2 | 2 | True | 0 | ROZPOCET
| VV |  | 13,50*8,50 |  | 114.75 | [13 empty] | VV | 2 | 2 | True | 0 | ROZPOCET
| VV |  | Součet |  | 404.5 | [13 empty] | VV | 2 | 4 | True | 1 | ROZPOCET
34 | K | 943111111 | Montáž lešení prostorového trubkového lehkého pracovního bez podlah s provozním zatížením tř. 3 do 200 kg/m2, výšky do 10 m | m3 | 614.4 |  | 0 | CS ÚRS 2017 01 |  |  | snížená |  | 0 | 0 | 0 | 0 | 0 | 4 | K | 2 |  |  |  | ROZPOCET | 0 | 0 | 0 | 0 | 0 | 2 | 0 | 4 | -222207154
| VV |  | " v.č.D01 až D 037 + TZ | [15 empty] | VV | 2 | 1 | True | 0 | ROZPOCET
| VV |  | 32,00*6,00*3,20 |  | 614.4 | [13 empty] | VV | 2 | 2 | True | 1 | ROZPOCET
35 | K | 943111211 | Montáž lešení prostorového trubkového lehkého pracovního bez podlah Příplatek za první a každý další den použití lešení k ceně -1111 | m3 | 37478.4 |  | 0 | CS ÚRS 2017 01 |  |  | snížená |  | 0 | 0 | 0 | 0 | 0 | 4 | K | 2 |  |  |  | ROZPOCET | 0 | 0 | 0 | 0 | 0 | 2 | 0 | 4 | 1126864601
| VV |  | 614,4*61 'Přepočtené koeficientem množství |  | 37478.4 | [13 empty] | VV | 2 | 2 | False | 1 | ROZPOCET
36 | K | 943111811 | Demontáž lešení prostorového trubkového lehkého pracovního bez podlah s provozním zatížením tř. 3 do 200 kg/m2, výšky do 10 m | m3 | 614.4 |  | 0 | CS ÚRS 2017 01 |  |  | snížená |  | 0 | 0 | 0 | 0 | 0 | 4 | K | 2 |  |  |  | ROZPOCET | 0 | 0 | 0 | 0 | 0 | 2 | 0 | 4 | -1089275451
37 | K | 949211111 | Montáž lešeňové podlahy pro trubková lešení z fošen, prken nebo dřevěných sbíjených lešeňových dílců s příčníky nebo podélníky, ve výšce do 10 m | m2 | 192 |  | 0 | CS ÚRS 2017 01 |  |  | snížená |  | 0 | 0 | 0 | 0 | 0 | 4 | K | 2 |  |  |  | ROZPOCET | 0 | 0 | 0 | 0 | 0 | 2 | 0 | 4 | -720550873
| VV |  | " v.č.D01 až D 037 + TZ | [15 empty] | VV | 2 | 1 | True | 0 | ROZPOCET
| VV |  | 32,00*6,00 |  | 192 | [13 empty] | VV | 2 | 2 | True | 1 | ROZPOCET
38 | K | 949211211 | Montáž lešeňové podlahy pro trubková lešení Příplatek za první a každý další den použití lešení k ceně -1111 nebo -1112 | m2 | 11712 |  | 0 | CS ÚRS 2017 01 |  |  | snížená |  | 0 | 0 | 0 | 0 | 0 | 4 | K | 2 |  |  |  | ROZPOCET | 0 | 0 | 0 | 0 | 0 | 2 | 0 | 4 | 890618955
| VV |  | 192*61 'Přepočtené koeficientem množství |  | 11712 | [13 empty] | VV | 2 | 2 | False | 1 | ROZPOCET
39 | K | 949211811 | Demontáž lešeňové podlahy pro trubková lešení z fošen, prken nebo dřevěných sbíjených lešeňových dílců s příčníky nebo podélníky, ve výšce do 10 m | m2 | 192 |  | 0 | CS ÚRS 2017 01 |  |  | snížená |  | 0 | 0 | 0 | 0 | 0 | 4 | K | 2 |  |  |  | ROZPOCET | 0 | 0 | 0 | 0 | 0 | 2 | 0 | 4 | -1747222678
40 | K | 952901111 | Vyčištění budov nebo objektů před předáním do užívání budov bytové nebo občanské výstavby - zametení a umytí podlah, dlažeb, obkladů, schodů v místnostech, chodbách a schodištích, vyčištění a umytí oken, dveří s rámy, zárubněmi, umytí a vyčištění jiných zasklených a natíraných ploch a zařizovacích předmětů, při světlé výšce podlaží do 4 m | m2 | 100 |  | 0 | CS ÚRS 2017 01 |  |  | snížená |  | 0 | 3.95e-05 | 0.00395 | 0 | 0 | 4 | K | 2 |  |  |  | ROZPOCET | 0 | 0 | 0 | 0 | 0 | 2 | 0 | 4 | 1816985922
| VV |  | " v.č.D01 až D 037 + TZ | [15 empty] | VV | 2 | 1 | True | 0 | ROZPOCET
| VV |  | 100,00 |  | 100 | [13 empty] | VV | 2 | 2 | True | 1 | ROZPOCET
41 | K | 968062377 | Vybourání dřevěných rámů oken s křídly, dveřních zárubní, vrat, stěn, ostění nebo obkladů rámů oken s křídly zdvojených, plochy přes 4 m2 | m2 | 70.62 |  | 0 | CS ÚRS 2017 01 |  |  | snížená |  | 0 | 0 | 0 | 0.032 | 2.2598 | 4 | K | 2 |  |  |  | ROZPOCET | 0 | 0 | 0 | 0 | 0 | 2 | 0 | 4 | -2016751752
| VV |  | " v.č.D01 až D 37 + TZ | [15 empty] | VV | 2 | 1 | True | 0 | ROZPOCET
| VV |  | "2.NP | [15 empty] | VV | 2 | 1 | True | 0 | ROZPOCET
| VV |  | 6,05*1,20 |  | 7.26 | [13 empty] | VV | 2 | 2 | True | 0 | ROZPOCET
| VV |  | 6,00*2,40 |  | 14.4 | [13 empty] | VV | 2 | 2 | True | 0 | ROZPOCET
| VV |  | 1,20*2,40 |  | 2.88 | [13 empty] | VV | 2 | 2 | True | 0 | ROZPOCET
| VV |  | 3,60*2,40 |  | 8.64 | [13 empty] | VV | 2 | 2 | True | 0 | ROZPOCET
| VV |  | 1,20*2,40*2 |  | 5.76 | [13 empty] | VV | 2 | 2 | True | 0 | ROZPOCET
| VV |  | 3,60*2,40 |  | 8.64 | [13 empty] | VV | 2 | 2 | True | 0 | ROZPOCET
| VV |  | 1,20*2,40 |  | 2.88 | [13 empty] | VV | 2 | 2 | True | 0 | ROZPOCET
| VV |  | 3,60*2,40 |  | 8.64 | [13 empty] | VV | 2 | 2 | True | 0 | ROZPOCET
| VV |  | 1,20*2,40 |  | 2.88 | [13 empty] | VV | 2 | 2 | True | 0 | ROZPOCET
| VV |  | 3,60*2,40 |  | 8.64 | [13 empty] | VV | 2 | 2 | True | 0 | ROZPOCET
| VV |  | Součet |  | 70.62 | [13 empty] | VV | 2 | 4 | True | 1 | ROZPOCET
42 | K | 978021191 | Otlučení cementových vnitřních ploch stěn, v rozsahu do 100 % | m2 | 10.24 |  | 0 | CS ÚRS 2018 01 |  |  | snížená |  | 0 | 0 | 0 | 0.061 | 0.62464 | 4 | K | 2 |  |  |  | ROZPOCET | 0 | 0 | 0 | 0 | 0 | 2 | 0 | 4 | 980835163
| VV |  | 2*(3,2*1,6) |  | 10.24 | [13 empty] | VV | 2 | 2 | True | 1 | ROZPOCET
43 | K | 985111111 | Otlučení nebo odsekání vrstev omítek stěn | m2 | 32.157 |  | 0 | CS ÚRS 2017 01 |  |  | snížená |  | 0 | 0 | 0 | 0.063 | 2.0259 | 4 | K | 2 |  |  |  | ROZPOCET | 0 | 0 | 0 | 0 | 0 | 2 | 0 | 4 | 694899013
| VV |  | viz skladba S1, v.č. D17 - odhadem do 10% plochy (v PD není přesně stanoveno) | [15 empty] | VV | 2 | 1 | True | 0 | ROZPOCET
| VV |  | "sloupy | [15 empty] | VV | 2 | 1 | True | 0 | ROZPOCET
| VV |  | 0,40*0,40*3,27*12 |  | 6.278 | [13 empty] | VV | 2 | 2 | True | 0 | ROZPOCET
| VV |  | (0,40*2+0,80*2)*3,27*2 |  | 15.696 | [13 empty] | VV | 2 | 2 | True | 0 | ROZPOCET
| VV |  | "stěny - stávající před dozdívkami | [15 empty] | VV | 2 | 1 | True | 0 | ROZPOCET
| VV |  | 15,70*5,10 |  | 80.07 | [13 empty] | VV | 2 | 2 | True | 0 | ROZPOCET
| VV |  | -14,40*2,40 |  | -34.56 | [13 empty] | VV | 2 | 2 | True | 0 | ROZPOCET
| VV |  | 13,50*5,08 |  | 68.58 | [13 empty] | VV | 2 | 2 | True | 0 | ROZPOCET
| VV |  | -12,00*2,40 |  | -28.8 | [13 empty] | VV | 2 | 2 | True | 0 | ROZPOCET
| VV |  | 12,10*5,10 |  | 61.71 | [13 empty] | VV | 2 | 2 | True | 0 | ROZPOCET
| VV |  | -6,05*1,2 |  | -7.26 | [13 empty] | VV | 2 | 2 | True | 0 | ROZPOCET
| VV |  | 1,40*0,90 |  | 1.26 | [13 empty] | VV | 2 | 2 | True | 0 | ROZPOCET
| VV |  | podhled | [15 empty] | VV | 2 | 1 | True | 0 | ROZPOCET
| VV |  | 29,10*5,45 |  | 158.595 | [13 empty] | VV | 2 | 2 | True | 0 | ROZPOCET
| VV |  | Mezisoučet |  | 321.569 | [13 empty] | VV | 2 | 3 | True | 0 | ROZPOCET
| VV |  | přepočet na 10% plochy | [15 empty] | VV | 2 | 1 | True | 0 | ROZPOCET
| VV |  | 321,569*0,1 |  | 32.157 | [13 empty] | VV | 2 | 2 | True | 1 | ROZPOCET
| D | 997 | Přesun sutě |  |  |  | 0 | [5 empty] | 0 |  | 0 |  | 0 | 1 | D | 1 |  |  |  | ROZPOCET | [6 empty] | 0
44 | K | 997013152 | Vnitrostaveništní doprava suti a vybouraných hmot vodorovně do 50 m svisle s omezením mechanizace pro budovy a haly výšky přes 6 do 9 m | t | 5.387 |  | 0 | CS ÚRS 2017 01 |  |  | snížená |  | 0 | 0 | 0 | 0 | 0 | 4 | K | 2 |  |  |  | ROZPOCET | 0 | 0 | 0 | 0 | 0 | 2 | 0 | 4 | 1399395104
45 | K | 997013501 | Odvoz suti a vybouraných hmot na skládku nebo meziskládku se složením, na vzdálenost do 1 km | t | 5.387 |  | 0 | CS ÚRS 2017 01 |  |  | snížená |  | 0 | 0 | 0 | 0 | 0 | 4 | K | 2 |  |  |  | ROZPOCET | 0 | 0 | 0 | 0 | 0 | 2 | 0 | 4 | 379473236
46 | K | 997013509 | Odvoz suti a vybouraných hmot na skládku nebo meziskládku se složením, na vzdálenost Příplatek k ceně za každý další i započatý 1 km přes 1 km | t | 102.353 |  | 0 | CS ÚRS 2017 01 |  |  | snížená |  | 0 | 0 | 0 | 0 | 0 | 4 | K | 2 |  |  |  | ROZPOCET | 0 | 0 | 0 | 0 | 0 | 2 | 0 | 4 | -1825562407
| VV |  | 5,387*19 'Přepočtené koeficientem množství |  | 102.353 | [13 empty] | VV | 2 | 2 | False | 1 | ROZPOCET
47 | K | 997013831 | Poplatek za uložení stavebního odpadu na skládce (skládkovné) směsného | t | 5.387 |  | 0 | CS ÚRS 2017 01 |  |  | snížená |  | 0 | 0 | 0 | 0 | 0 | 4 | K | 2 |  |  |  | ROZPOCET | 0 | 0 | 0 | 0 | 0 | 2 | 0 | 4 | -319346965
| D | 998 | Přesun hmot |  |  |  | 0 | [5 empty] | 0 |  | 0 |  | 0 | 1 | D | 1 |  |  |  | ROZPOCET | [6 empty] | 0
48 | K | 998017002 | Přesun hmot pro budovy občanské výstavby, bydlení, výrobu a služby s omezením mechanizace vodorovná dopravní vzdálenost do 100 m pro budovy s jakoukoliv nosnou konstrukcí výšky přes 6 do 12 m | t | 20.499 |  | 0 | CS ÚRS 2017 01 |  |  | snížená |  | 0 | 0 | 0 | 0 | 0 | 4 | K | 2 |  |  |  | ROZPOCET | 0 | 0 | 0 | 0 | 0 | 2 | 0 | 4 | 105943414
| D | PSV | Práce a dodávky PSV |  |  |  | 0 | [5 empty] | 0 |  | 1.5068 |  | 0.4767 | 2 | D | 0 |  |  |  | ROZPOCET | [6 empty] | 0
| D | 764 | Konstrukce klempířské |  |  |  | 0 | [5 empty] | 0 |  | 0.14349 |  | 0.050872 | 2 | D | 1 |  |  |  | ROZPOCET | [6 empty] | 0
49 | K | 764001121 | Montáž dilatační lišty připojovací, rozvinuté šířky do 100 mm | m | 10 |  | 0 | CS ÚRS 2018 01 |  |  | snížená |  | 0 | 4e-05 | 0.0004 | 0 | 0 | 16 | K | 2 |  |  |  | ROZPOCET | 0 | 0 | 0 | 0 | 0 | 2 | 0 | 16 | -1335237238
| PSC |  | Poznámka k souboru cen: 1. V cenách jsou započteny náklady na tmelení. | [15 empty] | PSC | 2
| VV |  | "napojení na stávající objekt technického zázemí | [15 empty] | VV | 2 | 1 | True | 0 | ROZPOCET
| VV |  | 5+5 |  | 10 | [13 empty] | VV | 2 | 2 | True | 1 | ROZPOCET
50 | M | 13880103 | plech tabule 0,5 mm šířka 1250 mm povrch 25 µm Polyester mat | m2 | 2 |  | 0 | CS ÚRS 2018 01 |  |  | snížená |  | 0 | 0.00345 | 0.0069 | 0 | 0 | 32 | M | 2 |  |  |  | ROZPOCET | 0 | 0 | 0 | 0 | 0 | 2 | 0 | 16 | -227678202
| VV |  | (5+5)*0,2 |  | 2 | [13 empty] | VV | 2 | 2 | True | 1 | ROZPOCET
51 | K | 764001811 | Demontáž klempířských konstrukcí dilatační lišty do suti | m | 10 |  | 0 | CS ÚRS 2018 01 |  |  | snížená |  | 0 | 0 | 0 | 0.00067 | 0.0067 | 16 | K | 2 |  |  |  | ROZPOCET | 0 | 0 | 0 | 0 | 0 | 2 | 0 | 16 | 738058072
| VV |  | 5+5 |  | 10 | [13 empty] | VV | 2 | 2 | True | 1 | ROZPOCET
52 | K | 764002851 | Demontáž klempířských konstrukcí oplechování parapetů do suti | m | 26.45 |  | 0 | CS ÚRS 2017 01 |  |  | snížená |  | 0 | 0 | 0 | 0.00167 | 0.044172 | 16 | K | 2 |  |  |  | ROZPOCET | 0 | 0 | 0 | 0 | 0 | 2 | 0 | 16 | 15422849
| VV |  | 6,05+3,6*4+1,2*5 |  | 26.45 | [13 empty] | VV | 2 | 2 | True | 1 | ROZPOCET
53 | K | 764711119 | Oplechování parapetu továrně lakovaným plechem tl.0,6 mm vč. kotvicího materiálurš 320 mm - K 01 | m | 19 |  | 0 |  |  |  | snížená |  | 0 | 0.0035814 | 0.068048 | 0 | 0 | 16 | K | 2 |  |  |  | ROZPOCET | 0 | 0 | 0 | 0 | 0 | 2 | 0 | 16 | 597504505
| VV |  | "výpis klempířských prvků | [15 empty] | VV | 2 | 1 | True | 0 | ROZPOCET
| VV |  | "K01 | [15 empty] | VV | 2 | 1 | True | 0 | ROZPOCET
| VV |  | 19,00 |  | 19 | [13 empty] | VV | 2 | 2 | True | 1 | ROZPOCET
54 | K | 764731118 | Okapnice z poplastovaného plechu rš 200 mm | m | 41.3 |  | 0 |  |  |  | snížená |  | 0 | 0.00165 | 0.068145 | 0 | 0 | 16 | K | 2 |  |  |  | ROZPOCET | 0 | 0 | 0 | 0 | 0 | 2 | 0 | 16 | -513815273
| VV |  | "výpis klempířských prvků | [15 empty] | VV | 2 | 1 | True | 0 | ROZPOCET
| VV |  | "K02 | [15 empty] | VV | 2 | 1 | True | 0 | ROZPOCET
| VV |  | 41,3 |  | 41.3 | [13 empty] | VV | 2 | 2 | True | 1 | ROZPOCET
55 | K | 998764102 | Přesun hmot pro konstrukce klempířské stanovený z hmotnosti přesunovaného materiálu vodorovná dopravní vzdálenost do 50 m v objektech výšky přes 6 do 12 m | t | 0.143 |  | 0 | CS ÚRS 2017 01 |  |  | snížená |  | 0 | 0 | 0 | 0 | 0 | 16 | K | 2 |  |  |  | ROZPOCET | 0 | 0 | 0 | 0 | 0 | 2 | 0 | 16 | 1400483646
56 | K | 998764181 | Přesun hmot pro konstrukce klempířské stanovený z hmotnosti přesunovaného materiálu Příplatek k cenám za přesun prováděný bez použití mechanizace pro jakoukoliv výšku objektu | t | 0.143 |  | 0 | CS ÚRS 2017 01 |  |  | snížená |  | 0 | 0 | 0 | 0 | 0 | 16 | K | 2 |  |  |  | ROZPOCET | 0 | 0 | 0 | 0 | 0 | 2 | 0 | 16 | -294754026
| D | 766 | Konstrukce truhlářské |  |  |  | 0 | [5 empty] | 0 |  | 1.1905 |  | 0 | 2 | D | 1 |  |  |  | ROZPOCET | [6 empty] | 0
57 | K | 766629413 | Montáž oken dřevěných Příplatek k cenám za tepelnou izolaci mezi ostěním a rámem okna při rovném ostění fólií, připojovací spára tl. do 35 mm | m | 62.4 |  | 0 | CS ÚRS 2017 01 |  |  | snížená |  | 0 | 0.00015 | 0.00936 | 0 | 0 | 16 | K | 2 |  |  |  | ROZPOCET | 0 | 0 | 0 | 0 | 0 | 2 | 0 | 16 | 1311879291
| VV |  | těsnící oboustranné pásky - viz detail D33, D34, D35 | [15 empty] | VV | 2 | 1 | True | 0 | ROZPOCET
| VV |  | (4,0+1,2)*2 |  | 10.4 | [13 empty] | VV | 2 | 2 | True | 0 | ROZPOCET
| VV |  | (3,0+2,2)*2*5 |  | 52 | [13 empty] | VV | 2 | 2 | True | 0 | ROZPOCET
| VV |  | Součet |  | 62.4 | [13 empty] | VV | 2 | 4 | True | 1 | ROZPOCET
58 | K | 766694114 | Montáž ostatních truhlářských konstrukcí parapetních desek dřevěných nebo plastových šířky do 300 mm, délky přes 2600 mm | kus | 6 |  | 0 | CS ÚRS 2017 01 |  |  | snížená |  | 0 | 0 | 0 | 0 | 0 | 16 | K | 2 |  |  |  | ROZPOCET | 0 | 0 | 0 | 0 | 0 | 2 | 0 | 16 | 401987705
| VV |  | O15 | [15 empty] | VV | 2 | 1 | True | 0 | ROZPOCET
| VV |  | 1 |  | 1 | [13 empty] | VV | 2 | 2 | True | 0 | ROZPOCET
| VV |  | O17 | [15 empty] | VV | 2 | 1 | True | 0 | ROZPOCET
| VV |  | 5 |  | 5 | [13 empty] | VV | 2 | 2 | True | 0 | ROZPOCET
| VV |  | Součet |  | 6 | [13 empty] | VV | 2 | 4 | True | 1 | ROZPOCET
59 | M | 611444010 | parapet plastový vnitřní - komůrkový 25 x 2 x 100 cm | m | 19.95 |  | 0 | CS ÚRS 2017 01 |  |  | snížená |  | 0 | 0.0015 | 0.029925 | 0 | 0 | 32 | M | 2 |  |  |  | ROZPOCET | 0 | 0 | 0 | 0 | 0 | 2 | 0 | 16 | -2099171724
| VV |  | O15 | [15 empty] | VV | 2 | 1 | True | 0 | ROZPOCET
| VV |  | 1*4,0*1,05 |  | 4.2 | [13 empty] | VV | 2 | 2 | True | 0 | ROZPOCET
| VV |  | O17 | [15 empty] | VV | 2 | 1 | True | 0 | ROZPOCET
| VV |  | 5*3,0*1,05 |  | 15.75 | [13 empty] | VV | 2 | 2 | True | 0 | ROZPOCET
| VV |  | Součet |  | 19.95 | [13 empty] | VV | 2 | 4 | True | 1 | ROZPOCET
60 | M | 611444150 | koncovka k parapetu plastovému vnitřnímu 1 pár | kus | 6 |  | 0 | CS ÚRS 2017 01 |  |  | snížená |  | 0 | 0.0002 | 0.0012 | 0 | 0 | 32 | M | 2 |  |  |  | ROZPOCET | 0 | 0 | 0 | 0 | 0 | 2 | 0 | 16 | 1933823631
| VV |  | O15 | [15 empty] | VV | 2 | 1 | True | 0 | ROZPOCET
| VV |  | 1 |  | 1 | [13 empty] | VV | 2 | 2 | True | 0 | ROZPOCET
| VV |  | O17 | [15 empty] | VV | 2 | 1 | True | 0 | ROZPOCET
| VV |  | 5 |  | 5 | [13 empty] | VV | 2 | 2 | True | 0 | ROZPOCET
| VV |  | Součet |  | 6 | [13 empty] | VV | 2 | 4 | True | 1 | ROZPOCET
61 | K | 766999016 | D+M plastové okno 4000 x 1200 mm vč.povrchových úprav ,vnitřního parapetu - O01 | ks | 1 |  | 0 |  |  |  | snížená |  | 0 | 0.25 | 0.25 | 0 | 0 | 16 | K | 2 |  |  |  | ROZPOCET | 0 | 0 | 0 | 0 | 0 | 2 | 0 | 16 | 965754723
| VV |  | "výpis oken | [15 empty] | VV | 2 | 1 | True | 0 | ROZPOCET
| VV |  | "O01 | [15 empty] | VV | 2 | 1 | True | 0 | ROZPOCET
| VV |  | 1 |  | 1 | [13 empty] | VV | 2 | 2 | True | 1 | ROZPOCET
62 | K | 766999018 | D+M plastové okno 3000 x 2200 mm vč.povrchových úprav ,vnitřního parapetu - O02 | ks | 5 |  | 0 |  |  |  | snížená |  | 0 | 0.18 | 0.9 | 0 | 0 | 16 | K | 2 |  |  |  | ROZPOCET | 0 | 0 | 0 | 0 | 0 | 2 | 0 | 16 | -822247542
| VV |  | "výpis oken | [15 empty] | VV | 2 | 1 | True | 0 | ROZPOCET
| VV |  | "O02 | [15 empty] | VV | 2 | 1 | True | 0 | ROZPOCET
| VV |  | 5 |  | 5 | [13 empty] | VV | 2 | 2 | True | 1 | ROZPOCET
63 | K | 76699902R | D+M horizontálních žaluzií | m2 | 37.8 |  | 0 |  |  |  | snížená |  | 0 | 0 | 0 | 0 | 0 | 16 | K | 2 |  |  |  | ROZPOCET | 0 | 0 | 0 | 0 | 0 | 2 | 0 | 16 | -1106931157
| VV |  | O01 | [15 empty] | VV | 2 | 1 | True | 0 | ROZPOCET
| VV |  | 4,0*1,2 |  | 4.8 | [13 empty] | VV | 2 | 2 | True | 0 | ROZPOCET
| VV |  | O02 | [15 empty] | VV | 2 | 1 | True | 0 | ROZPOCET
| VV |  | 3,0*2,2*5 |  | 33 | [13 empty] | VV | 2 | 2 | True | 0 | ROZPOCET
| VV |  | Součet |  | 37.8 | [13 empty] | VV | 2 | 4 | True | 1 | ROZPOCET
64 | K | 998766102 | Přesun hmot pro konstrukce truhlářské stanovený z hmotnosti přesunovaného materiálu vodorovná dopravní vzdálenost do 50 m v objektech výšky přes 6 do 12 m | t | 1.19 |  | 0 | CS ÚRS 2017 01 |  |  | snížená |  | 0 | 0 | 0 | 0 | 0 | 16 | K | 2 |  |  |  | ROZPOCET | 0 | 0 | 0 | 0 | 0 | 2 | 0 | 16 | -1154150820
65 | K | 998766181 | Přesun hmot pro konstrukce truhlářské stanovený z hmotnosti přesunovaného materiálu Příplatek k ceně za přesun prováděný bez použití mechanizace pro jakoukoliv výšku objektu | t | 1.19 |  | 0 | CS ÚRS 2017 01 |  |  | snížená |  | 0 | 0 | 0 | 0 | 0 | 16 | K | 2 |  |  |  | ROZPOCET | 0 | 0 | 0 | 0 | 0 | 2 | 0 | 16 | -775582763
| D | 771 | Podlahy z dlaždic |  |  |  | 0 | [5 empty] | 0 |  | 0.12596 |  | 0.42583 | 2 | D | 1 |  |  |  | ROZPOCET | [6 empty] | 0
66 | M | 55343014RR | profil podlahový dilatační | m | 3.2 |  | 0 |  |  |  | snížená |  | 0 | 0.0001 | 0.00032 | 0 | 0 | 32 | M | 2 |  |  |  | ROZPOCET | 0 | 0 | 0 | 0 | 0 | 2 | 0 | 16 | -2020874372
| VV |  | "2.34" 3,2 |  | 3.2 | [13 empty] | VV | 2 | 2 | True | 1 | ROZPOCET
67 | K | 771574131 | Montáž podlah z dlaždic keramických lepených flexibilním lepidlem režných nebo glazovaných protiskluzných nebo reliefovaných do 50 ks/ m2 | m2 | 5.12 |  | 0 | CS ÚRS 2018 01 |  |  | snížená |  | 0 | 0.00392 | 0.02007 | 0 | 0 | 16 | K | 2 |  |  |  | ROZPOCET | 0 | 0 | 0 | 0 | 0 | 2 | 0 | 16 | -1050210393
| VV |  | "2.34" 1,6*3,2 |  | 5.12 | [13 empty] | VV | 2 | 2 | True | 0 | ROZPOCET
| VV |  | Součet |  | 5.12 | [13 empty] | VV | 2 | 4 | True | 1 | ROZPOCET
68 | M | 59761116 | dlaždice keramické hutné (bílé i barevné) přes 6 do 9 ks/m2 (minimální cena 300Kč/m2) | m2 | 5.632 |  | 0 | CS ÚRS 2018 01 |  |  | snížená |  | 0 | 0.0182 | 0.1025 | 0 | 0 | 32 | M | 2 |  |  |  | ROZPOCET | 0 | 0 | 0 | 0 | 0 | 2 | 0 | 16 | 1085442550
| P |  | Poznámka k položce: minimální cena 300Kč/m2 | [15 empty] | P | 2
| VV |  | 5,12*1,1 'Přepočtené koeficientem množství |  | 5.632 | [13 empty] | VV | 2 | 2 | False | 1 | ROZPOCET
69 | K | 771571810 | Demontáž podlah z dlaždic keramických kladených do malty | m2 | 5.12 |  | 0 | CS ÚRS 2018 01 |  |  | snížená |  | 0 | 0 | 0 | 0.08317 | 0.42583 | 16 | K | 2 |  |  |  | ROZPOCET | 0 | 0 | 0 | 0 | 0 | 2 | 0 | 16 | 765829668
| VV |  | "2.34" 1,6*3,2 |  | 5.12 | [13 empty] | VV | 2 | 2 | True | 0 | ROZPOCET
| VV |  | Součet |  | 5.12 | [13 empty] | VV | 2 | 4 | True | 1 | ROZPOCET
70 | K | 771579191 | Montáž podlah z dlaždic keramických Příplatek k cenám za plochu do 5 m2 jednotlivě | m2 | 11.7 |  | 0 | CS ÚRS 2018 01 |  |  | snížená |  | 0 | 0 | 0 | 0 | 0 | 16 | K | 2 |  |  |  | ROZPOCET | 0 | 0 | 0 | 0 | 0 | 2 | 0 | 16 | 17650065
71 | K | 771591111 | Podlahy - ostatní práce penetrace podkladu | m2 | 10.24 |  | 0 | CS ÚRS 2018 01 |  |  | snížená |  | 0 | 0.0003 | 0.003072 | 0 | 0 | 16 | K | 2 |  |  |  | ROZPOCET | 0 | 0 | 0 | 0 | 0 | 2 | 0 | 16 | -861853591
| PSC |  | Poznámka k souboru cen: 1. Množství měrných jednotek u ceny -1185 se stanoví podle počtu řezaných dlaždic, nezávisle na jejich velikosti. 2. Položkou -1185 lze ocenit provádění více řezů na jednom kusu dlažby. | [15 empty] | PSC | 2
| VV |  | "2.34" 1,6*3,2 |  | 5.12 | [13 empty] | VV | 2 | 2 | True | 0 | ROZPOCET
| VV |  | Součet |  | 5.12 | [13 empty] | VV | 2 | 4 | True | 1 | ROZPOCET
| VV |  | 5,12*2 'Přepočtené koeficientem množství |  | 10.24 | [13 empty] | VV | 2 | 2 | False | 1 | ROZPOCET
72 | K | 998771101 | Přesun hmot pro podlahy z dlaždic stanovený z hmotnosti přesunovaného materiálu vodorovná dopravní vzdálenost do 50 m v objektech výšky do 6 m | t | 0.126 |  | 0 | CS ÚRS 2018 01 |  |  | snížená |  | 0 | 0 | 0 | 0 | 0 | 16 | K | 2 |  |  |  | ROZPOCET | 0 | 0 | 0 | 0 | 0 | 2 | 0 | 16 | -1574513447
| PSC |  | Poznámka k souboru cen: 1. Ceny pro přesun hmot stanovený z hmotnosti přesunovaného materiálu se používají tehdy, pokud je možné určit hmotnost za celý stavební díl. Do této hmotnosti se započítává i hmotnost materiálů oceňovaných ve specifikaci. 2. Pokud nelze jednoznačně stanovit hmotnost přesunovaných materiálů, lze pro výpočet přesunu hmot použít orientačně procentní sazbu. Touto sazbou se vynásobí rozpočtové náklady za celý stavební díl včetně nákladů na materiál ve specifikacích. 3. Příplatek k cenám -1181 pro přesun prováděný bez použití mechanizace, tj. za ztížených podmínek, lze použít pouze pro hmotnost materiálu, která se tímto způsobem skutečně přemísťuje. | [15 empty] | PSC | 2
| D | 784 | Dokončovací práce - malby a tapety |  |  |  | 0 | [5 empty] | 0 |  | 0.046899 |  | 0 | 2 | D | 1 |  |  |  | ROZPOCET | [6 empty] | 0
73 | K | 784221104 | Malby z malířských směsí otěruvzdorných za sucha dvojnásobné, bílé za sucha otěruvzdorné dobře v místnostech výšky přes 3,80 do 5,00 m | m2 | 161.72 |  | 0 |  |  |  | snížená |  | 0 | 0.00029 | 0.046899 | 0 | 0 | 16 | K | 2 |  |  |  | ROZPOCET | 0 | 0 | 0 | 0 | 0 | 2 | 0 | 16 | -423328971
| VV |  | " v.č.D01 až D 37 + TZ | [15 empty] | VV | 2 | 1 | True | 0 | ROZPOCET
| VV |  | 27,10*3,20*2 |  | 173.44 | [13 empty] | VV | 2 | 2 | True | 0 | ROZPOCET
| VV |  | -3,00*2,20*5 |  | -33 | [13 empty] | VV | 2 | 2 | True | 0 | ROZPOCET
| VV |  | (3,00+2,20*2)*0,20*5 |  | 7.4 | [13 empty] | VV | 2 | 2 | True | 0 | ROZPOCET
| VV |  | (1,5+1,1*2+0,7*4+1,1*2)*2 |  | 17.4 | [13 empty] | VV | 2 | 2 | True | 0 | ROZPOCET
| VV |  | -4,00*1,20 |  | -4.8 | [13 empty] | VV | 2 | 2 | True | 0 | ROZPOCET
| VV |  | (4,00+1,20*2)*0,20 |  | 1.28 | [13 empty] | VV | 2 | 2 | True | 0 | ROZPOCET
| VV |  | Součet |  | 161.72 | [13 empty] | VV | 2 | 4 | True | 1 | ROZPOCET
| D | M | Práce a dodávky M |  |  |  | 0 | [5 empty] | 0 |  | 0 |  | 0 | 3 | D | 0 |  |  |  | ROZPOCET | [6 empty] | 0
| D | 21-M | Elektromontáže |  |  |  | 0 | [5 empty] | 0 |  | 0 |  | 0 | 3 | D | 1 |  |  |  | ROZPOCET | [6 empty] | 0
74 | K | 21001 | Demontáž a zpětná montáž hromosvodu | soubor | 1 |  | 0 |  |  |  | snížená |  | 0 | 0 | 0 | 0 | 0 | 64 | K | 2 |  |  |  | ROZPOCET | 0 | 0 | 0 | 0 | 0 | 2 | 0 | 64 | 554334207
| VV |  | " v.č.D01 až D 37 + TZ | [15 empty] | VV | 2 | 1 | True | 0 | ROZPOCET
| VV |  | 1 |  | 1 | [13 empty] | VV | 2 | 2 | True | 1 | ROZPOCET

## Pokyny pro vyplnění
Struktura údajů, formát souboru a metodika pro zpracování
Struktura
Soubor je složen ze záložky Rekapitulace stavby a záložek s názvem soupisu prací pro jednotlivé objekty ve formátu XLSX. Každá ze záložek přitom obsahuje
ještě samostatné sestavy vymezené orámovaním a nadpisem sestavy.
Rekapitulace stavby obsahuje sestavu Rekapitulace stavby a Rekapitulace objektů stavby a soupisů prací.
V sestavě Rekapitulace stavby jsou uvedeny informace identifikující předmět veřejné zakázky na stavební práce, KSO, CC-CZ, CZ-CPV, CZ-CPA a rekapitulaci
celkové nabídkové ceny uchazeče.
V sestavě Rekapitulace objektů stavby a soupisů prací je uvedena rekapitulace stavebních objektů, inženýrských objektů, provozních souborů,
vedlejších a ostatních nákladů a ostatních nákladů s rekapitulací nabídkové ceny za jednotlivé soupisy prací. Na základě údaje Typ je možné
identifikovat, zda se jedná o objekt nebo soupis prací pro daný objekt:
|  | STA | Stavební objekt pozemní
|  | ING | Stavební objekt inženýrský
|  | PRO | Provozní soubor
|  | VON | Vedlejší a ostatní náklady
|  | OST | Ostatní
|  | Soupis | Soupis prací pro daný typ objektu
Soupis prací pro jednotlivé objekty obsahuje sestavy Krycí list soupisu, Rekapitulace členění soupisu prací, Soupis prací. Za soupis prací může být považován
i objekt stavby v případě, že neobsahuje podřízenou zakázku.
Krycí list soupisu obsahuje rekapitulaci informací o předmětu veřejné zakázky ze sestavy Rekapitulace stavby, informaci o zařazení objektu do KSO,
CC-CZ, CZ-CPV, CZ-CPA a rekapitulaci celkové nabídkové ceny uchazeče za aktuální soupis prací.
Rekapitulace členění soupisu prací obsahuje rekapitulaci soupisu prací ve všech úrovních členění soupisu tak, jak byla tato členění použita (např.
stavební díly, funkční díly, případně jiné členění) s rekapitulací nabídkové ceny.
Soupis prací obsahuje položky veškerých stavebních nebo montážních prací, dodávek materiálů a služeb nezbytných pro zhotovení stavebního objektu,
inženýrského objektu, provozního souboru, vedlejších a ostatních nákladů.
Pro položky soupisu prací se zobrazují následující informace:
|  | PČ |  | Pořadové číslo položky v aktuálním soupisu
|  | TYP |  | Typ položky: K - konstrukce, M - materiál, PP - plný popis, PSC - poznámka k souboru cen, P - poznámka k položce, VV - výkaz výměr
|  | Kód |  | Kód položky
|  | Popis |  | Zkrácený popis položky
|  | MJ |  | Měrná jednotka položky
|  | Množství |  | Množství v měrné jednotce
|  | J.cena |  | Jednotková cena položky. Zadaní může obsahovat namísto J.ceny sloupce J.materiál a J.montáž, jejichž součet definuje
J.cenu položky.
|  | Cena celkem |  | Celková cena položky daná jako součin množství a j.ceny
|  | Cenová soustava |  | Příslušnost položky do cenové soustavy
Ke každé položce soupisu prací se na samostatných řádcích může zobrazovat:
Plný popis položky
Poznámka k souboru cen a poznámka zadavatele
Výkaz výměr
Pokud je k řádku výkazu výměr evidovaný údaj ve sloupci Kód, jedná se o definovaný odkaz, na který se může odvolávat výkaz výměr z jiné položky.
Metodika pro zpracování
Jednotlivé sestavy jsou v souboru provázány. Editovatelné pole jsou zvýrazněny žlutým podbarvením, ostatní pole neslouží k editaci a nesmí být jakkoliv
modifikovány.
Uchazeč je pro podání nabídky povinen vyplnit žlutě podbarvená pole:
Pole Uchazeč v sestavě Rekapitulace stavby - zde uchazeč vyplní svůj název (název subjektu)
Pole IČ a DIČ v sestavě Rekapitulace stavby - zde uchazeč vyplní svoje IČ a DIČ
Datum v sestavě Rekapitulace stavby - zde uchazeč vyplní datum vytvoření nabídky
J.cena = jednotková cena v sestavě Soupis prací o maximálním počtu desetinných míst uvedených v poli
- pokud sestavy soupisů prací obsahují pole J.cena, musí být všechna tato pole vyplněna nenulovými kladnými číslicemi
Poznámka - nepovinný údaj pro položku soupisu
V případě, že sestavy soupisů prací neobsahují pole J.cena, potom ve všech soupisech prací obsahují pole:
- J.materiál - jednotková cena materiálu
- J.montáž - jednotková cena montáže
Uchazeč je v tomto případě povinen vyplnit všechna pole J.materiál a pole J.montáž nenulovými kladnými číslicemi. V případech, kdy položka
neobsahuje žádný materiál je přípustné, aby pole J.materiál bylo vyplněno nulou. V případech, kdy položka neobsahuje žádnou montáž je přípustné,
aby pole J.montáž bylo vyplněno nulou. Není však přípustné, aby obě pole - J.materiál, J.Montáž byly u jedné položky vyplněny nulou.
Rekapitulace stavby
Název |  |  | Povinný |  | Popis | Typ | Max. počet
atributu |  |  | (A/N) |  |  |  | znaků
Kód |  |  | A |  | Kód stavby | String | 20
Stavba |  |  | A |  | Název stavby | String | 120
Místo |  |  | N |  | Místo stavby | String | 50
Datum |  |  | A |  | Datum vykonaného exportu | Date
KSO |  |  | N |  | Klasifikace stavebního objektu | String | 15
CC-CZ |  |  | N |  | Klasifikace stavbeních děl | String | 15
CZ-CPV |  |  | N |  | Společný slovník pro veřejné zakázky | String | 20
CZ-CPA |  |  | N |  | Klasifikace produkce podle činností | String | 20
Zadavatel |  |  | N |  | Zadavatel zadaní | String | 50
IČ |  |  | N |  | IČ zadavatele zadaní | String | 20
DIČ |  |  | N |  | DIČ zadavatele zadaní | String | 20
Uchazeč |  |  | N |  | Uchazeč veřejné zakázky | String | 50
Projektant |  |  | N |  | Projektant | String | 50
Poznámka |  |  | N |  | Poznámka k zadání | String | 255
Sazba DPH |  |  | A |  | Rekapitulace sazeb DPH u položek soupisů | eGSazbaDph
Základna DPH |  |  | A |  | Základna DPH určena součtem celkové ceny z položek soupisů | Double
Hodnota DPH |  |  | A |  | Hodnota DPH | Double
Cena bez DPH |  |  | A |  | Celková cena bez DPH za celou stavbu. Sčítává se ze všech listů. | Double
Cena s DPH |  |  | A |  | Celková cena s DPH za celou stavbu | Double
Rekapitulace objektů stavby a soupisů prací
Název |  |  | Povinný |  | Popis | Typ | Max. počet
atributu |  |  | (A/N) |  |  |  | znaků
Kód |  |  | A |  | Přebírá se z Rekapitulace stavby | String | 20
Stavba |  |  | A |  | Přebírá se z Rekapitulace stavby | String | 120
Místo |  |  | N |  | Přebírá se z Rekapitulace stavby | String | 50
Datum |  |  | A |  | Přebírá se z Rekapitulace stavby | Date
Zadavatel |  |  | N |  | Přebírá se z Rekapitulace stavby | String | 50
Projektant |  |  | N |  | Přebírá se z Rekapitulace stavby | String | 50
Uchazeč |  |  | N |  | Přebírá se z Rekapitulace stavby | String | 50
Kód |  |  | A |  | Kód objektu | String | 20
Objektu, Soupis prací |  |  | A |  | Název objektu | String | 120
Cena bez DPH |  |  | A |  | Cena bez DPH za daný objekt | Double
Cena s DPH |  |  | A |  | Cena spolu s DPH za daný objekt | Double
Typ |  |  | A |  | Typ zakázky | eGTypZakazky
Krycí list soupisu
Název |  |  | Povinný |  | Popis | Typ | Max. počet
atributu |  |  | (A/N) |  |  |  | znaků
Stavba |  |  | A |  | Přebírá se z Rekapitulace stavby | String | 120
Objekt |  |  | A |  | Kód a název objektu | String | 20 + 120
Soupis |  |  | A |  | Kód a název soupisu | String | 20 + 120
KSO |  |  | N |  | Klasifikace stavebního objektu | String | 15
CC-CZ |  |  | N |  | Klasifikace stavbeních děl | String | 15
CZ-CPV |  |  | N |  | Společný slovník pro veřejné zakázky | String | 20
CZ-CPA |  |  | N |  | Klasifikace produkce podle činností | String | 20
Místo |  |  | N |  | Přebírá se z Rekapitulace stavby | String | 50
Zadavatel |  |  | N |  | Přebírá se z Rekapitulace stavby | String | 50
Uchazeč |  |  | N |  | Přebírá se z Rekapitulace stavby | String | 50
Projektant |  |  | N |  | Přebírá se z Rekapitulace stavby | String | 50
Poznámka |  |  | N |  | Poznámka k soupisu prací | String | 255
Sazba DPH |  |  | A |  | Rekapitulace sazeb DPH na položkách aktuálního soupisu | eGSazbaDph
Základna DPH |  |  | A |  | Základna DPH určena součtem celkové ceny z položek aktuálního soupisu | Double
Hodnota DPH |  |  | A |  | Hodnota DPH | Double
Cena bez DPH |  |  | A |  | Cena bez DPH za daný soupis | Double
Cena s DPH |  |  | A |  | Cena s DPH za daný soupis | Double
Rekapitulace členění soupisu prací
Název |  |  | Povinný |  | Popis | Typ | Max. počet
atributu |  |  | (A/N) |  |  |  | znaků
Stavba |  |  | A |  | Přebírá se z Rekapitulace stavby | String | 120
Objekt |  |  | A |  | Kód a název objektu, přebírá se z Krycího listu soupisu | String | 20 + 120
Soupis |  |  | A |  | Kód a název objektu, přebírá se z Krycího listu soupisu | String | 20 + 120
Místo |  |  | N |  | Přebírá se z Rekapitulace stavby | String | 50
Datum |  |  | A |  | Přebírá se z Rekapitulace stavby | Date
Zadavatel |  |  | N |  | Přebírá se z Rekapitulace stavby | String | 50
Projektant |  |  | N |  | Přebírá se z Rekapitulace stavby | String | 50
Uchazeč |  |  | N |  | Přebírá se z Rekapitulace stavby | String | 50
Kód dílu - Popis |  |  | A |  | Kód a název dílu ze soupisu | String | 20 + 100
Cena celkem |  |  | A |  | Cena celkem za díl ze soupisu | Double
Soupis prací
Název |  |  | Povinný |  | Popis | Typ | Max. počet
atributu |  |  | (A/N) |  |  |  | znaků
Stavba |  |  | A |  | Přebírá se z Rekapitulace stavby | String | 120
Objekt |  |  | A |  | Kód a název objektu | String | 20 + 120
Soupis |  |  | A |  | Přebírá se z Krycího listu soupisu | String | 20 + 120
Místo |  |  | N |  | Přebírá se z Krycího listu soupisu | String | 50
Datum |  |  | A |  | Přebírá se z Krycího listu soupisu | Date
Zadavatel |  |  | N |  | Přebírá se z Krycího listu soupisu | String | 50
Projektant |  |  | N |  | Přebírá se z Krycího listu soupisu | String | 50
Uchazeč |  |  | N |  | Přebírá se z Krycího listu soupisu | String | 50
PČ |  |  | A |  | Pořadové číslo položky soupisu | Long
Typ |  |  | A |  | Typ položky soupisu | eGTypPolozky | 1
Kód |  |  | A |  | Kód položky ze soupisu | String | 20
Popis |  |  | A |  | Popis položky ze soupisu | String | 255
MJ |  |  | A |  | Měrná jednotka položky | String | 10
Množství |  |  | A |  | Množství položky soupisu | Double
J.Cena |  |  | A |  | Jednotková cena položky | Double
Cena celkem |  |  | A |  | Cena celkem vyčíslena jako J.Cena * Množství | Double
Cenová soustava |  |  | N |  | Zařazení položky do cenové soustavy | String | 50
p |  |  | N |  | Poznámka položky ze soupisu | Memo
psc |  |  | N |  | Poznámka k souboru cen ze soupisu | Memo
pp |  |  | N |  | Plný popis položky ze soupisu | Memo
vv |  |  | N |  | Výkaz výměr (figura, výraz, výměra) ze soupisu | Text,Text,Double | 20, 150
DPH |  |  | A |  | Sazba DPH pro položku | eGSazbaDPH
Hmotnost |  |  | A |  | Hmotnost položky ze soupisu | Double
Suť |  |  | A |  | Suť položky ze soupisu | Double
Nh |  |  | N |  | Normohodiny položky ze soupisu | Double
Datová věta
Typ věty |  |  | Hodnota |  | Význam
eGSazbaDPH |  |  | základní |  | Základní sazba DPH
|  |  | snížená |  | Snížená sazba DPH
|  |  | nulová |  | Nulová sazba DPH
|  |  | zákl. přenesená |  | Základní sazba DPH přenesená
|  |  | sníž. přenesená |  | Snížená sazba DPH přenesená
eGTypZakazky |  |  | STA |  | Stavební objekt
|  |  | PRO |  | Provozní soubor
|  |  | ING |  | Inženýrský objekt
|  |  | VON |  | Vedlejší a ostatní náklady
|  |  | OST |  | Ostatní náklady
eGTypPolozky |  |  | 1 |  | Položka typu HSV
|  |  | 2 |  | Položka typu PSV
|  |  | 3 |  | Položka typu M
|  |  | 4 |  | Položka typu OST