## Pokyny pro vyplnění
Pokyny pro vyplnění
Ve všech listech tohoto souboru můžete měnit pouze buňky s modrým pozadím. Jedná se o tyto údaje : - údaje o firmě - jednotkové ceny položek zadané na maximálně dvě desetinná místa

## Stavba
#RTSROZP# | Položkový rozpočet stavby
| Stavba: |  | Koz4-2020 | Oprava střešní konstrukce č.p. 275, ul. Vodičná, Chlebovice
| Objekt: |  | 01 | Architektonicko-stavební řešení
764 | Rozpočet: |  | 1 | Architetonicko-stavební řešení
| Objednatel: | [5 empty] | IČO:
DIČ:
| Projektant: | [5 empty] | IČO:
DIČ:
| Zhotovitel: | [5 empty] | IČO:
DIČ:
Vypracoval:
| Rozpis ceny | [6 empty] | Celkem
HSV | HSV | [6 empty] | 0
PSV | PSV | [6 empty] | 0
MON | MON | [6 empty] | 0
VN | Vedlejší náklady | [6 empty] | 0
ON | Ostatní náklady | [6 empty] | 0
| Celkem | [6 empty] | 0
Rekapitulace daní
0 | Základ pro sníženou DPH |  |  | 15 | % | 0 |  |  | CZK
0 | Snížená DPH |  |  | 15 | % | 0 |  |  | CZK
0 | Základ pro základní DPH |  |  | 21 | % | 0 |  |  | CZK
0 | Základní DPH |  |  | 21 | % | 0 |  |  | CZK
0 | Zaokrouhlení |  |  |  |  | 0 |  |  | CZK
| Cena celkem bez DPH |  |  |  |  | 0 |  |  | CZK
0 | Cena celkem s DPH |  |  |  |  | 0 |  |  | CZK
|  | v |  |  | dne
|  |  | Za zhotovitele |  |  |  | Za objednatele
Rekapitulace dílčích částí
#CASTI>> | Číslo | Název |  |  | Základ pro sníženou DPH | Základ pro základní DPH | DPH celkem | Cena celkem | %
1 | Stavba |  |  |  | 0 | 0 | 0 | 0 | #NAME?
2 | 01 | Architektonicko-stavební řešení |  |  | 0 | 0 | 0 | 0 | #NAME?
3 | 1 | Architetonicko-stavební řešení |  |  | 0 | 0 | 0 | 0 | #NAME?
| Celkem za stavbu |  |  |  | 0 | 0 | 0 | 0 | 0
Rekapitulace dílů
| Číslo | Název |  |  | Typ dílu |  |  | Celkem | %
| 4 | Vodorovné konstrukce |  |  | HSV |  |  | 0
| 61 | Úpravy povrchů vnitřní |  |  | HSV |  |  | 0
| 94 | Lešení a stavební výtahy |  |  | HSV |  |  | 0
| 95 | Dokončovací konstrukce na pozemních stavbách |  |  | HSV |  |  | 0
| 96 | Bourání konstrukcí |  |  | HSV |  |  | 0
| 99 | Staveništní přesun hmot |  |  | HSV |  |  | 0
| 712 | Povlakové krytiny |  |  | PSV |  |  | 0
| 762 | Konstrukce tesařské |  |  | PSV |  |  | 0
| 764 | Konstrukce klempířské |  |  | PSV |  |  | 0
| 765 | Krytiny tvrdé |  |  | PSV |  |  | 0
| 766 | Konstrukce truhlářské |  |  | PSV |  |  | 0
| 767 | Konstrukce zámečnické |  |  | PSV |  |  | 0
| 784 | Malby |  |  | PSV |  |  | 0
| D96 | Přesuny suti a vybouraných hmot |  |  | PSU |  |  | 0
| ON | Ostatní náklady |  |  | ON |  |  | 0
| Cena celkem | [6 empty] | 0 | 0
Note on D11: Název
Note on D12: Ulice
Note on D13: PSČ
Note on E13: Místo
Note on I11: IČO
Note on I12: DIČ

## VzorPolozky (hidden)
Položkový rozpočet
S:
O:
R:

## 01 1 Pol
Položkový rozpočet | [26 empty] | #TypZaznamu#
S: | Koz4-2020 | Oprava střešní konstrukce č.p. 275, ul. Vodičná, Chlebovice | [24 empty] | STA
O: | 01 | Architektonicko-stavební řešení | [21 empty] | STA |  |  | OBJ
R: | 1 | Architetonicko-stavební řešení | [24 empty] | ROZ
P.č. | Číslo položky | Název položky | MJ | Množství | Cena / MJ | Celkem | Dodávka | Dodávka celk. | Montáž | Montáž celk. | DPH | Cena s DPH | Hmotnost / MJ | Hmotnost celk.(t) | Dem. hmotnost / MJ | Dem. hmotnost celk.(t) | Ceník | Cen. soustava / platnost | Cenová úroveň | Nhod / MJ | Nhod celk. | Dodavatel | Typ položky
Díl: | 4 | Vodorovné konstrukce |  |  |  | 0 |  | 0 |  | 0 |  | 0 |  | 1.04 |  | 0 |  |  |  |  | 4.32 | [5 empty] | DIL
1 | 417321315R00 | Ztužující pásy a věnce z betonu železového C 20/25 | m3 | 0.39 |  | 0 |  | 0 |  | 0 | 21 | 0 | 2.5251 | 0.98 | 0 | 0 |  | RTS 20/ I | RTS 20/ I | 1.448 | 0.56 |  | Práce |  |  |  | POL1_
|  | B1 : 0,5*0,3*0,25*5 |  | 0.1875 | [22 empty] | VV | 0
|  | B2 : 0,9*0,3*0,15*5 |  | 0.2025 | [22 empty] | VV | 0
2 | 417351115R00 | Bednění ztužujících pásů a věnců - zřízení | m2 | 2.6 |  | 0 |  | 0 |  | 0 | 21 | 0 | 0.00782 | 0.02 | 0 | 0 |  | RTS 20/ I | RTS 20/ I | 0.79 | 2.05 |  | Práce |  |  |  | POL1_
|  | B2 : 0,5*0,25*5*2 |  | 1.25 | [22 empty] | VV | 0
|  | B1 : 0,9*0,15*2*5 |  | 1.35 | [22 empty] | VV | 0
3 | 417351116R00 | Bednění ztužujících pásů a věnců - odstranění | m2 | 2.6 |  | 0 |  | 0 |  | 0 | 21 | 0 | 0 | 0 | 0 | 0 |  | RTS 20/ I | RTS 20/ I | 0.24 | 0.62 |  | Práce |  |  |  | POL1_
4 | 417361821R00 | Výztuž ztužujících pásů a věnců z oceli 10505(R) | t | 0.03932 |  | 0 |  | 0 |  | 0 | 21 | 0 | 1.0167 | 0.04 | 0 | 0 |  | RTS 20/ I | RTS 20/ I | 27.673 | 1.09 |  | Práce |  |  |  | POL1_
|  | B2 : 0,5*4*5*0,888/1000*1,1 |  | 0.00977 | [22 empty] | VV | 0
|  | 4*1,1*0,222*5/1000*1,1 |  | 0.00537 | [22 empty] | VV | 0
|  | B1 : 4*0,9*5*0,888/1000*1,1 |  | 0.01758 | [22 empty] | VV | 0
|  | 6*0,9*5*0,222/1000*1,1 |  | 0.00659 | [22 empty] | VV | 0
5 | 4-001.RXX | Zřízení (D+M) montážního podepření - rektifikační stojka 3x 4 m, podkladní trám 200/200 délky 4,5 m | soub | 1 |  | 0 |  | 0 |  | 0 | 21 | 0 | 0 | 0 | 0 | 0 |  | Vlastní | Indiv | 0 | 0 |  | Práce |  |  |  | POL1_
6 | 4-002.RXX | Odstranění montážního podepření - rektifikační stojka 3x 4 m, podkladní trám 200/200 délky 4,5 m | soub | 1 |  | 0 |  | 0 |  | 0 | 21 | 0 | 0 | 0 | 0 | 0 |  | Vlastní | Indiv | 0 | 0 |  | Práce |  |  |  | POL1_
7 | 4-003.RXX | Zapravení montážního otvoru 300x300 mm v podhledu vč. výmalby SDK | kus | 3 |  | 0 |  | 0 |  | 0 | 21 | 0 | 0 | 0 | 0 | 0 |  | Vlastní | Indiv | 0 | 0 |  | Práce |  |  |  | POL1_
8 | 4-004.RXX | Úprava stávajícícho komínu | soub | 1 |  | 0 |  | 0 |  | 0 | 21 | 0 | 0 | 0 | 0 | 0 |  | Vlastní | Indiv | 0 | 0 |  | Práce |  |  |  | POL1_
|  | - D+M nerez stříška 520x970 mm | [24 empty] | POP
|  | - D+M komínový nádstavec délky 1500 mm, nerez trouba pr. 150/1, tepelná izolace 40 mm, obal Al pr. 240/0,6 mm | [24 empty] | POP |  | - D+M komínový nádstavec délky 1500 mm, nerez trouba pr. 150/1, tepelná izolace 40 mm, obal Al pr. 240/0,6 mm
|  | - D+M meidingerova stříška (nerez) | [24 empty] | POP
Díl: | 61 | Úpravy povrchů vnitřní |  |  |  | 0 |  | 0 |  | 0 |  | 0 |  | 0.04 |  | 0 |  |  |  |  | 1.8 | [5 empty] | DIL
9 | 612401291RT2 | Omítka malých ploch vnitřních stěn do 0,25 m2 vápennou štukovovou omítkou vč. výmalby | kus | 5 |  | 0 |  | 0 |  | 0 | 21 | 0 | 0.00867 | 0.04 | 0 | 0 |  | RTS 20/ I | RTS 20/ I | 0.36 | 1.8 |  | Práce |  |  |  | POL1_
Díl: | 94 | Lešení a stavební výtahy |  |  |  | 0 |  | 0 |  | 0 |  | 0 |  | 1.36 |  | 0 |  |  |  |  | 25.85 | [5 empty] | DIL
10 | 941941031R00 | Montáž lešení leh.řad.s podlahami,š.do 1 m, H 10 m | m2 | 54 |  | 0 |  | 0 |  | 0 | 21 | 0 | 0.01838 | 0.99 | 0 | 0 |  | RTS 20/ I | RTS 20/ I | 0.13 | 7.02 |  | Práce |  |  |  | POL1_
|  | 9*6 |  | 54 | [22 empty] | VV | 0
11 | 941941191R00 | Příplatek za každý měsíc použití lešení k pol.1031 | m2 | 54 |  | 0 |  | 0 |  | 0 | 21 | 0 | 0.00085 | 0.05 | 0 | 0 |  | RTS 20/ I | RTS 20/ I | 0.006 | 0.32 |  | Práce |  |  |  | POL1_
12 | 941941831R00 | Demontáž lešení leh.řad.s podlahami,š.1 m, H 10 m | m2 | 54 |  | 0 |  | 0 |  | 0 | 21 | 0 | 0 | 0 | 0 | 0 |  | RTS 20/ I | RTS 20/ I | 0.102 | 5.51 |  | Práce |  |  |  | POL1_
13 | 941955004R00 | Lešení lehké pomocné, výška podlahy do 3,5 m | m2 | 50 |  | 0 |  | 0 |  | 0 | 21 | 0 | 0.00635 | 0.32 | 0 | 0 |  | RTS 20/ I | RTS 20/ I | 0.26 | 13 |  | Práce |  |  |  | POL1_
Díl: | 95 | Dokončovací konstrukce na pozemních stavbách |  |  |  | 0 |  | 0 |  | 0 |  | 0 |  | 0 |  | 0 |  |  |  |  | 27.72 | [5 empty] | DIL
14 | 952901111R00 | Vyčištění budov o výšce podlaží do 4 m | m2 | 90 |  | 0 |  | 0 |  | 0 | 21 | 0 | 4e-05 | 0 | 0 | 0 |  | RTS 20/ I | RTS 20/ I | 0.308 | 27.72 |  | Práce |  |  |  | POL1_
Díl: | 96 | Bourání konstrukcí |  |  |  | 0 |  | 0 |  | 0 |  | 0 |  | 0 |  | 0.69 |  |  |  |  | 4.05 | [5 empty] | DIL
15 | 971033441R00 | Vybourání otv. zeď cihel. pl.0,25 m2, tl.30cm, MVC | kus | 5 |  | 0 |  | 0 |  | 0 | 21 | 0 | 0.00034 | 0 | 0.138 | 0.69 |  | RTS 20/ I | RTS 20/ I | 0.81 | 4.05 |  | Práce |  |  |  | POL1_
16 | 96-001.RXX | Zřízení montážních otvorů v podhledu 300x300 mm | kus | 3 |  | 0 |  | 0 |  | 0 | 21 | 0 | 0 | 0 | 0 | 0 |  | Vlastní | Indiv | 0 | 0 |  | Práce |  |  |  | POL1_
Díl: | 99 | Staveništní přesun hmot |  |  |  | 0 |  | 0 |  | 0 |  | 0 |  | 0 |  | 0 |  |  |  |  | 2.3 | [5 empty] | DIL
17 | 999281105R00 | Přesun hmot pro opravy a údržbu do výšky 6 m | t | 2.4497 |  | 0 |  | 0 |  | 0 | 21 | 0 | 0 | 0 | 0 | 0 |  | RTS 20/ I | RTS 20/ I | 0.9385 | 2.3 |  | Přesun hmot |  |  |  | POL7_
Díl: | 712 | Povlakové krytiny |  |  |  | 0 |  | 0 |  | 0 |  | 0 |  | 0.04 |  | 0.38 |  |  |  |  | 3.91 | [5 empty] | DIL
18 | 712400831R00 | Odstranění asfaltové lepenky krytiny střech do 30° 1vrstvé | m2 | 31 |  | 0 |  | 0 |  | 0 | 21 | 0 | 0 | 0 | 0.006 | 0.19 |  | RTS 20/ I | RTS 20/ I | 0.05 | 1.55 |  | Práce |  |  |  | POL1_
19 | 712400831RT3 | Odstranění difúzní folie krytiny střech do 30° 1vrstvé | m2 | 31 |  | 0 |  | 0 |  | 0 | 21 | 0 | 0 | 0 | 0.006 | 0.19 |  | RTS 20/ I | RTS 20/ I | 0.05 | 1.55 |  | Práce |  |  |  | POL1_
20 | 712431101RZ1 | Povlaková krytina střech do 30°, AIP na sucho 1 vrstva - včetně dodávky asfaltové lepenky | m2 | 31 |  | 0 |  | 0 |  | 0 | 21 | 0 | 0.00115 | 0.04 | 0 | 0 |  | RTS 20/ I | RTS 20/ I | 0.024 | 0.74 |  | Práce |  |  |  | POL1_
21 | 998712101R00 | Přesun hmot pro povlakové krytiny, výšky do 6 m | t | 0.03565 |  | 0 |  | 0 |  | 0 | 21 | 0 | 0 | 0 | 0 | 0 |  | RTS 20/ I | RTS 20/ I | 2.048 | 0.07 |  | Přesun hmot |  |  |  | POL7_
Díl: | 762 | Konstrukce tesařské |  |  |  | 0 |  | 0 |  | 0 |  | 0 |  | 0.76 |  | 0.69 |  |  |  |  | 36.09 | [5 empty] | DIL
22 | 762088113R00 | Zakrývání provizorní plachtou 12x15m,vč.odstranění | kus | 1 |  | 0 |  | 0 |  | 0 | 21 | 0 | 0.08471 | 0.08 | 0 | 0 |  | RTS 20/ I | RTS 20/ I | 26 | 26 |  | Práce |  |  |  | POL1_
|  | Zakrývání rozpracovaných tesařských konstrukcí těžkou plachtou na ochranu před srážkovou vodou. | [24 empty] | POP
23 | 762331931R00 | Vyřezání části střešní vazby do 288 cm2,do dl.3 m | m | 4 |  | 0 |  | 0 |  | 0 | 21 | 0 | 0.00016 | 0 | 0.01584 | 0.06 |  | RTS 20/ I | RTS 20/ I | 0.42 | 1.68 |  | Práce |  |  |  | POL1_
|  | pozednice : 0,8*5 |  | 4 | [22 empty] | VV | 0
24 | 762342811R00 | Demontáž laťování střech, rozteč latí do 22 cm | m2 | 31 |  | 0 |  | 0 |  | 0 | 21 | 0 | 0 | 0 | 0.007 | 0.22 |  | RTS 20/ I | RTS 20/ I | 0.06 | 1.86 |  | Práce |  |  |  | POL1_
25 | 762341925R00 | Vyřezání otvorů střech, v bednění pl. nad 8 m2 | m2 | 31 |  | 0 |  | 0 |  | 0 | 21 | 0 | 0.00016 | 0 | 0.0132 | 0.41 |  | RTS 20/ I | RTS 20/ I | 0.206 | 6.39 |  | Práce |  |  |  | POL1_
26 | 762-001.RXX | Zaměření přesné polohy krokví a vaznice | soub | 1 |  | 0 |  | 0 |  | 0 | 21 | 0 | 0 | 0 | 0 | 0 |  | Vlastní | Indiv | 0 | 0 |  | Práce |  |  |  | POL1_
27 | 762-002.RXX | Revize stávajícího kotvení pozednic | soub | 1 |  | 0 |  | 0 |  | 0 | 21 | 0 | 0 | 0 | 0 | 0 |  | Vlastní | Indiv | 0 | 0 |  | Práce |  |  |  | POL1_
28 | 762330112RAD | Konstrukce krovu z řeziva plochy 224 cm2, impregn. hranoly 15 x 15 cm, včetně dodávky | m | 5 |  | 0 |  | 0 |  | 0 | 21 | 0 | 0.0152 | 0.08 | 0 | 0 |  | RTS 20/ I | Součtová | 0 | 0 |  | Agregovaná položka |  |  |  | POL2_
|  | sloupek : 5*1 |  | 5 | [22 empty] | VV | 0
29 | 762340110RAB | Bednění střech z prken na sraz, impregnace prkna včetně dodávky | m2 | 31 |  | 0 |  | 0 |  | 0 | 21 | 0 | 0.01521 | 0.47 | 0 | 0 |  | RTS 20/ I | Součtová | 0 | 0 |  | Agregovaná položka |  |  |  | POL2_
30 | 762340130RAA | Laťování střech rozteč 22 cm, impregnace latě, včetně dodávky řeziva | m2 | 31 |  | 0 |  | 0 |  | 0 | 21 | 0 | 0.00434 | 0.13 | 0 | 0 |  | RTS 20/ I | Součtová | 0 | 0 |  | Agregovaná položka |  |  |  | POL2_
31 | 998762102R00 | Přesun hmot pro tesařské konstrukce, výšky do 12 m | t | 0.09031 |  | 0 |  | 0 |  | 0 | 21 | 0 | 0 | 0 | 0 | 0 |  | RTS 20/ I | RTS 20/ I | 1.751 | 0.16 |  | Přesun hmot |  |  |  | POL7_
Díl: | 764 | Konstrukce klempířské |  |  |  | 0 |  | 0 |  | 0 |  | 0 |  | 0.21 |  | 0.23 |  |  |  |  | 44.24 | [5 empty] | DIL
32 | 764906310RS1 | Dachman, zastřešení plechovou krytinou na dřevo viz stávající | m2 | 31 |  | 0 |  | 0 |  | 0 | 21 | 0 | 0.00673 | 0.21 | 0 | 0 |  | RTS 20/ I | RTS 20/ I | 1.28 | 39.68 |  | Práce |  |  |  | POL1_
|  | včetně větrací mřížky, zatahovacího okapového plechu a spojovacích prostředků. | [24 empty] | POP
33 | 764311821R00 | Demontáž krytiny, Dachman, do 25 m2, do 30° | m2 | 31 |  | 0 |  | 0 |  | 0 | 21 | 0 | 0 | 0 | 0.00732 | 0.23 |  | RTS 20/ I | RTS 20/ I | 0.115 | 3.57 |  | Práce |  |  |  | POL1_
34 | 998764101R00 | Přesun hmot pro klempířské konstr., výšky do 6 m | t | 0.20863 |  | 0 |  | 0 |  | 0 | 21 | 0 | 0 | 0 | 0 | 0 |  | RTS 20/ I | RTS 20/ I | 4.737 | 0.99 |  | Přesun hmot |  |  |  | POL7_
Díl: | 765 | Krytiny tvrdé |  |  |  | 0 |  | 0 |  | 0 |  | 0 |  | 0.01 |  | 0 |  |  |  |  | 4.35 | [5 empty] | DIL
35 | 765799311RK7 | Montáž fólie na krokve přibitím se slepením spojů podstřešní difúzní fólie | m2 | 31 |  | 0 |  | 0 |  | 0 | 21 | 0 | 0.0002 | 0.01 | 0 | 0 |  | RTS 20/ I | RTS 20/ I | 0.14 | 4.34 |  | Práce |  |  |  | POL1_
|  | Dodávka a montáž fólie, spojovací pásky včetně spojovacích prostředků. | [24 empty] | POP
36 | 998765101R00 | Přesun hmot pro krytiny tvrdé, výšky do 6 m | t | 0.0062 |  | 0 |  | 0 |  | 0 | 21 | 0 | 0 | 0 | 0 | 0 |  | RTS 20/ I | RTS 20/ I | 2.178 | 0.01 |  | Přesun hmot |  |  |  | POL7_
Díl: | 766 | Konstrukce truhlářské |  |  |  | 0 |  | 0 |  | 0 |  | 0 |  | 0.34 |  | 0 |  |  |  |  | 7.29 | [5 empty] | DIL
37 | 766411821R00 | Demontáž obložení stěn palubkami vč.úschovy pro zpětnou montáž | m2 | 16.56 |  | 0 |  | 0 |  | 0 | 21 | 0 | 0.01098 | 0.18 | 0 | 0 |  | RTS 20/ I | RTS 20/ I | 0.37 | 6.13 |  | Práce |  |  |  | POL1_
|  | 10,35*1,6 |  | 16.56 | [22 empty] | VV | 0
38 | 766411822R00 | Demontáž podkladových roštů obložení stěn vč.úschovy pro zpětnou montáž | m2 | 16.56 |  | 0 |  | 0 |  | 0 | 21 | 0 | 0.008 | 0.13 | 0 | 0 |  | RTS 20/ I | RTS 20/ I | 0.07 | 1.16 |  | Práce |  |  |  | POL1_
|  | 10,35*1,6 |  | 16.56 | [22 empty] | VV | 0
39 | 766410010RAI | Obklad stěn palubkami pero - drážka vč. lakování a spojovacích prostředků pouze montáž, obklad ve specifikaci | m2 | 16.56 |  | 0 |  | 0 |  | 0 | 21 | 0 | 0.00204 | 0.03 | 0 | 0 |  | RTS 20/ I | Součtová | 0 | 0 |  | Agregovaná položka |  |  |  | POL2_
|  | 10,35*1,6 |  | 16.56 | [22 empty] | VV | 0
Díl: | 767 | Konstrukce zámečnické |  |  |  | 0 |  | 0 |  | 0 |  | 0 |  | 0 |  | 0 |  |  |  |  | 0 | [5 empty] | DIL
40 | 767-001.RXX | D+M ocelových svařovaných nosníků vč. kotevních ploten kotvených a osazených do čerstvého betonu 2x antikorózní nátěr | kg | 2227.5 |  | 0 |  | 0 |  | 0 | 21 | 0 | 0 | 0 | 0 | 0 |  | Vlastní | Indiv | 0 | 0 |  | Práce |  |  |  | POL1_
|  | 405*5*1,1 |  | 2227.5 | [22 empty] | VV | 0
41 | 767-002.RXX | Příplatek za pracnost při montáži ocelových svařovaných nosníků vč. použití jeřábu | soub | 1 |  | 0 |  | 0 |  | 0 | 21 | 0 | 0 | 0 | 0 | 0 |  | Vlastní | Indiv | 0 | 0 |  | Práce |  |  |  | POL1_
42 | 998767201R00 | Přesun hmot pro zámečnické konstr., výšky do 6 m | % |  |  | 0 |  | 0 |  | 0 | 21 | 0 | 0 | 0 | 0 | 0 |  | RTS 20/ I | RTS 20/ I | 0 | 0 |  | Přesun hmot |  |  |  | POL7_
Díl: | 784 | Malby |  |  |  | 0 |  | 0 |  | 0 |  | 0 |  | 0.03 |  | 0 |  |  |  |  | 1.22 | [5 empty] | DIL
43 | 784011222RT2 | Zakrytí podlah včetně papírové lepenky | m2 | 90 |  | 0 |  | 0 |  | 0 | 21 | 0 | 0.00035 | 0.03 | 0 | 0 |  | RTS 20/ I | RTS 20/ I | 0.0135 | 1.22 |  | Práce |  |  |  | POL1_
Díl: | D96 | Přesuny suti a vybouraných hmot |  |  |  | 0 |  | 0 |  | 0 |  | 0 |  | 0 |  | 0 |  |  |  |  | 4.94 | [5 empty] | DIL
44 | 979011211R00 | Svislá doprava suti a vybour. hmot za 2.NP nošením | t | 1.9785 |  | 0 |  | 0 |  | 0 | 21 | 0 | 0 | 0 | 0 | 0 |  | RTS 20/ I | RTS 20/ I | 2.009 | 3.97 |  | Přesun suti |  |  |  | POL8_
45 | 979081111R00 | Odvoz suti a vybour. hmot na skládku do 1 km | t | 1.9785 |  | 0 |  | 0 |  | 0 | 21 | 0 | 0 | 0 | 0 | 0 |  | RTS 20/ I | RTS 20/ I | 0.49 | 0.97 |  | Přesun suti |  |  |  | POL8_
|  | Včetně naložení na dopravní prostředek a složení na skládku, bez poplatku za skládku. | [24 empty] | POP
46 | 979081121R00 | Příplatek k odvozu za každý další 1 km | t | 37.5911 |  | 0 |  | 0 |  | 0 | 21 | 0 | 0 | 0 | 0 | 0 |  | RTS 20/ I | RTS 20/ I | 0 | 0 |  | Přesun suti |  |  |  | POL8_
47 | 979990102R00 | Poplat.za sklád.suti-směs | t | 1.9785 |  | 0 |  | 0 |  | 0 | 21 | 0 | 0 | 0 | 0 | 0 |  | RTS 20/ I | RTS 20/ I | 0 | 0 |  | Přesun suti |  |  |  | POL8_
Díl: | ON | Ostatní náklady |  |  |  | 0 |  | 0 |  | 0 |  | 0 |  | 0 |  | 0 |  |  |  |  | 0 | [5 empty] | DIL
48 | 005121 R | Zařízení staveniště | Soubor | 1 |  | 0 |  | 0 |  | 0 | 21 | 0 | 0 | 0 | 0 | 0 |  | RTS 20/ I | Indiv | 0 | 0 |  | VRN |  |  |  | POL99_2
|  | Veškeré náklady spojené s vybudováním, provozem a odstraněním zařízení staveniště. | [24 empty] | POP
[25 empty] | 15 | 21 | DPH
| Celkem |  |  |  |  | 0 | [18 empty] | 0 | 0 | SUM
Poznámky uchazeče k zadání
POPUZIV
END
Note on S6: Jedná se o informaci, zda se jedná o položku, která je do rozpočtu zadána z cenové soustavy RTS, nebo vlastní.
Note on T6: Jedná se o název CÚ, která je zadána u položky rozpočtu