## List1
Kanalizace Skalice
Výkaz veřejných částí neuznatelných kanalizačních přípojek
poř. |  | číslo | dům | Způsob napojení na stoku | [5 empty] | DN | Délka přípojky
č. | stoka | přípojky | č.p. | napojení | do | odbočka |  |  |  | mm | celkem | z toho
[5 empty] | šachty | 300/150 | 300/200 | 250/150 | 200/200 |  | m | DN 150 | DN 200
1 | A | PN1 |  | š45 | 1 |  |  |  |  | 150 | 0.8 | 0.8
2 | A | PN2 |  | š46 | 1 |  |  |  |  | 150 | 0.5 | 0.5
3 | A | PN3 |  | š47 | 1 |  |  |  |  | 150 | 0.5 | 0.5
4 | A | PN4 |  | š48 | 1 |  |  |  |  | 150 | 0.5 | 0.5
5 | A | PN5 |  | š50 | 1 |  |  |  |  | 150 | 0.05 | 0.05
6 | A | PN6 |  | š51 | 1 |  |  |  |  | 150 | 1.3 | 1.3
7 | A | PN7 |  | odbočka 300/150 |  | 1 |  |  |  | 150 | 1.3 | 1.3
8 | C 11/1 | PN8 |  | š411/1 | 1 |  |  |  |  | 150 | 1.3 | 1.3
9 | C | PN9 |  | odbočka 300/150 |  | 1 |  |  |  | 150 | 2.3 | 2.3
10 | C | PN10 |  | odbočka 300/150 |  | 1 |  |  |  | 150 | 2.8 | 2.8
11 | C | PN11 |  | odbočka 300/150 |  | 1 |  |  |  | 150 | 0.9 | 0.9
12 | A | PN13 |  | š59 | 1 |  |  |  |  | 150 | 1 | 1
13 | A | PN14 |  | odbočka 300/150 |  | 1 |  |  |  | 150 | 1 | 1
14 | A | PN15 |  | š58 | 1 |  |  |  |  | 150 | 1 | 1
15 | A | PN16 |  | odbočka 300/150 |  | 1 |  |  |  | 150 | 1 | 1
16 | A | PN17 |  | š57 | 1 |  |  |  |  | 150 | 1 | 1
17 | A | PN18 |  | odbočka 300/150 |  | 1 |  |  |  | 150 | 1 | 1
18 | A | PN19 |  | š56 | 1 |  |  |  |  | 150 | 1 | 1
19 | A | PN20 |  | odbočka 300/150 |  | 1 |  |  |  | 150 | 1 | 1
20 | A | PN21 |  | š55 |  | 1 |  |  |  | 150 | 1 | 1
21 | B3 | PN22 |  | š13/4 | 1 |  |  |  |  | 150 | 1.4 | 1.4
22 | B3 | PN23 |  | š13/3 | 1 |  |  |  |  | 150 | 1.4 | 1.4
23 | A | PN24 |  | odbočka 300/150 |  | 1 |  |  |  | 150 | 1.3 | 1.3
24 | D | PN25 |  | odbočka 300/150 |  | 1 |  |  |  | 150 | 4.5 | 4.5
25 | D | PN26 |  | š50/33 | 1 |  |  |  |  | 150 | 4.1 | 4.1
26 | C | PN27 |  | odbočka 300/150 |  | 1 |  |  |  | 150 | 1.3 | 1.3
27 | C | PN28 |  | š30/49 |  | 1 |  |  |  | 150 | 9 | 1.3
28 | D | PN29 |  | odbočka 250/150 |  |  |  | 1 |  | 150 | 1.2 | 1.2
29 | D | PN30 |  | š50/40 | 1 |  |  |  |  | 150 | 6 | 6
30 | D | PN31 |  | š50/39 | 1 |  |  |  |  | 150 | 1 | 1
31 | D | PN32 |  | odbočka 250/150 |  |  |  | 1 |  | 150 | 0.9 | 0.9
32 | D7/1 | PN33 |  | š571/1 | 1 |  |  |  |  | 150 | 1.7 | 1.7
33 | D7/1 | PN34 |  | odbočka 250/150 |  |  |  | 1 |  | 150 | 1.9 | 1.9
34 | D7/1 | PN35 |  | š571/2 | 1 |  |  |  |  | 150 | 2 | 2
35 | D7/1 | PN36 |  | š571/3 | 1 |  |  |  |  | 150 | 1.7 | 1.7
36 | B1 | PN37 |  | odbočka 250/150 |  |  |  | 1 |  | 150 | 1.7 | 1.7
37 | A2 | PN38 |  | odbočka 250/150 |  |  |  | 1 |  | 150 | 1 | 1
38 | A2 | PN39 |  | odbočka 250/150 |  |  |  | 1 |  | 150 | 1 | 1
39 | A2 | PN40 |  | odbočka 250/150 |  |  |  | 1 |  | 150 | 1 | 1
40 | A2 | PN41 |  | š2/3 | 1 |  |  |  |  | 150 | 1 | 1
41 | A2 | PN42 |  | odbočka 250/150 |  |  |  | 1 |  | 150 | 1 | 1
42 | B8 | PN43 |  | š18/4 | 1 |  |  |  |  | 150 | 2.6 | 2.6
43 | C 11/1 | PN44 |  | odbočka 250/150 |  |  |  | 1 |  | 150 | 0.9 | 0.9
44 | C 11/1 | PN45 |  | š411/4 | 1 |  |  |  |  | 150 | 0.5 | 0.5
45 | C9 | PN45a |  | š39/1 | 1 |  |  |  |  | 150 | 1.7 | 1.7
46 | C9 | PN46 |  | š39/2 | 1 |  |  |  |  | 150 | 1.3 | 1.3
47 | B7 | PN47 |  | š17/2 | 1 |  |  |  |  | 150 | 1 | 1
48 | B1 | PN48 |  | odbočka 250/150 |  |  |  | 1 |  | 150 | 0.9 | 0.9
| celkem: |  |  |  | 25 | 13 | 0 | 10 | 0 |  | 76.25 | 68.55 | 0