## Specifikace
202.5 Specifikace prací a materiálu ČS-2/K
Název | Mj | Počet
Specifikace dodávky
Rozváděč RE1
Elektroměrový rozváděč 3f s jednosazbovým měřením do 40A v plastovém pilíři s hl. jističem 40A, 484x1785x242mm (ŠxVxH), IP 44/20C | ks | 1
Elektromontáže
Montážní materiál
CYKY-J 4x10 mm2 , pevně | m | 25
CYKY-J 5x6 mm2 , pevně | m | 15
TRUBKA TUHÁ PVC 1200N délka 2 m barva tmavě šedá | ks | 2
KORUGOVANÁ CHRÁNIČKA DVOUPLÁŠŤOVÁ OHEBNÁ prům. 50mm | m | 30
Zemnící pásek FeZn 30x4mm | m | 20
Výstražná folie 250/33 blesk | m | 25
Zkušební svorka | ks | 6
Ukončení vodičů do 4 mm2 | ks | 4
Ukončení vodičů 16 mm2 | ks | 18
Podružný materiál
Výkopové práce
Hloubení kabelové rýhy h=800mm, š=300mm | m | 20
Pískové lože h=200mm, š=300mm | bm | 20
Zpětný zához kabelové rýhy + zhutnění h=600mm, š=300mm | bm | 20
Úprava povrchu | bm | 20
Služby
Revize | hod | 12
Inženýrská činnost | hod | 10
Oživení a komplexní zkoušky | hod | 5
Vytýčení inženýrských sítí | hod | 8
Dokumentace sk. pr. 3 pare | hod | 16