## vypocet
Posouzení flexibilní ocelové trouby
Navržena trouba s rozměry odpovídajícími oc. konstrukci Multiplate MP200, typ VF3, plech tl. 6 mm, S355
vlna | [7 empty] | MP200, tl. plechu 6 mm
účinné rozpětí | [7 empty] | Dh= | 2.9 | m
účinná výška | [7 empty] | Dv= | 2.54 | m
poloměr křivosti ve vrcholu trouby | [7 empty] | Rc= | 1.16 | m
počáteční tloušťka plechu | [7 empty] | t= | 6 | mm
tloušťka plechu na konci životnosti konstrukce | [7 empty] | t= | 6 | mm
objemová tíha nadnásypu | [7 empty] | gzás= | 20 | kN/m3
objemová tíha konstrukce vozovky | [7 empty] | gvoz= | 22 | kN/m3
výška nadnásypu | [7 empty] | hp= | 1.26 | m
výška konstrukčních vrstev vozovky (asfaltbeton) | [7 empty] | hvoz= | 0.15 | m
úhel roznosu | [7 empty] | f = | 30 | o
moment setrvačnosti průřezu vlnitého plechu při stavbě | [7 empty] | I0 = | 2787.57 | mm4/mm
moment setrvačnosti průřezu vlnitého plechu na konci životnosti trouby | [7 empty] | I = | 2787.57 | mm4/mm
plocha průřezu vlnitého plechu při stavbě | [7 empty] | A0 = | 7.11 | mm2/mm
plocha průřezu vlnitého plechu na konci životnosti trouby | [7 empty] | A = | 7.11 | mm2/mm
poloměr setrvačnosti průřezu vlnitého plechu na konci životnosti trouby | [7 empty] | i = | 19.8006 | mm
mez kluzu oceli | [7 empty] | fy= | 355 | MPa
modul pružnosti oceli | [7 empty] | E = | 210 | GPa
modul přetvárnosti zásypu | [7 empty] | Es= | 12 | MPa
součinitel zatížení pro zásyp | [7 empty] | azás= | 1.35
součinitel zatížení pro konstrukci vozovky | [7 empty] | avoz= | 1.35
součinitel pro zatížení dopravou (model zatížení LM1) | [7 empty] | adop= | 1.5
součinitel spolehlivosti materiálu proti ztrátě stability (boulení) | [7 empty] | gM1= | 0.86957
pozn.: hp<Dh…..s klenbovým účinkem se nepočítá
1.Normálová síla v oceli
zatížení nadnásypem a nahodilým dlouhodobým zatížením
Wzás,d = Azás · γzás · αzás = |  |  | 4.12 · 20 · 1.35 = 111.28 kN/m
Wvoz,d = Avoz · γvoz · αvoz = |  |  | 0.44 · 22 · 1.35 = 12.92 kN/m
zatížení dopravou, model zatížení LM1 dle ČSN EN 1991-1-2
uvažují se obě řady kol |  |  | K = | 300 | kN | [5 empty] | 0.4
lt = 0.4 + 2 · hp · tgΦ = |  | 1.8549 |  | m
ll = 1,6 + 2 · hp · tgΦ = |  | 3.0549 |  | m
σdop = K / (lt · ll) + 9 = |  | 61.9414 |  | kN/m2
vrcholový tlak působí po celém rozpětí
Pdop,d = σdop · Dh · αdop = |  | 267.3535 |  | kN/m
dynamický součinitel
δ = | 1
Nd = 0,5 · (Wzás,d + Wvoz,d + Pdop,d · δ) = |  |  |  |  | 195.7754 | kN/m
2. Napětí v oceli
σd = Nd / A = | 27.5352 | MPa
3. Únosnost tlačené stěny ocelového profilu v mezním stavu…posouzení v horní části s vlivem boulení
pro | [5 empty] | l= | 2.0961
pro
[6 empty] | K= | 0.94075
Fm= | 1
[6 empty] | Re= | 1253.9303 | mm
p= | 1.0422 | > | 1 |  |  | Re= | 1.2539 | m
p= | 1
[6 empty] | fb= | 176.6057 | MPa
Em= | 9.2428 | MPa
[5 empty] | σd = | 27.5352 | < | fb= | 176.6057
VYHOVUJE