## Pokyny pro vyplnění
Pokyny pro vyplnění
Ve všech listech tohoto souboru můžete měnit pouze buňky s modrým pozadím. Jedná se o tyto údaje : - údaje o firmě - jednotkové ceny položek zadané na maximálně dvě desetinná místa

## Stavba
#RTSROZP# | Soupis stavebních prací, dodávek a služeb
| Stavba: |  | B0020/2021 | Č.P. 370 Lískovec -stavební úpravy (hydriizolace spodní stavby)
| Objekt: |  | SO01 | Stavební úpravy
2352 | Rozpočet: |  | 1 | Hydroizolace spodní stavby
| Zadavatel |  | Statutární město Frýdek-Místek |  |  |  | IČO: | 00296643
|  |  | Radniční 1148 |  |  |  | DIČ: | CZ00296643
|  |  | 73801 | Frýdek-Místek-Frýdek
| Projektant: |  | OVAPROX s.r.o. |  |  |  | IČO: | 07855150
|  |  | U Cementárny 1303/16 |  |  |  | DIČ: | CZ07855150
|  |  | 70300 | Ostrava-Vítkovice
| Zhotovitel: | [5 empty] | IČO:
DIČ:
| Vypracoval: |  | Ing. Lukáš Kosub
| Rozpis ceny | [6 empty] | Celkem
HSV | HSV | [6 empty] | 0
PSV | PSV | [6 empty] | 0
MON | MON | [6 empty] | 0
VN | Vedlejší náklady | [6 empty] | 0
ON | Ostatní náklady | [6 empty] | 0
| Celkem | [6 empty] | 0
Rekapitulace daní
0 | Základ pro sníženou DPH |  |  | 15 | % | 0 |  |  | CZK
0 | Snížená DPH |  |  | 15 | % | 0 |  |  | CZK
0 | Základ pro základní DPH |  |  | 21 | % | 0 |  |  | CZK
0 | Základní DPH |  |  | 21 | % | 0 |  |  | CZK
0 | Zaokrouhlení |  |  |  |  | 0 |  |  | CZK
| Cena celkem bez DPH |  |  |  |  | 0 |  |  | CZK
0 | Cena celkem s DPH |  |  |  |  | 0 |  |  | CZK
|  | v |  |  | dne
|  |  | Za zhotovitele |  |  |  | Za objednatele
Rekapitulace dílčích částí
#CASTI>> | Číslo | Název |  |  | Základ pro sníženou DPH | Základ pro základní DPH | DPH celkem | Cena celkem | %
1 | Stavba |  |  |  | 0 | 0 | 0 | 0
2 |  | Stavební objekt |  |  |  |  | 0
2 | SO01 | Stavební úpravy |  |  | 0 | 0 | 0 | 0
3 | 1 | Hydroizolace spodní stavby |  |  | 0 | 0 | 0 | 0
| Celkem za stavbu |  |  |  | 0 | 0 | 0 | 0 | 0
Rekapitulace dílů
| Číslo | Název |  |  | Typ dílu |  |  | Celkem | %
| 1 | Zemní práce |  |  | HSV |  |  | 0
| 2 | Základy a zvláštní zakládání |  |  | HSV |  |  | 0
| 3 | Svislé a kompletní konstrukce |  |  | HSV |  |  | 0
| 5 | Komunikace |  |  | HSV |  |  | 0
| 6 | Úpravy povrchu, podlahy |  |  | HSV |  |  | 0
| 61 | Úpravy povrchů vnitřní |  |  | HSV |  |  | 0
| 62 | Úpravy povrchů vnější |  |  | HSV |  |  | 0
| 63 | Podlahy a podlahové konstrukce |  |  | HSV |  |  | 0
| 8 | Trubní vedení |  |  | HSV |  |  | 0
| 96 | Bourání konstrukcí |  |  | HSV |  |  | 0
| 99 | Staveništní přesun hmot |  |  | HSV |  |  | 0
| 711 | Izolace proti vodě |  |  | PSV |  |  | 0
| 721 | Vnitřní kanalizace |  |  | PSV |  |  | 0
| 723 | Vnitřní plynovod |  |  | PSV |  |  | 0
| 725 | Zařizovací předměty |  |  | PSV |  |  | 0
| 728 | Vzduchotechnika |  |  | PSV |  |  | 0
| 731 | Kotelny |  |  | PSV |  |  | 0
| 767 | Konstrukce zámečnické |  |  | PSV |  |  | 0
| 771 | Podlahy z dlaždic a obklady |  |  | PSV |  |  | 0
| 781 | Obklady keramické |  |  | PSV |  |  | 0
| 783 | Nátěry |  |  | PSV |  |  | 0
| 784 | Malby |  |  | PSV |  |  | 0
| M46 | Zemní práce při montážích |  |  | MON |  |  | 0
| D96 | Přesuny suti a vybouraných hmot |  |  | PSU |  |  | 0
| VN | Vedlejší náklady |  |  | VN |  |  | 0
| ON | Ostatní náklady |  |  | ON |  |  | 0
| Cena celkem | [6 empty] | 0 | 0
Note on D11: Název
Note on D12: Ulice
Note on D13: PSČ
Note on E13: Místo
Note on I11: IČO
Note on I12: DIČ

## VzorPolozky (hidden)
Položkový rozpočet
S:
O:
R:

## SO01 1 Pol
Položkový soupis prací a dodávek | [26 empty] | #TypZaznamu#
S: | B0020/2021 | Č.P. 370 Lískovec -stavební úpravy (hydriizolace spodní stavby) | [24 empty] | STA
O: | SO01 | Stavební úpravy | [21 empty] | STA |  |  | OBJ
R: | 1 | Hydroizolace spodní stavby | [24 empty] | ROZ
P.č. | Číslo položky | Název položky | MJ | Množství | Cena / MJ | Celkem | Dodávka | Dodávka celk. | Montáž | Montáž celk. | DPH | Cena s DPH | Hmotnost / MJ | Hmotnost celk.(t) | Dem. hmotnost / MJ | Dem. hmotnost celk.(t) | Ceník | Cen. soustava / platnost | Cenová úroveň | Nhod / MJ | Nhod celk. | Dodavatel | Typ položky
Díl: | 1 | Zemní práce |  |  |  | 0 |  | 0 |  | 0 |  | 0 |  | 0 |  | 15.76 |  |  |  |  | 409.37 | [5 empty] | DIL
1 | 113106121R00 | Rozebrání komunikací pro pěší s jakýmkoliv ložem a výplní spár z betonových nebo kameninových dlaždic nebo tvarovek | m2 | 20.559 |  | 0 |  | 0 |  | 0 | 21 | 0 | 0 | 0 | 0.138 | 2.84 | 822-1 | RTS 21/ I | RTS 21/ I | 0.16 | 3.29 |  | Práce |  |  |  | POL1_
|  | s přemístěním hmot na skládku na vzdálenost do 3 m nebo s naložením na dopravní prostředek | [24 empty] | SPI
|  | 9,79*2,1 |  | 20.559 | [22 empty] | VV | 0
2 | 113107330R00 | Odstranění podkladů nebo krytů z kameniva těženého, v ploše jednotlivě do 50 m2, tloušťka vrstvy 300 mm | m2 | 19.58 |  | 0 |  | 0 |  | 0 | 21 | 0 | 0 | 0 | 0.66 | 12.92 | 822-1 | RTS 21/ I | RTS 21/ I | 0.627 | 12.28 |  | Práce |  |  |  | POL1_
|  | 2*9,79 |  | 19.58 | [22 empty] | VV | 0
3 | 139601102R00 | Ruční výkop jam, rýh a šachet v hornině 3 | m3 | 85.0998 |  | 0 |  | 0 |  | 0 | 21 | 0 | 0 | 0 | 0 | 0 | 800-1 | RTS 21/ I | RTS 21/ I | 3.533 | 300.66 |  | Práce |  |  |  | POL1_
|  | s přehozením na vzdálenost do 5 m nebo s naložením na ruční dopravní prostředek | [24 empty] | SPI
|  | 1,4*3,3*9,79 |  | 45.2298 | [22 empty] | VV | 0
|  | 2*1,75*9,32 |  | 32.62 | [22 empty] | VV | 0
|  | 8,5*0,5*1 |  | 4.25 | [22 empty] | VV | 0
|  | 6*0,5*1 |  | 3 | [22 empty] | VV | 0
4 | 174101102R00 | Zásyp sypaninou se zhutněním v uzavřených prostorách s urovnáním povrchu zásypu s ručním zhutněním | m3 | 80.988 |  | 0 |  | 0 |  | 0 | 21 | 0 | 0 | 0 | 0 | 0 | 800-1 | RTS 21/ I | RTS 21/ I | 1.15 | 93.14 |  | Práce |  |  |  | POL1_
|  | z jakékoliv horniny s uložením výkopku po vrstvách, | [24 empty] | SPI
|  | 1,4*3*9,79 |  | 41.118 | [22 empty] | VV | 0
|  | 2*1,75*9,32 |  | 32.62 | [22 empty] | VV | 0
|  | 8,5*0,5*1 |  | 4.25 | [22 empty] | VV | 0
|  | 6*0,5*1 |  | 3 | [22 empty] | VV | 0
Díl: | 2 | Základy a zvláštní zakládání |  |  |  | 0 |  | 0 |  | 0 |  | 0 |  | 28.3 |  | 0 |  |  |  |  | 74.68 | [5 empty] | DIL
5 | 212572111R00 | Lože pro trativody ze štěrkopísku tříděného | m3 | 5.61 |  | 0 |  | 0 |  | 0 | 21 | 0 | 1.9205 | 10.77 | 0 | 0 | 800-2 | RTS 21/ I | RTS 21/ I | 1.231 | 6.91 |  | Práce |  |  |  | POL1_
|  | (10+9,5+8,5+6)*0,3*0,55 |  | 5.61 | [22 empty] | VV | 0
6 | 212753114R00 | Plastové drenážní trubky montáž ohebné plastové drenážní trubky do rýhy, DN 100, bez lože | m | 34 |  | 0 |  | 0 |  | 0 | 21 | 0 | 0 | 0 | 0 | 0 | 827-1 | RTS 21/ I | RTS 21/ I | 0.055 | 1.87 |  | Práce |  |  |  | POL1_
|  | 10+9,5+8,5+6 |  | 34 | [22 empty] | VV | 0
7 | 212971121R00 | Zřízení opláštění odvod. trativodů z geotextilie o sklonu přes 1:2,5, při rozvinuté šířce opláštění od 0 do 2,5 m | m2 | 57.8 |  | 0 |  | 0 |  | 0 | 21 | 0 | 0.00035 | 0.02 | 0 | 0 | 800-2 | RTS 21/ I | RTS 21/ I | 0.089 | 5.14 |  | Práce |  |  |  | POL1_
|  | v rýze nebo v zářezu se stěnami, | [24 empty] | SPI
|  | (10+9,5+8,5+6)*1,7 |  | 57.8 | [22 empty] | VV | 0
8 | 216904112R00 | Očištění ploch tlak. vodou nebo stlač. vzduchem očištění tlakovou vodou, zdiva stěn a rubu kleneb, | m2 | 79.953 |  | 0 |  | 0 |  | 0 | 21 | 0 | 2e-05 | 0 | 0 | 0 | 800-2 | RTS 21/ I | RTS 21/ I | 0.32 | 25.58 |  | Práce |  |  |  | POL1_
|  | Odkaz na mn. položky pořadí 36 : 79,95300 |  | 79.953 | [22 empty] | VV | 5
9 | 273323411RV1 | Beton základových desek železový vodostavební třídy C 25/30, stupeň chemické odolnosti X0,XC1-4,XD1-2,XF1,XA1-2 | m3 | 7.284 |  | 0 |  | 0 |  | 0 | 21 | 0 | 2.3937 | 17.44 | 0 | 0 | 801-1 | RTS 21/ I | RTS 21/ I | 0.48 | 3.5 |  | Práce |  |  |  | POL1_
|  | bez dodávky a uložení výztuže | [24 empty] | SPI
|  | 2*0,1*(19,24+17,18) |  | 7.284 | [22 empty] | VV | 0
10 | 281606212R00 | Injektování zdiva proti vzlínající vlhkosti nízkotlakovou injektáží, cihelného zdiva, tloušťky do 600 mm | m | 16 |  | 0 |  | 0 |  | 0 | 21 | 0 | 0.0008 | 0.01 | 0 | 0 | 801-4 | RTS 21/ I | RTS 21/ I | 1.02 | 16.32 |  | Práce |  |  |  | POL1_
|  | 16 |  | 16 | [22 empty] | VV | 0
11 | 212753122RV1 | Rozebrání a zpětná montáž kanalizačních šachtic a kanalizace dle PD | kpl | 1 |  | 0 |  | 0 |  | 0 | 21 | 0 | 0 | 0 | 0 | 0 |  | Vlastní | Indiv | 0.055 | 0.06 |  | Práce |  |  |  | POL1_
12 | 281606215RV1 | Nízkotlaká injektáž cihelného zdiva tl. do 60 cm | m2 | 15 |  | 0 |  | 0 |  | 0 | 21 | 0 | 0.0008 | 0.01 | 0 | 0 |  | Vlastní | Indiv | 1.02 | 15.3 |  | Práce |  |  |  | POL1_
13 | 28611211R | trubka plastová drenážní PVC-U; ohebná; korugovaná, s hladkým dnem; perforovaná z 2/3; DN 100,0 mm | m | 40.8 |  | 0 |  | 0 |  | 0 | 21 | 0 | 0.00016 | 0.01 | 0 | 0 | SPCM | RTS 21/ I | RTS 21/ I | 0 | 0 |  | Specifikace |  |  |  | POL3_
|  | Odkaz na mn. položky pořadí 6 : 34,00000*1,2 |  | 40.8 | [22 empty] | VV | 5
14 | 69366199R | geotextilie PP; funkce separační, ochranná, výztužná, filtrační; plošná hmotnost 500 g/m2; zpevněná oboustranně | m2 | 72.25 |  | 0 |  | 0 |  | 0 | 21 | 0 | 0.0005 | 0.04 | 0 | 0 | SPCM | RTS 21/ I | RTS 21/ I | 0 | 0 |  | Specifikace |  |  |  | POL3_
|  | Odkaz na mn. položky pořadí 7 : 57,80000*1,25 |  | 72.25 | [22 empty] | VV | 5
Díl: | 3 | Svislé a kompletní konstrukce |  |  |  | 0 |  | 0 |  | 0 |  | 0 |  | 7.33 |  | 0 |  |  |  |  | 26.14 | [5 empty] | DIL
15 | 310239411RT1 | Zazdívka otvorů o ploše přes 1 m2 do 4 m2 ve zdivu nadzákladovém cihlami pálenými pro jakoukoliv maltu cementovou | m3 | 2.4375 |  | 0 |  | 0 |  | 0 | 21 | 0 | 1.6564 | 4.04 | 0 | 0 | 801-4 | RTS 21/ I | RTS 21/ I | 3.9407 | 9.61 |  | Práce |  |  |  | POL1_
|  | včetně pomocného pracovního lešení | [24 empty] | SPI
|  | 0,5*1,25*(2,1+1,8) |  | 2.4375 | [22 empty] | VV | 0
16 | 311101212R00 | Vytvoření prostupů ve zdech monolitických o vnější průřezové ploše přes 0,02 m2 do 0,05 m2 | m | 1 |  | 0 |  | 0 |  | 0 | 21 | 0 | 0 | 0 | 0 | 0 | 801-1 | RTS 21/ I | RTS 21/ I | 0.315 | 0.32 |  | Práce |  |  |  | POL1_
|  | nebo suchých kanálků vodorovných, šikmých, obloukových, zalomených i svislých v nosných, výplňových, obkladových, půdních apod. ve zdech z monolitického betonu nebo železobetonu, trvale osazených, vložkami nasraz z dutinových tvarovek, trub, prefabrikovaných dílců (rozlišení položek je podle jejich průřezové plochy) apod., bez jejich dodání, včetně polohového zajištění v bednění při betonáži, | [24 empty] | SPI |  | nebo suchých kanálků vodorovných, šikmých, obloukových, zalomených i svislých v nosných, výplňových, obkladových, půdních apod. ve zdech z monolitického betonu nebo železobetonu, trvale osazených, vložkami nasraz z dutinových tvarovek, trub, prefabrikovaných dílců (rozlišení položek je podle jejich průřezové plochy) apod., bez jejich dodání, včetně polohového zajištění v bednění při betonáži,
17 | 355341121RV1 | Žlaby stokové beton C 25/30 nad 50 cm ve výkopu | m3 | 1.3138 |  | 0 |  | 0 |  | 0 | 21 | 0 | 2.505 | 3.29 | 0 | 0 |  | Vlastní | RTS 21/ I | 12.34 | 16.21 |  | Práce |  |  |  | POL1_
|  | 0,125*0,55*9,79 |  | 0.67306 | [22 empty] | VV | 0
|  | 0,125*0,55*9,32 |  | 0.64075 | [22 empty] | VV | 0
Díl: | 5 | Komunikace |  |  |  | 0 |  | 0 |  | 0 |  | 0 |  | 1.52 |  | 0 |  |  |  |  | 9.29 | [5 empty] | DIL
18 | 596215021R00 | Kladení zámkové dlažby do drtě tloušťka dlažby 60 mm, tloušťka lože 40 mm | m2 | 20.559 |  | 0 |  | 0 |  | 0 | 21 | 0 | 0.0739 | 1.52 | 0 | 0 | 822-1 | RTS 21/ I | RTS 21/ I | 0.452 | 9.29 |  | Práce |  |  |  | POL1_
|  | s provedením lože z kameniva drceného, s vyplněním spár, s dvojitým hutněním a se smetením přebytečného materiálu na krajnici. S dodáním hmot pro lože a výplň spár. | [24 empty] | SPI |  | s provedením lože z kameniva drceného, s vyplněním spár, s dvojitým hutněním a se smetením přebytečného materiálu na krajnici. S dodáním hmot pro lože a výplň spár.
|  | Odkaz na mn. položky pořadí 1 : 20,55900 |  | 20.559 | [22 empty] | VV | 5
Díl: | 6 | Úpravy povrchu, podlahy |  |  |  | 0 |  | 0 |  | 0 |  | 0 |  | 0.57 |  | 0 |  |  |  |  | 6.25 | [5 empty] | DIL
19 | 602015105R00 | Omítka stěn z hotových směsí podhoz pod sanační omítky, , 100% krytí, tloušťka vrstvy 5 mm, šedá | m2 | 77.1628 |  | 0 |  | 0 |  | 0 | 21 | 0 | 0.00735 | 0.57 | 0 | 0 | 801-1 | RTS 21/ I | RTS 21/ I | 0.081 | 6.25 |  | Práce |  |  |  | POL1_
|  | po jednotlivých vrstvách | [24 empty] | SPI
|  | 2,86*(9,59+9,59+3,9+3,9) |  | 77.1628 | [22 empty] | VV | 0
Díl: | 61 | Úpravy povrchů vnitřní |  |  |  | 0 |  | 0 |  | 0 |  | 0 |  | 1.51 |  | 0 |  |  |  |  | 14.84 | [5 empty] | DIL
20 | 612434133RT1 | Omítkový sanační systém pro vnitřní zdivo sanační podhoz, sanační omítka vyrovnávací tl. 20 mm, sanační omítka tl. 20 mm, | m2 | 20.26 |  | 0 |  | 0 |  | 0 | 21 | 0 | 0.07455 | 1.51 | 0 | 0 | 801-4 | RTS 21/ I | RTS 21/ I | 0.73244 | 14.84 |  | Práce |  |  |  | POL1_
|  | 2,85*(1,4+1,4+0,8) |  | 10.26 | [22 empty] | VV | 0
|  | 10 |  | 10 | [22 empty] | VV | 0
Díl: | 62 | Úpravy povrchů vnější |  |  |  | 0 |  | 0 |  | 0 |  | 0 |  | 3.13 |  | 0 |  |  |  |  | 29.11 | [5 empty] | DIL
21 | 620451111R00 | Omítky cementové omítka cementová zatřená na zdivu nebo betonu, hrubá | m2 | 56.2148 |  | 0 |  | 0 |  | 0 | 21 | 0 | 0.0537 | 3.02 | 0 | 0 | 821-1 | RTS 21/ I | RTS 21/ I | 0.343 | 19.28 |  | Práce |  |  |  | POL1_
|  | stěn a podhledů, zatřená dřevěným hladítkem na zdivu nebo betonu, ochranná na svislé a šikmé izolaci s cementovým podkladním postřikem a popř. s vypálením povrchu ocelovým hladítkem, | [24 empty] | SPI |  | stěn a podhledů, zatřená dřevěným hladítkem na zdivu nebo betonu, ochranná na svislé a šikmé izolaci s cementovým podkladním postřikem a popř. s vypálením povrchu ocelovým hladítkem,
|  | 9,79*3,8 |  | 37.202 | [22 empty] | VV | 0
|  | 2,04*9,32 |  | 19.0128 | [22 empty] | VV | 0
22 | 622311519RV1 | Zateplení soklu extrudovaným polystyrénem, tloušťky 50 mm, zakončené stěrkou s výztužnou tkaninou | m2 | 11.466 |  | 0 |  | 0 |  | 0 | 21 | 0 | 0.00932 | 0.11 | 0 | 0 | 801-1 | RTS 21/ I | RTS 21/ I | 0.857 | 9.83 |  | Práce |  |  |  | POL1_
|  | nanesení lepicího tmelu na izolační desky, nalepení desek, zajištění talířovými hmoždinkami (6 ks/m2), přebroušení desek, natažení stěrky, vtlačení výztužné tkaniny, přehlazení stěrky. Další vrstvy podle popisu položky. Včetně rohových lišt na hranách budov. | [24 empty] | SPI |  | nanesení lepicího tmelu na izolační desky, nalepení desek, zajištění talířovými hmoždinkami (6 ks/m2), přebroušení desek, natažení stěrky, vtlačení výztužné tkaniny, přehlazení stěrky. Další vrstvy podle popisu položky. Včetně rohových lišt na hranách budov.
|  | 0,6*(9,79+9,32) |  | 11.466 | [22 empty] | VV | 0
Díl: | 63 | Podlahy a podlahové konstrukce |  |  |  | 0 |  | 0 |  | 0 |  | 0 |  | 17.56 |  | 0 |  |  |  |  | 22.09 | [5 empty] | DIL
23 | 631362021R00 | Výztuž mazanin z betonů a z lehkých betonů ze svařovaných sítí ze svařovaných sítí | t | 0.3205 |  | 0 |  | 0 |  | 0 | 21 | 0 | 1.0662 | 0.34 | 0 | 0 | 801-1 | RTS 21/ I | RTS 21/ I | 15.231 | 4.88 |  | Práce |  |  |  | POL1_
|  | včetně distančních prvků | [24 empty] | SPI
|  | 2*(19,24+17,18)*0,0044 |  | 0.3205 | [22 empty] | VV | 0
24 | 631571003R00 | Násyp pod podlahy z kameniva z kameniva ze štěrkopísku 0-32 pro zpevnění podkladu | m3 | 9.3715 |  | 0 |  | 0 |  | 0 | 21 | 0 | 1.837 | 17.22 | 0 | 0 | 801-1 | RTS 21/ I | RTS 21/ I | 1.836 | 17.21 |  | Práce |  |  |  | POL1_
|  | pod mazaniny a dlažby, popř. na plochých střechách, vodorovný nebo ve spádu, s udusáním a urovnáním povrchu, | [24 empty] | SPI |  | pod mazaniny a dlažby, popř. na plochých střechách, vodorovný nebo ve spádu, s udusáním a urovnáním povrchu,
|  | 4,9*2,5*0,53 |  | 6.4925 | [22 empty] | VV | 0
|  | 3,88*1,4*0,53 |  | 2.879 | [22 empty] | VV | 0
Díl: | 8 | Trubní vedení |  |  |  | 0 |  | 0 |  | 0 |  | 0 |  | 0.02 |  | 0 |  |  |  |  | 1.67 | [5 empty] | DIL
25 | 892601121R00 | Čištění kanalizace do DN 200, do 15 m | úsek | 1 |  | 0 |  | 0 |  | 0 | 21 | 0 | 0 | 0 | 0 | 0 | 827-1 | RTS 21/ I | RTS 21/ I | 1.15 | 1.15 |  | Práce |  |  |  | POL1_
26 | 894432111R00 | Osazení plastových šachet revizních průměr 315 mm | kus | 1 |  | 0 |  | 0 |  | 0 | 21 | 0 | 0 | 0 | 0 | 0 | 827-1 | RTS 21/ I | RTS 21/ I | 0.52 | 0.52 |  | Práce |  |  |  | POL1_
27 | 28697101.AR | dno šachetní pravý,levý přítok; PP; T2; DN = 356,0 mm; l = 578 mm; š = 612 mm; h = 290 mm; DN žlabu 160 mm | kus | 1 |  | 0 |  | 0 |  | 0 | 21 | 0 | 0.00509 | 0.01 | 0 | 0 | SPCM | RTS 21/ I | RTS 21/ I | 0 | 0 |  | Specifikace |  |  |  | POL3_
28 | 28697103.AR | trubka plastová kanalizační PVC-U; korugovaná; D = 353,0 mm; l = 1250,0 mm | kus | 1 |  | 0 |  | 0 |  | 0 | 21 | 0 | 0.00614 | 0.01 | 0 | 0 | SPCM | RTS 21/ I | RTS 21/ I | 0 | 0 |  | Specifikace |  |  |  | POL3_
29 | 28697145R | poklop kanalizační do šachtové roury; DN šachty 315 mm; PP; únosnost 1 500 kg; bez odvětrání | kus | 1 |  | 0 |  | 0 |  | 0 | 21 | 0 | 0.00166 | 0 | 0 | 0 | SPCM | RTS 21/ I | RTS 21/ I | 0 | 0 |  | Specifikace |  |  |  | POL3_
Díl: | 96 | Bourání konstrukcí |  |  |  | 0 |  | 0 |  | 0 |  | 0 |  | 0.04 |  | 40.2 |  |  |  |  | 103.92 | [5 empty] | DIL
30 | 962031113R00 | Bourání příček z cihel pálených plných, tloušťky 65 mm | m2 | 36.223 |  | 0 |  | 0 |  | 0 | 21 | 0 | 0.00067 | 0.02 | 0.184 | 6.67 | 801-3 | RTS 21/ I | RTS 21/ I | 0.227 | 8.22 |  | Práce |  |  |  | POL1_
|  | nebo vybourání otvorů průřezové plochy přes 4 m2 v příčkách, včetně pomocného lešení o výšce podlahy do 1900 mm a pro zatížení do 1,5 kPa (150 kg/m2), | [24 empty] | SPI |  | nebo vybourání otvorů průřezové plochy přes 4 m2 v příčkách, včetně pomocného lešení o výšce podlahy do 1900 mm a pro zatížení do 1,5 kPa (150 kg/m2),
|  | 9,79*3,7 |  | 36.223 | [22 empty] | VV | 0
31 | 962031116R00 | Bourání příček z cihel pálených plných, tloušťky 140 mm | m2 | 17.385 |  | 0 |  | 0 |  | 0 | 21 | 0 | 0.00067 | 0.01 | 0.319 | 5.55 | 801-3 | RTS 21/ I | RTS 21/ I | 0.317 | 5.51 |  | Práce |  |  |  | POL1_
|  | nebo vybourání otvorů průřezové plochy přes 4 m2 v příčkách, včetně pomocného lešení o výšce podlahy do 1900 mm a pro zatížení do 1,5 kPa (150 kg/m2), | [24 empty] | SPI |  | nebo vybourání otvorů průřezové plochy přes 4 m2 v příčkách, včetně pomocného lešení o výšce podlahy do 1900 mm a pro zatížení do 1,5 kPa (150 kg/m2),
|  | 2,85*(3,9+2,2) |  | 17.385 | [22 empty] | VV | 0
32 | 962032551R00 | Bourání zdiva nadzákladového z pórobetonových tvárnic, | m3 | 11.4 |  | 0 |  | 0 |  | 0 | 21 | 0 | 0.0011 | 0.01 | 0.687 | 7.83 | 801-3 | RTS 21/ I | RTS 21/ I | 1.08 | 12.31 |  | Práce |  |  |  | POL1_
|  | nebo vybourání otvorů průřezové plochy přes 4 m2 ve zdivu nadzákladovém, včetně pomocného lešení o výšce podlahy do 1900 mm a pro zatížení do 1,5 kPa (150 kg/m2) | [24 empty] | SPI |  | nebo vybourání otvorů průřezové plochy přes 4 m2 ve zdivu nadzákladovém, včetně pomocného lešení o výšce podlahy do 1900 mm a pro zatížení do 1,5 kPa (150 kg/m2)
|  | 1,25*0,4*(21+1,8) |  | 11.4 | [22 empty] | VV | 0
33 | 962042321R00 | Bourání zdiva z betonu prostého nadzákladového | m3 | 1.8428 |  | 0 |  | 0 |  | 0 | 21 | 0 | 0.00147 | 0 | 2.2 | 4.05 | 801-3 | RTS 21/ I | RTS 21/ I | 4.996 | 9.21 |  | Práce |  |  |  | POL1_
|  | nebo vybourání otvorů průřezové plochy přes 4 m2 ve zdivu z betonu prostého, včetně pomocného lešení o výšce podlahy do 1900 mm a pro zatížení do 1,5 kPa (150 kg/m2), | [24 empty] | SPI |  | nebo vybourání otvorů průřezové plochy přes 4 m2 ve zdivu z betonu prostého, včetně pomocného lešení o výšce podlahy do 1900 mm a pro zatížení do 1,5 kPa (150 kg/m2),
|  | 0,15*1,95*3,3 |  | 0.96525 | [22 empty] | VV | 0
|  | 0,15*1,95*3 |  | 0.8775 | [22 empty] | VV | 0
34 | 965042231RT3 | Bourání podkladů pod dlažby nebo litých celistvých dlažeb a mazanin betonových nebo z litého asfaltu, tloušťky přes 100 mm, plochy do 4 m2 | m3 | 3.9084 |  | 0 |  | 0 |  | 0 | 21 | 0 | 0 | 0 | 2.2 | 8.6 | 801-3 | RTS 21/ I | RTS 21/ I | 8.48 | 33.14 |  | Práce |  |  |  | POL1_
|  | 0,2*4,54*3,9+0,2*1,02*1,8 |  | 3.9084 | [22 empty] | VV | 0
35 | 965081702R00 | Soklíků z dlažeb keramických tloušťky do 10 mm, výšky do 100 mm | m | 19.11 |  | 0 |  | 0 |  | 0 | 21 | 0 | 0 | 0 | 0.0004 | 0.01 | 801-3 | RTS 21/ I | RTS 21/ I | 0.07 | 1.34 |  | Práce |  |  |  | POL1_
|  | 9,79+9,32 |  | 19.11 | [22 empty] | VV | 0
36 | 978013191R00 | Otlučení omítek vápenných nebo vápenocementových vnitřních s vyškrabáním spár, s očištěním zdiva stěn, v rozsahu do 100 % | m2 | 79.953 |  | 0 |  | 0 |  | 0 | 21 | 0 | 0 | 0 | 0.046 | 3.68 | 801-3 | RTS 21/ I | RTS 21/ I | 0.26 | 20.79 |  | Práce |  |  |  | POL1_
|  | 2,85*(5,56+5,56+0,3+3,88+3,88+3,9+3,9) |  | 76.893 | [22 empty] | VV | 0
|  | 0,85*(1,4+1,4+0,8) |  | 3.06 | [22 empty] | VV | 0
37 | 978015291R00 | Otlučení omítek vápenných nebo vápenocementových vnějších s vyškrabáním spár, s očištěním zdiva 1. až 4. stupni složitosti, v rozsahu do 100 % | m2 | 56.2148 |  | 0 |  | 0 |  | 0 | 21 | 0 | 0 | 0 | 0.059 | 3.32 | 801-3 | RTS 21/ I | RTS 21/ I | 0.2 | 11.24 |  | Práce |  |  |  | POL1_
|  | Odkaz na mn. položky pořadí 21 : 56,21480 |  | 56.2148 | [22 empty] | VV | 5
38 | 978059531R00 | Odsekání a odebrání obkladů stěn z obkládaček vnitřních z jakýchkoliv materiálů, plochy přes 2 m2 | m2 | 7.2 |  | 0 |  | 0 |  | 0 | 21 | 0 | 0 | 0 | 0.068 | 0.49 | 801-3 | RTS 21/ I | RTS 21/ I | 0.3 | 2.16 |  | Práce |  |  |  | POL1_
|  | včetně otlučení podkladní omítky až na zdivo, | [24 empty] | SPI
|  | 2*(1,4+1,4+0,8) |  | 7.2 | [22 empty] | VV | 0
39 | 96-01 | Čištění spár cihelného zdiva | m2 | 79.953 |  | 0 |  | 0 |  | 0 | 21 | 0 | 0 | 0 | 0 | 0 |  | Vlastní | Indiv | 0 | 0 |  | Práce |  |  |  | POL1_
|  | 2,85*(5,56+5,56+0,3+3,88+3,88+3,9+3,9) |  | 76.893 | [22 empty] | VV | 0
|  | 0,85*(1,4+1,4+0,8) |  | 3.06 | [22 empty] | VV | 0
Díl: | 99 | Staveništní přesun hmot |  |  |  | 0 |  | 0 |  | 0 |  | 0 |  | 0 |  | 0 |  |  |  |  | 18.41 | [5 empty] | DIL
40 | 998011002R00 | Přesun hmot pro budovy s nosnou konstrukcí zděnou výšky přes 6 do 12 m | t | 59.9711 |  | 0 |  | 0 |  | 0 | 21 | 0 | 0 | 0 | 0 | 0 | 801-1 | RTS 21/ I | RTS 21/ I | 0.307 | 18.41 |  | Přesun hmot |  |  |  | POL7_
|  | přesun hmot pro budovy občanské výstavby (JKSO 801), budovy pro bydlení (JKSO 803) budovy pro výrobu a služby (JKSO 812) s nosnou svislou konstrukcí zděnou z cihel nebo tvárnic nebo kovovou | [24 empty] | SPI |  | přesun hmot pro budovy občanské výstavby (JKSO 801), budovy pro bydlení (JKSO 803) budovy pro výrobu a služby (JKSO 812) s nosnou svislou konstrukcí zděnou z cihel nebo tvárnic nebo kovovou
Díl: | 711 | Izolace proti vodě |  |  |  | 0 |  | 0 |  | 0 |  | 0 |  | 0.65 |  | 0 |  |  |  |  | 61.11 | [5 empty] | DIL
41 | 711111001RZ2 | Provedení izolace proti zemní vlhkosti natěradly za studena na ploše vodorovné nátěrem penetračním, 1 x nátěr, včetně dodávky penetračního laku ALP-M | m2 | 112.4296 |  | 0 |  | 0 |  | 0 | 21 | 0 | 0.00033 | 0.04 | 0 | 0 | 800-711 | RTS 21/ I | RTS 21/ I | 0.0275 | 3.09 |  | Práce |  |  |  | POL1_
|  | 9,79*3,8*2 |  | 74.404 | [22 empty] | VV | 0
|  | 2,04*9,32*2 |  | 38.0256 | [22 empty] | VV | 0
42 | 711112001RZ1 | Provedení izolace proti zemní vlhkosti natěradly za studena na ploše svislé, včetně pomocného lešení o výšce podlahy do 1900 mm a pro zatížení do 1,5 kPa. nátěrem penetračním, 1x nátěr, včetně dodávky penetračního laku ALP | m2 | 36.42 |  | 0 |  | 0 |  | 0 | 21 | 0 | 0.00052 | 0.02 | 0 | 0 | 800-711 | RTS 21/ I | RTS 21/ I | 0.049 | 1.78 |  | Práce |  |  |  | POL1_
|  | 0.08, 0.09 : 19,24+17,18 |  | 36.42 | [22 empty] | VV | 0
43 | 711132311R00 | Provedení izolace proti zemní vlhkosti pásy na sucho svislá, , nopovou fólií včetně uchycovacích prvků | m2 | 56.2148 |  | 0 |  | 0 |  | 0 | 21 | 0 | 8e-05 | 0 | 0 | 0 | 800-711 | RTS 21/ I | RTS 21/ I | 0.34 | 19.11 |  | Práce |  |  |  | POL1_
|  | 9,79*3,8 |  | 37.202 | [22 empty] | VV | 0
|  | 2,04*9,32 |  | 19.0128 | [22 empty] | VV | 0
44 | 711141559R00 | Provedení izolace proti zemní vlhkosti pásy přitavením vodorovná, 1 vrstva, bez dodávky izolačních pásů, | m2 | 36.42 |  | 0 |  | 0 |  | 0 | 21 | 0 | 0.00041 | 0.01 | 0 | 0 | 800-711 | RTS 21/ I | RTS 21/ I | 0.22991 | 8.37 |  | Práce |  |  |  | POL1_
|  | Odkaz na mn. položky pořadí 42 : 36,42000 |  | 36.42 | [22 empty] | VV | 5
45 | 711142559RT1 | Provedení izolace proti zemní vlhkosti pásy přitavením svislá, 1 vrstva, bez dodávky izolačních pásů, | m2 | 19.0128 |  | 0 |  | 0 |  | 0 | 21 | 0 | 0.00058 | 0.01 | 0 | 0 | 800-711 | RTS 21/ I | RTS 21/ I | 0.266 | 5.06 |  | Práce |  |  |  | POL1_
|  | 9,32*2,04 |  | 19.0128 | [22 empty] | VV | 0
46 | 711142559RT2 | Provedení izolace proti zemní vlhkosti pásy přitavením svislá, 2 vrstvy, bez dodávky izolačních pásů, | m2 | 37.202 |  | 0 |  | 0 |  | 0 | 21 | 0 | 0.00099 | 0.04 | 0 | 0 | 800-711 | RTS 21/ I | RTS 21/ I | 0.532 | 19.79 |  | Práce |  |  |  | POL1_
|  | 9,79*3,8 |  | 37.202 | [22 empty] | VV | 0
47 | 711747067R00 | Provedení detailů pásy přitavením opracování trubních prostupů pod těsnící objímkou D do 300 mm, natavení asfaltového izolačního pásu | kus | 6 |  | 0 |  | 0 |  | 0 | 21 | 0 | 0.00031 | 0 | 0 | 0 | 800-711 | RTS 21/ I | RTS 21/ I | 0.608 | 3.65 |  | Práce |  |  |  | POL1_
48 | 711823121RT9 | Montáž nopové fólie svisle, včetně dodávky fólie GUTTABETA S | m2 | 1.6 |  | 0 |  | 0 |  | 0 | 21 | 0 | 0.00023 | 0 | 0 | 0 |  | Vlastní | Kalkul | 0.16 | 0.26 |  | Práce |  |  |  | POL1_
|  | 2*0,8 |  | 1.6 | [22 empty] | VV | 0
49 | 28348245R | prostup kabelový plast; průměr prostupu 125 mm; límec živičný; výška nad izolaci 480 mm; hloubka pod izolaci 180 mm | kus | 6 |  | 0 |  | 0 |  | 0 | 21 | 0 | 0.0026 | 0.02 | 0 | 0 | SPCM | RTS 21/ I | RTS 21/ I | 0 | 0 |  | Specifikace |  |  |  | POL3_
50 | 62852251R | pás izolační z modifikovaného asfaltu natavitelný; nosná vložka polyesterové rouno; horní strana jemný minerální posyp; spodní strana PE fólie; tl. 4,0 mm | m2 | 111.1618 |  | 0 |  | 0 |  | 0 | 21 | 0 | 0.0046 | 0.51 | 0 | 0 | SPCM | RTS 21/ I | RTS 21/ I | 0 | 0 |  | Specifikace |  |  |  | POL3_
|  | Odkaz na mn. položky pořadí 44 : 36,42000*1,2 |  | 43.704 | [22 empty] | VV | 5
|  | Odkaz na mn. položky pořadí 45 : 19,01280*1,2 |  | 22.8154 | [22 empty] | VV | 5
|  | Odkaz na mn. položky pořadí 46 : 37,20200*1,2 |  | 44.6424 | [22 empty] | VV | 5
51 | 998711201R00 | Přesun hmot pro izolace proti vodě svisle do 6 m | % |  |  | 0 |  | 0 |  | 0 | 21 | 0 | 0 | 0 | 0 | 0 | 800-711 | RTS 21/ I | RTS 21/ I | 0 | 0 |  | Přesun hmot |  |  |  | POL7_
|  | 50 m vodorovně měřeno od těžiště půdorysné plochy skládky do těžiště půdorysné plochy objektu | [24 empty] | SPI
Díl: | 721 | Vnitřní kanalizace |  |  |  | 0 |  | 0 |  | 0 |  | 0 |  | 0.02 |  | 0.05 |  |  |  |  | 9.54 | [5 empty] | DIL
52 | 721171809R00 | Demontáž potrubí z novodurových trub přes D 114 mm do D 160 mm | m | 20 |  | 0 |  | 0 |  | 0 | 21 | 0 | 0 | 0 | 0.00263 | 0.05 | 800-721 | RTS 21/ I | RTS 21/ I | 0.114 | 2.28 |  | Práce |  |  |  | POL1_
|  | odpadního nebo připojovacího, | [24 empty] | SPI
|  | 5+15 |  | 20 | [22 empty] | VV | 0
53 | 721176222R00 | Potrubí KG svodné (ležaté) v zemi vnější průměr D 110 mm, tloušťka stěny 3,2 mm, DN 100 | m | 8.5 |  | 0 |  | 0 |  | 0 | 21 | 0 | 0.0021 | 0.02 | 0 | 0 | 800-721 | RTS 21/ I | RTS 21/ I | 0.8 | 6.8 |  | Práce |  |  |  | POL1_
|  | včetně tvarovek, objímek. Bez zednických výpomocí. | [24 empty] | SPI
54 | 721194109R00 | Zřízení přípojek na potrubí D 110 mm, materiál ve specifikaci | kus | 1 |  | 0 |  | 0 |  | 0 | 21 | 0 | 0 | 0 | 0 | 0 | 800-721 | RTS 21/ I | RTS 21/ I | 0.259 | 0.26 |  | Práce |  |  |  | POL1_
|  | vyvedení a upevnění odpadních výpustek, | [24 empty] | SPI
55 | 721223423RT1 | Vpusť podlahová se zápachovou uzávěrkou průměr 50, 75 110 mm, se svislým odtokem,123x123mm/115x115mm, včetně dodávky materiálu | kus | 1 |  | 0 |  | 0 |  | 0 | 21 | 0 | 0.00072 | 0 | 0 | 0 | 800-721 | RTS 21/ I | RTS 21/ I | 0.2 | 0.2 |  | Práce |  |  |  | POL1_
56 | 998721201R00 | Přesun hmot pro vnitřní kanalizaci v objektech výšky do 6 m | % |  |  | 0 |  | 0 |  | 0 | 21 | 0 | 0 | 0 | 0 | 0 | 800-721 | RTS 21/ I | RTS 21/ I | 0 | 0 |  | Přesun hmot |  |  |  | POL7_
|  | 50 m vodorovně, měřeno od těžiště půdorysné plochy skládky do těžiště půdorysné plochy objektu | [24 empty] | SPI
Díl: | 723 | Vnitřní plynovod |  |  |  | 0 |  | 0 |  | 0 |  | 0 |  | 0 |  | 0.04 |  |  |  |  | 1.25 | [5 empty] | DIL
57 | 723120804R00 | Demontáž potrubí svařovaného z trubek závitových do DN 25 | m | 8.5 |  | 0 |  | 0 |  | 0 | 21 | 0 | 0.00011 | 0 | 0.00215 | 0.02 | 800-721 | RTS 21/ I | RTS 21/ I | 0.03 | 0.26 |  | Práce |  |  |  | POL1_
58 | 728112811R00 | Demontáž potrubí plechového kruhového do průměru d 100 mm | m | 5 |  | 0 |  | 0 |  | 0 | 21 | 0 | 0 | 0 | 0.0045 | 0.02 | 800-728 | RTS 21/ I | RTS 21/ I | 0.198 | 0.99 |  | Práce |  |  |  | POL1_
59 | 723-01 | Dodávka a montáž plyn potrubí DN 20 vč. tlakové zkoušky a revize | kpl | 1 |  | 0 |  | 0 |  | 0 | 21 | 0 | 0 | 0 | 0 | 0 |  | Vlastní | Kalkul | 0 | 0 |  | Práce |  |  |  | POL1_
60 | 998723201R00 | Přesun hmot pro vnitřní plynovod v objektech výšky do 6 m | % |  |  | 0 |  | 0 |  | 0 | 21 | 0 | 0 | 0 | 0 | 0 | 800-721 | RTS 21/ I | RTS 21/ I | 0 | 0 |  | Přesun hmot |  |  |  | POL7_
|  | vodorovně do 50 m | [24 empty] | SPI
Díl: | 725 | Zařizovací předměty |  |  |  | 0 |  | 0 |  | 0 |  | 0 |  | 0.03 |  | 0.02 |  |  |  |  | 1.92 | [5 empty] | DIL
61 | 725110811R00 | Demontáž klozetů splachovacích | soubor | 1 |  | 0 |  | 0 |  | 0 | 21 | 0 | 0 | 0 | 0.01933 | 0.02 | 800-721 | RTS 21/ I | RTS 21/ I | 0.59 | 0.59 |  | Práce |  |  |  | POL1_
62 | 725119305R00 | Klozetové mísy montáž kombinované | soubor | 1 |  | 0 |  | 0 |  | 0 | 21 | 0 | 0.00186 | 0 | 0 | 0 | 800-721 | RTS 21/ I | RTS 21/ I | 1.334 | 1.33 |  | Práce |  |  |  | POL1_
63 | 551674068R | sedátko klozetové s poklopem; plast; antibakteriální; bílé; úchyty ocelové | kus | 1 |  | 0 |  | 0 |  | 0 | 21 | 0 | 0.0025 | 0 | 0 | 0 | SPCM | RTS 21/ I | RTS 21/ I | 0 | 0 |  | Specifikace |  |  |  | POL3_
64 | 64233512R | klozet kombi stojící; h kloz. mísy 400 mm; š nádrže 370 mm; š kloz. mísy 360 mm; hl. 635 mm; splach. hluboké; odpad vodorovný; bílý; nádrž boční napouštění; objem splachování 3 nebo 6 l | kus | 1 |  | 0 |  | 0 |  | 0 | 21 | 0 | 0.025 | 0.03 | 0 | 0 | SPCM | RTS 21/ I | RTS 21/ I | 0 | 0 |  | Specifikace |  |  |  | POL3_
65 | 998725201R00 | Přesun hmot pro zařizovací předměty v objektech výšky do 6 m | % |  |  | 0 |  | 0 |  | 0 | 21 | 0 | 0 | 0 | 0 | 0 | 800-721 | RTS 21/ I | RTS 21/ I | 0 | 0 |  | Přesun hmot |  |  |  | POL7_
|  | vodorovně do 50 m | [24 empty] | SPI
Díl: | 728 | Vzduchotechnika |  |  |  | 0 |  | 0 |  | 0 |  | 0 |  | 0 |  | 0 |  |  |  |  | 0 | [5 empty] | DIL
66 | 728-01 | Provedení odvětrání prostor PVC potrubím DN 150 s vyvedením pod střechu a protdešťovou žaluzii, viz PD | kpl | 1 |  | 0 |  | 0 |  | 0 | 21 | 0 | 0 | 0 | 0 | 0 |  | Vlastní | Kalkul | 0 | 0 |  | Práce |  |  |  | POL1_
67 | 998728201R00 | Přesun hmot pro vzduchotechniku v objektech výšky do 6 m | % |  |  | 0 |  | 0 |  | 0 | 21 | 0 | 0 | 0 | 0 | 0 | 800-728 | RTS 21/ I | RTS 21/ I | 0 | 0 |  | Přesun hmot |  |  |  | POL7_
|  | vodorovně do 50 m | [24 empty] | SPI
Díl: | 731 | Kotelny |  |  |  | 0 |  | 0 |  | 0 |  | 0 |  | 0 |  | 0.2 |  |  |  |  | 1.12 | [5 empty] | DIL
68 | 731321814RV1 | Demontáž a zpětná montáž přetl.zařízení s 1nádobou 60 l, DN 100 (expan. nádoba) | kpl | 1 |  | 0 |  | 0 |  | 0 | 21 | 0 | 0.0001 | 0 | 0.1951 | 0.2 |  | Vlastní | Indiv | 1.123 | 1.12 |  | Práce |  |  |  | POL1_
Díl: | 767 | Konstrukce zámečnické |  |  |  | 0 |  | 0 |  | 0 |  | 0 |  | 0 |  | 0 |  |  |  |  | 0.47 | [5 empty] | DIL
69 | 767-01 | Demontáž a zpětná montáž plotu vč, dodávky nového pletiva | m | 20 |  | 0 |  | 0 |  | 0 | 21 | 0 | 0 | 0 | 0 | 0 |  | Vlastní | Kalkul | 0 | 0 |  | Práce |  |  |  | POL1_
70 | 767914133RV3 | Montáž, demontáž a pronájem mobílního oplocení rámového H do 2,0 m | kpl | 1 |  | 0 |  | 0 |  | 0 | 21 | 0 | 0 | 0 | 0 | 0 |  | Vlastní | Indiv | 0.47 | 0.47 |  | Práce |  |  |  | POL1_
Díl: | 771 | Podlahy z dlaždic a obklady |  |  |  | 0 |  | 0 |  | 0 |  | 0 |  | 0.02 |  | 0 |  |  |  |  | 12.83 | [5 empty] | DIL
71 | 771212113R00 | Kladení dlažby keramické do tmele velikosti do 400 x 400 m | m2 | 1.152 |  | 0 |  | 0 |  | 0 | 21 | 0 | 0 | 0 | 0 | 0 | 800-771 | RTS 21/ I | RTS 21/ I | 0.978 | 1.13 |  | Práce |  |  |  | POL1_
|  | do tmele, rovnoběžně se stěnou, bez skládání složitých vzorů a tvarů. | [24 empty] | SPI
|  | 0,8*1,44 |  | 1.152 | [22 empty] | VV | 0
72 | 771475014RU7 | Montáž soklíků z dlaždic keramických výšky 100 mm, soklíků vodorovných, kladených do flexibilního tmele | m | 38.22 |  | 0 |  | 0 |  | 0 | 21 | 0 | 0.00051 | 0.02 | 0 | 0 | 800-771 | RTS 21/ I | RTS 21/ I | 0.236 | 9.02 |  | Práce |  |  |  | POL1_
|  | 2*(9,79+9,32) |  | 38.22 | [22 empty] | VV | 0
73 | 771578012RV1 | Výplň spáry PUR tmelem | m | 38.22 |  | 0 |  | 0 |  | 0 | 21 | 0 | 0.00011 | 0 | 0 | 0 |  | Vlastní | RTS 21/ I | 0.07 | 2.68 |  | Práce |  |  |  | POL1_
|  | Odkaz na mn. položky pořadí 72 : 38,22000 |  | 38.22 | [22 empty] | VV | 5
74 | 998771201R00 | Přesun hmot pro podlahy z dlaždic v objektech výšky do 6 m | % |  |  | 0 |  | 0 |  | 0 | 21 | 0 | 0 | 0 | 0 | 0 | 800-771 | RTS 21/ I | RTS 21/ I | 0 | 0 |  | Přesun hmot |  |  |  | POL7_
|  | 50 m vodorovně | [24 empty] | SPI
Díl: | 781 | Obklady keramické |  |  |  | 0 |  | 0 |  | 0 |  | 0 |  | 0.41 |  | 0 |  |  |  |  | 7.87 | [5 empty] | DIL
75 | 781475114RT1 | Montáž obkladů vnitřních z dlaždic keramických 200 x 200 mm, , kladených do flexibilního tmele | m2 | 7.32 |  | 0 |  | 0 |  | 0 | 21 | 0 | 0.00503 | 0.04 | 0 | 0 | 800-771 | RTS 21/ I | RTS 21/ I | 1.0746 | 7.87 |  | Práce |  |  |  | POL1_
|  | 2*(1,44+1,44+0,78) |  | 7.32 | [22 empty] | VV | 0
76 | 597642031R | dlažba keramická š = 300 mm; l = 300 mm; h = 9,0 mm; protiskluzová úprava; pro interiér i exteriér | m2 | 14.5107 |  | 0 |  | 0 |  | 0 | 21 | 0 | 0.0192 | 0.28 | 0 | 0 | SPCM | RTS 21/ I | RTS 21/ I | 0 | 0 |  | Specifikace |  |  |  | POL3_
|  | Odkaz na mn. položky pořadí 71 : 1,15200*1,15 |  | 1.3248 | [22 empty] | VV | 5
|  | 2*0,3*1,15*(9,79+9,32) |  | 13.1859 | [22 empty] | VV | 0
77 | 597813651R | obklad keramický š = 148 mm; l = 198 mm; h = 6,5 mm; pro interiér; barva bílá; lesk | m2 | 8.418 |  | 0 |  | 0 |  | 0 | 21 | 0 | 0.011 | 0.09 | 0 | 0 | SPCM | RTS 21/ I | RTS 21/ I | 0 | 0 |  | Specifikace |  |  |  | POL3_
|  | Odkaz na mn. položky pořadí 75 : 7,32000*1,15 |  | 8.418 | [22 empty] | VV | 5
78 | 998781201R00 | Přesun hmot pro obklady keramické v objektech výšky do 6 m | % |  |  | 0 |  | 0 |  | 0 | 21 | 0 | 0 | 0 | 0 | 0 | 800-771 | RTS 21/ I | RTS 21/ I | 0 | 0 |  | Přesun hmot |  |  |  | POL7_
Díl: | 783 | Nátěry |  |  |  | 0 |  | 0 |  | 0 |  | 0 |  | 0.02 |  | 0 |  |  |  |  | 11.47 | [5 empty] | DIL
79 | 783851223R00 | Nátěry omítek a betonů epoxidové, epoxidehtové a epoxiesterové epoxidové, betonové podlahy, dvojnásobné | m2 | 36.42 |  | 0 |  | 0 |  | 0 | 21 | 0 | 0.00047 | 0.02 | 0 | 0 | 800-783 | RTS 21/ I | RTS 21/ I | 0.315 | 11.47 |  | Práce |  |  |  | POL1_
|  | Odkaz na mn. položky pořadí 44 : 36,42000 |  | 36.42 | [22 empty] | VV | 5
Díl: | 784 | Malby |  |  |  | 0 |  | 0 |  | 0 |  | 0 |  | 0 |  | 0 |  |  |  |  | 2.19 | [5 empty] | DIL
80 | 784165432RV2 | Malba tek. Hetline silikátová, bílá, s penet.,2x | m2 | 21.485 |  | 0 |  | 0 |  | 0 | 21 | 0 | 0.00023 | 0 | 0 | 0 |  | Vlastní | RTS 21/ I | 0.10191 | 2.19 |  | Práce |  |  |  | POL1_
|  | 2*0,8*(1,44+1,44+0,75+0,75) |  | 7.008 | [22 empty] | VV | 0
|  | 2*0,8*(3,1+1,55) |  | 7.44 | [22 empty] | VV | 0
|  | 1,44*1,55+3,1*1,55 |  | 7.037 | [22 empty] | VV | 0
Díl: | M46 | Zemní práce při montážích |  |  |  | 0 |  | 0 |  | 0 |  | 0 |  | 1.09 |  | 0 |  |  |  |  | 5.51 | [5 empty] | DIL
81 | 460030061RT3 | Kladení dlažby do lože z písku, včetně dodávky dlaždic HBB 50/50/5 | m2 | 4.66 |  | 0 |  | 0 |  | 0 | 21 | 0 | 0.23364 | 1.09 | 0 | 0 |  | RTS 21/ I | RTS 21/ I | 0.605 | 2.82 |  | Práce |  |  |  | POL1_
|  | 0,5*9,32 |  | 4.66 | [22 empty] | VV | 0
82 | 460030081RT3 | Řezání spáry v asfaltu nebo betonu, v tloušťce vrstvy do 8-10 cm | m | 9.79 |  | 0 |  | 0 |  | 0 | 21 | 0 | 0 | 0 | 0 | 0 |  | RTS 21/ I | RTS 21/ I | 0.275 | 2.69 |  | Práce |  |  |  | POL1_
Díl: | D96 | Přesuny suti a vybouraných hmot |  |  |  | 0 |  | 0 |  | 0 |  | 0 |  | 0 |  | 0 |  |  |  |  | 221.98 | [5 empty] | DIL
83 | 979011111R00 | Svislá doprava suti a vybouraných hmot za prvé podlaží nad nebo pod základním podlažím | t | 56.2547 |  | 0 |  | 0 |  | 0 | 21 | 0 | 0 | 0 | 0 | 0 | 801-3 | RTS 21/ I | RTS 21/ I | 0.933 | 52.49 |  | Přesun suti |  |  |  | POL8_
84 | 979081111R00 | Odvoz suti a vybouraných hmot na skládku do 1 km | t | 56.2547 |  | 0 |  | 0 |  | 0 | 21 | 0 | 0 | 0 | 0 | 0 | 801-3 | RTS 21/ I | RTS 21/ I | 0.49 | 27.56 |  | Přesun suti |  |  |  | POL8_
85 | 979081121R00 | Odvoz suti a vybouraných hmot na skládku příplatek za každý další 1 km | t | 562.5468 |  | 0 |  | 0 |  | 0 | 21 | 0 | 0 | 0 | 0 | 0 | 801-3 | RTS 21/ I | RTS 21/ I | 0 | 0 |  | Přesun suti |  |  |  | POL8_
86 | 979082111R00 | Vnitrostaveništní doprava suti a vybouraných hmot do 10 m | t | 56.2547 |  | 0 |  | 0 |  | 0 | 21 | 0 | 0 | 0 | 0 | 0 | 801-3 | RTS 21/ I | RTS 21/ I | 0.942 | 52.99 |  | Přesun suti |  |  |  | POL8_
87 | 979082121R00 | Vnitrostaveništní doprava suti a vybouraných hmot příplatek k ceně za každých dalších 5 m | t | 843.8202 |  | 0 |  | 0 |  | 0 | 21 | 0 | 0 | 0 | 0 | 0 | 801-3 | RTS 21/ I | RTS 21/ I | 0.105 | 88.6 |  | Přesun suti |  |  |  | POL8_
88 | 979990105R00 | Poplatek za skládku cihelné výrobky do 30x30 cm, skupina 17 01 02 z Katalogu odpadů | t | 56.2547 |  | 0 |  | 0 |  | 0 | 21 | 0 | 0 | 0 | 0 | 0 | 801-3 | RTS 21/ I | Indiv | 0 | 0 |  | Přesun suti |  |  |  | POL8_
89 | 979093111R00 | Uložení suti na skládku bez zhutnění | t | 56.2547 |  | 0 |  | 0 |  | 0 | 21 | 0 | 0 | 0 | 0 | 0 | 800-6 | RTS 21/ I | RTS 21/ I | 0.006 | 0.34 |  | Přesun suti |  |  |  | POL8_
|  | s hrubým urovnáním, | [24 empty] | SPI
Díl: | VN | Vedlejší náklady |  |  |  | 0 |  | 0 |  | 0 |  | 0 |  | 0 |  | 0 |  |  |  |  | 0 | [5 empty] | DIL
90 | 005121010R | Vybudování zařízení staveniště | % | 2.5 |  | 0 |  | 0 |  | 0 | 21 | 0 | 0 | 0 | 0 | 0 |  | RTS 21/ I | Indiv | 0 | 0 |  | VRN |  |  |  | POL99_8
91 | 005121020R | Provoz zařízení staveniště | % | 2.5 |  | 0 |  | 0 |  | 0 | 21 | 0 | 0 | 0 | 0 | 0 |  | RTS 21/ I | Indiv | 0 | 0 |  | VRN |  |  |  | POL99_8
92 | 005121030R | Odstranění zařízení staveniště | % | 0.4 |  | 0 |  | 0 |  | 0 | 21 | 0 | 0 | 0 | 0 | 0 |  | RTS 21/ I | Indiv | 0 | 0 |  | VRN |  |  |  | POL99_8
Díl: | ON | Ostatní náklady |  |  |  | 0 |  | 0 |  | 0 |  | 0 |  | 0 |  | 0 |  |  |  |  | 0 | [5 empty] | DIL
93 | 005211010R | Předání a převzetí staveniště | % | 0.5 |  | 0 |  | 0 |  | 0 | 21 | 0 | 0 | 0 | 0 | 0 |  | RTS 21/ I | Indiv | 0 | 0 |  | VRN |  |  |  | POL99_8
94 | 005211020R | Ochrana stávaj. inženýrských sítí na staveništi | % | 2 |  | 0 |  | 0 |  | 0 | 21 | 0 | 0 | 0 | 0 | 0 |  | RTS 21/ I | Indiv | 0 | 0 |  | VRN |  |  |  | POL99_8
95 | 005211040R | Užívání veřejných ploch a prostranství | % | 5 |  | 0 |  | 0 |  | 0 | 21 | 0 | 0 | 0 | 0 | 0 |  | RTS 21/ I | Indiv | 0 | 0 |  | VRN |  |  |  | POL99_8
96 | 005211080R | Bezpečnostní a hygienická opatření na staveništi | % | 2.5 |  | 0 |  | 0 |  | 0 | 21 | 0 | 0 | 0 | 0 | 0 |  | RTS 21/ I | Indiv | 0 | 0 |  | VRN |  |  |  | POL99_8
97 | 005241010R | Dokumentace skutečného provedení | % | 2.5 |  | 0 |  | 0 |  | 0 | 21 | 0 | 0 | 0 | 0 | 0 |  | RTS 21/ I | Indiv | 0 | 0 |  | VRN |  |  |  | POL99_8
98 | 005241020R | Geodetické zaměření skutečného provedení | % | 1.5 |  | 0 |  | 0 |  | 0 | 21 | 0 | 0 | 0 | 0 | 0 |  | RTS 21/ I | Indiv | 0 | 0 |  | VRN |  |  |  | POL99_8
99 | ON-01 | Provizorní lávka do objektu | ks | 1 |  | 0 |  | 0 |  | 0 | 21 | 0 | 0 | 0 | 0 | 0 |  | Vlastní | Indiv | 0 | 0 |  | VRN |  |  |  | POL99_8
[25 empty] | 15 | 21 | DPH
| Celkem |  |  |  |  | 0 | [18 empty] | 0 | 0 | SUM
END
Note on S6: Jedná se o informaci, zda se jedná o položku, která je do rozpočtu zadána z cenové soustavy RTS, nebo vlastní.
Note on T6: Jedná se o název CÚ, která je zadána u položky rozpočtu