## Pokyny pro vyplnění
Pokyny pro vyplnění
Ve všech listech tohoto souboru můžete měnit pouze buňky s modrým pozadím. Jedná se o tyto údaje : - údaje o firmě - jednotkové ceny položek zadané na maximálně dvě desetinná místa

## Stavba
#RTSROZP# | Soupis stavebních prací, dodávek a služeb
| Stavba: |  | BV006/2022 | Oprava typové bytové jednotky ul. Beskydská, FM
| Objekt: |  | SO01 | Bytová jednotka 3+1
2448 | Rozpočet: |  | 1 | Stavební úpravy - bez šatní skříně REV 03.2022
| Zadavatel |  | Statutární město Frýdek-Místek |  |  |  | IČO: | 00296643
|  |  | Radniční 1148 |  |  |  | DIČ: | CZ00296643
|  |  | 73801 | Frýdek-Místek-Frýdek
| Projektant: | [5 empty] | IČO:
DIČ:
| Zhotovitel: | [5 empty] | IČO:
DIČ:
Vypracoval:
| Rozpis ceny | [6 empty] | Celkem
HSV | HSV | [6 empty] | 0
PSV | PSV | [6 empty] | 0
MON | MON | [6 empty] | 0
VN | Vedlejší náklady | [6 empty] | 0
ON | Ostatní náklady | [6 empty] | 0
| Celkem | [6 empty] | 0
Rekapitulace daní
| Základ pro sníženou DPH |  |  | 15 | % | 0 |  |  | CZK
| Snížená DPH |  |  | 15 | % | 0 |  |  | CZK
| Základ pro základní DPH |  |  | 21 | % | 0 |  |  | CZK
| Základní DPH |  |  | 21 | % | 0 |  |  | CZK
0 | Zaokrouhlení |  |  |  |  | 0 |  |  | CZK
0 | Cena celkem bez DPH |  |  |  |  | 0 |  |  | CZK
| Cena celkem s DPH |  |  |  |  | 0 |  |  | CZK
|  | v |  |  | dne
|  |  | Za zhotovitele |  |  |  | Za objednatele
Rekapitulace dílčích částí
#CASTI>> | Číslo | Název |  |  | Základ pro sníženou DPH | Základ pro základní DPH | DPH celkem | Cena celkem | %
1 | Stavba |  |  |  | 0 | 0 |  | 0
2 |  | Stavební objekt
2 | SO01 | Bytová jednotka 3+1 |  |  | 0 | 0 |  | 0
3 | 1 | Stavební úpravy - bez šatní skříně REV 03.2022 |  |  | 0 | 0 |  | 0
| Celkem za stavbu |  |  |  | 0 | 0 | 0 | 0 | 0
#POPS | Popis stavby: BV006/2022 - Oprava typové bytové jednotky ul. Beskydská, FM
#POPO | Popis objektu: SO01 - Bytová jednotka 3+1
#POPR | Popis rozpočtu: 1 - Stavební úpravy - bez šatní skříně REV 03.2022
Rekapitulace dílů
| Číslo | Název |  |  | Typ dílu |  |  | Celkem | %
| 3 | Svislé a kompletní konstrukce |  |  | HSV |  |  | 0
| 61 | Upravy povrchů vnitřní |  |  | HSV |  |  | 0
| 64 | Výplně otvorů |  |  | HSV |  |  | 0
| 96 | Bourání konstrukcí |  |  | HSV |  |  | 0
| 99 | Staveništní přesun hmot |  |  | HSV |  |  | 0
| 721 | Vnitřní kanalizace |  |  | PSV |  |  | 0
| 722 | Vnitřní vodovod |  |  | PSV |  |  | 0
| 725 | Zařizovací předměty |  |  | PSV |  |  | 0
| 766 | Konstrukce truhlářské |  |  | PSV |  |  | 0
| 771 | Podlahy z dlaždic a obklady |  |  | PSV |  |  | 0
| 776 | Podlahy povlakové |  |  | PSV |  |  | 0
| 777 | Podlahy ze syntetických hmot |  |  | PSV |  |  | 0
| 781 | Obklady keramické |  |  | PSV |  |  | 0
| 783 | Nátěry |  |  | PSV |  |  | 0
| 784 | Malby |  |  | PSV |  |  | 0
| M21 | Elektromontáže |  |  | MON |  |  | 0
| D96 | Přesuny suti a vybouraných hmot |  |  | PSU |  |  | 0
| Cena celkem | [6 empty] | 0 | 0
Note on D11: Název
Note on I11: IČO
Note on D12: Ulice
Note on I12: DIČ
Note on D13: PSČ
Note on E13: Místo

## VzorPolozky (hidden)
Položkový rozpočet
S:
O:
R:

## SO01 1 Pol
Položkový soupis prací a dodávek | [26 empty] | #TypZaznamu#
S: | BV006/2022 | Oprava typové bytové jednotky ul. Beskydská, FM | [24 empty] | STA
O: | SO01 | Bytová jednotka 3+1 | [21 empty] | STA |  |  | OBJ
R: | 1 | Stavební úpravy - bez šatní skříně REV 03.2022 | [24 empty] | ROZ
P.č. | Číslo položky | Název položky | MJ | Množství | Cena / MJ | Celkem | Dodávka | Dodávka celk. | Montáž | Montáž celk. | DPH | Cena s DPH | Hmotnost / MJ | Hmotnost celk.(t) | Dem. hmotnost / MJ | Dem. hmotnost celk.(t) | Ceník | Cen. soustava / platnost | Cenová úroveň | Nhod / MJ | Nhod celk. | Dodavatel | Typ položky
Díl: | 3 | Svislé a kompletní konstrukce |  |  |  | 0 |  | 0 |  | 0 |  | 0 |  | 1.29 |  | 0 |  |  |  |  | 9.47 | [5 empty] | DIL
1 | 342255024RT1 | Příčky z cihel a tvárnic nepálených příčky z příčkovek pórobetonových tloušťky 100 mm | m2 | 16.1385 |  | 0 |  | 0 |  | 0 | 15 | 0 | 0.07471 | 1.21 | 0 | 0 | 801-1 | RTS 22/ I | RTS 22/ I | 0.52915 | 8.54 |  | Práce |  |  |  | POL1_
|  | včetně pomocného lešení | [24 empty] | SPI
2 | 346244313R00 | Obezdívka van a WC modulů z pórobetonu tloušťky 100 mm | m2 | 1.2 |  | 0 |  | 0 |  | 0 | 15 | 0 | 0.06981 | 0.08 | 0 | 0 | 801-1 | RTS 22/ I | RTS 22/ I | 0.777 | 0.93 |  | Práce |  |  |  | POL1_
Díl: | 61 | Upravy povrchů vnitřní |  |  |  | 0 |  | 0 |  | 0 |  | 0 |  | 1.74 |  | 0 |  |  |  |  | 165.84 | [5 empty] | DIL
3 | 602033191R00 | Omítka stěn z hotových směsí adhézní nátěr, vápenný, , , | m2 | 236.2984 |  | 0 |  | 0 |  | 0 | 15 | 0 | 0.00037 | 0.09 | 0 | 0 | 801-1 | RTS 22/ I | RTS 22/ I | 0.07 | 16.54 |  | Práce |  |  |  | POL1_
|  | po jednotlivých vrstvách | [24 empty] | SPI
4 | 610991111R00 | Zakrývání výplní vnitřních otvorů, předmětů apod. fólií Pe 0,05-0,2 mm | m2 | 30.785 |  | 0 |  | 0 |  | 0 | 15 | 0 | 4e-05 | 0 | 0 | 0 | 801-1 | RTS 22/ I | RTS 22/ I | 0.078 | 2.4 |  | Práce |  |  |  | POL1_
|  | které se zřizují před úpravami povrchu, a obalení osazených dveřních zárubní před znečištěním při úpravách povrchu nástřikem plastických maltovin včetně pozdějšího odkrytí, | [24 empty] | SPI | které se zřizují před úpravami povrchu, a obalení osazených dveřních zárubní před znečištěním při úpravách povrchu nástřikem plastických maltovin včetně pozdějšího odkrytí,
5 | 611471411R00 | Tenkovrstvá úprava stropů aktivovaným štukem tloušťky 2÷3 mm, maltou vápenocementovou | m2 | 66.24 |  | 0 |  | 0 |  | 0 | 15 | 0 | 0.00768 | 0.51 | 0 | 0 | 801-1 | RTS 22/ I | RTS 22/ I | 0.381 | 25.24 |  | Práce |  |  |  | POL1_
|  | vodorovných, šikmých, žebrových a klenutých a schodišťových konstrukcí, s nejnutnějším obroušením podkladu (pemzou apod.) a oprášením, s pomocným lešením o výšce podlahy do 1900 mm a pro zatížení do 1,5 kPa, | [24 empty] | SPI | vodorovných, šikmých, žebrových a klenutých a schodišťových konstrukcí, s nejnutnějším obroušením podkladu (pemzou apod.) a oprášením, s pomocným lešením o výšce podlahy do 1900 mm a pro zatížení do 1,5 kPa,
6 | 611481113R00 | Potažení stropů pletivem sklotextilní výztužnou síťkou, | m2 | 66.24 |  | 0 |  | 0 |  | 0 | 15 | 0 | 0.00034 | 0.02 | 0 | 0 | 801-1 | RTS 22/ I | RTS 22/ I | 0.33 | 21.86 |  | Práce |  |  |  | POL1_
7 | 612421131RT2 | Oprava vnitřních vápenných omítek stěn v množství opravované plochy do 5 %, štukových | m2 | 166.2384 |  | 0 |  | 0 |  | 0 | 15 | 0 | 0.0019 | 0.32 | 0 | 0 | 801-4 | RTS 22/ I | RTS 22/ I | 0.10918 | 18.15 |  | Práce |  |  |  | POL1_
8 | 612471411RT2 | Tenkovrstvá úprava stěn aktivovaným štukem malta vápenná | m2 | 166.2384 |  | 0 |  | 0 |  | 0 | 15 | 0 | 0.00446 | 0.74 | 0 | 0 | 801-1 | RTS 22/ I | RTS 22/ I | 0.25116 | 41.75 |  | Práce |  |  |  | POL1_
|  | na rovném povrchu vnitřních stěn, pilířů, svislých panelových konstrukcí, s nejnutnějším obroušením podkladu (pemzou apod.) a oprášením, | [24 empty] | SPI | na rovném povrchu vnitřních stěn, pilířů, svislých panelových konstrukcí, s nejnutnějším obroušením podkladu (pemzou apod.) a oprášením,
9 | 612481113R00 | Potažení vnitřních stěn pletivem sklotextilním , s vypnutím | m2 | 166.2384 |  | 0 |  | 0 |  | 0 | 15 | 0 | 0.00034 | 0.06 | 0 | 0 | 801-1 | RTS 22/ I | RTS 22/ I | 0.24 | 39.9 |  | Práce |  |  |  | POL1_
|  | v ploše nebo pruzích na plném podkladu nebo na podkladu s dutinami (pod omítku) | [24 empty] | SPI
Díl: | 64 | Výplně otvorů |  |  |  | 0 |  | 0 |  | 0 |  | 0 |  | 0.07 |  | 0 |  |  |  |  | 3.72 | [5 empty] | DIL
10 | 642942111R00 | Osazení zárubní dveřních ocelových bez dveřních křídel, do zdiva včetně kotvení, na jakoukoliv cementovou maltu, s vybetonováním prahu v zárubni a s osazením špalíků nebo latí pro dřevěný práh plocha do 2,5 m2 | kus | 2 |  | 0 |  | 0 |  | 0 | 15 | 0 | 0.01897 | 0.04 | 0 | 0 | 801-1 | RTS 22/ I | RTS 22/ I | 1.86 | 3.72 |  | Práce |  |  |  | POL1_
11 | 55330419R | zárubeň kovová hranatá; pro přesné zdění; š profilu 150 mm; š průchodu 600 mm; h průchodu 1 970 mm; P; závěsy pevné | kus | 2 |  | 0 |  | 0 |  | 0 | 15 | 0 | 0.01406 | 0.03 | 0 | 0 | SPCM | RTS 22/ I | RTS 22/ I | 0 | 0 |  | Specifikace |  |  |  | POL3_
Díl: | 96 | Bourání konstrukcí |  |  |  | 0 |  | 0 |  | 0 |  | 0 |  | 0 |  | 0.85 |  |  |  |  | 9.38 | [5 empty] | DIL
12 | 968061125R00 | Vyvěšení nebo zavěšení dřevěných křídel dveří, plochy do 2 m2 | kus | 6 |  | 0 |  | 0 |  | 0 | 15 | 0 | 0 | 0 | 0 | 0 | 801-3 | RTS 22/ I | RTS 22/ I | 0.05 | 0.3 |  | Práce |  |  |  | POL1_
|  | oken, dveří a vrat, s uložením a opětovným zavěšením po provedení stavebních změn, | [24 empty] | SPI
13 | 968072455R00 | Vybourání a vyjmutí kovových rámů a rolet rámů, včetně pomocného lešení o výšce podlahy do 1900 mm a pro zatížení do 1,5 kPa (150 kg/m2) dveřních zárubní, plochy do 2 m2 | m2 | 2.4 |  | 0 |  | 0 |  | 0 | 15 | 0 | 0.00117 | 0 | 0.076 | 0.18 | 801-3 | RTS 22/ I | RTS 22/ I | 0.939 | 2.25 |  | Práce |  |  |  | POL1_
14 | 978059511R00 | Odsekání a odebrání obkladů stěn z obkládaček vnitřních z jakýchkoliv materiálů, plochy do 1 m2 | m2 | 9.898 |  | 0 |  | 0 |  | 0 | 15 | 0 | 0 | 0 | 0.068 | 0.67 | 801-3 | RTS 22/ I | RTS 22/ I | 0.69 | 6.83 |  | Práce |  |  |  | POL1_
|  | včetně otlučení podkladní omítky až na zdivo, | [24 empty] | SPI
Díl: | 99 | Staveništní přesun hmot |  |  |  | 0 |  | 0 |  | 0 |  | 0 |  | 0 |  | 0 |  |  |  |  | 1.22 | [5 empty] | DIL
15 | 998011004R00 | Přesun hmot pro budovy s nosnou konstrukcí zděnou výšky přes 24 do 36 m | t | 3.092 |  | 0 |  | 0 |  | 0 | 15 | 0 | 0 | 0 | 0 | 0 | 801-1 | RTS 22/ I | RTS 22/ I | 0.393 | 1.22 |  | Přesun hmot |  |  |  | POL7_
|  | přesun hmot pro budovy občanské výstavby (JKSO 801), budovy pro bydlení (JKSO 803) budovy pro výrobu a služby (JKSO 812) s nosnou svislou konstrukcí zděnou z cihel nebo tvárnic nebo kovovou | [24 empty] | SPI | přesun hmot pro budovy občanské výstavby (JKSO 801), budovy pro bydlení (JKSO 803) budovy pro výrobu a služby (JKSO 812) s nosnou svislou konstrukcí zděnou z cihel nebo tvárnic nebo kovovou
Díl: | 721 | Vnitřní kanalizace |  |  |  | 0 |  | 0 |  | 0 |  | 0 |  | 0 |  | 0.01 |  |  |  |  | 3.76 | [5 empty] | DIL
16 | 721171808R00 | Demontáž potrubí z novodurových trub přes D 75 mm do D 114 mm | m | 4.8 |  | 0 |  | 0 |  | 0 | 15 | 0 | 0 | 0 | 0.00198 | 0.01 | 800-721 | RTS 22/ I | RTS 22/ I | 0.083 | 0.4 |  | Práce |  |  |  | POL1_
|  | odpadního nebo připojovacího, | [24 empty] | SPI
17 | 721176103R00 | Potrubí HT připojovací vnější průměr D 50 mm, tloušťka stěny 1,8 mm, DN 50 | m | 2.8 |  | 0 |  | 0 |  | 0 | 15 | 0 | 0.00047 | 0 | 0 | 0 | 800-721 | RTS 22/ I | RTS 22/ I | 0.359 | 1.01 |  | Práce |  |  |  | POL1_
|  | včetně tvarovek, objímek. Bez zednických výpomocí. | [24 empty] | SPI
|  | Potrubí včetně tvarovek. Bez zednických výpomocí. | [24 empty] | POP
18 | 721176105R00 | Potrubí HT připojovací vnější průměr D 110 mm, tloušťka stěny 2,7 mm, DN 100 | m | 0.75 |  | 0 |  | 0 |  | 0 | 15 | 0 | 0.00152 | 0 | 0 | 0 | 800-721 | RTS 22/ I | RTS 22/ I | 1.173 | 0.88 |  | Práce |  |  |  | POL1_
|  | včetně tvarovek, objímek. Bez zednických výpomocí. | [24 empty] | SPI
|  | Potrubí včetně tvarovek. Bez zednických výpomocí. | [24 empty] | POP
19 | 721176114R00 | Potrubí HT odpadní svislé vnější průměr D 75 mm, tloušťka stěny 1,9 mm, DN 70 | m | 1.8 |  | 0 |  | 0 |  | 0 | 15 | 0 | 0.00078 | 0 | 0 | 0 | 800-721 | RTS 22/ I | RTS 22/ I | 0.819 | 1.47 |  | Práce |  |  |  | POL1_
|  | včetně tvarovek, objímek. Bez zednických výpomocí. | [24 empty] | SPI
|  | Potrubí včetně tvarovek, objímek a vložek pro tlumení hluku. Bez zednických výpomocí. | [24 empty] | POP
|  | Včetně zřízení a demontáže pomocného lešení. | [24 empty] | POP
20 | 998721204R00 | Přesun hmot pro vnitřní kanalizaci v objektech výšky do 36 m | % |  |  | 0 |  | 0 |  | 0 | 15 | 0 | 0 | 0 | 0 | 0 | 800-721 | RTS 22/ I | RTS 22/ I | 0 | 0 |  | Přesun hmot |  |  |  | POL7_
|  | 50 m vodorovně, měřeno od těžiště půdorysné plochy skládky do těžiště půdorysné plochy objektu | [24 empty] | SPI
Díl: | 722 | Vnitřní vodovod |  |  |  | 0 |  | 0 |  | 0 |  | 0 |  | 0.06 |  | 0 |  |  |  |  | 9.34 | [5 empty] | DIL
21 | 722172311R00 | Potrubí z plastických hmot polypropylenové potrubí PP-R, D 20 mm, s 2,8 mm, PN 16, polyfúzně svařované, včetně zednických výpomocí | m | 8 |  | 0 |  | 0 |  | 0 | 15 | 0 | 0.00399 | 0.03 | 0 | 0 | 800-721 | RTS 22/ I | RTS 22/ I | 0.5429 | 4.34 |  | Práce |  |  |  | POL1_
|  | včetně tvarovek, bez zednických výpomocí | [24 empty] | SPI
|  | Potrubí včetně tvarovek a zednických výpomocí. | [24 empty] | POP
|  | Včetně pomocného lešení o výšce podlahy do 1900 mm a pro zatížení do 1,5 kPa. | [24 empty] | POP
22 | 722172331R00 | Potrubí z plastických hmot polypropylenové potrubí PP-R, D 20 mm, s 3,4 mm, PN 20, polyfúzně svařované, včetně zednických výpomocí | m | 8 |  | 0 |  | 0 |  | 0 | 15 | 0 | 0.00401 | 0.03 | 0 | 0 | 800-721 | RTS 22/ I | RTS 22/ I | 0.5429 | 4.34 |  | Práce |  |  |  | POL1_
|  | včetně tvarovek, bez zednických výpomocí | [24 empty] | SPI
|  | Potrubí včetně tvarovek a zednických výpomocí. | [24 empty] | POP
|  | Včetně pomocného lešení o výšce podlahy do 1900 mm a pro zatížení do 1,5 kPa. | [24 empty] | POP
23 | 722179191R00 | Příplatky za malý rozsah za práce malého rozsahu na zakázce do 20 m rozvodu | soubor | 1 |  | 0 |  | 0 |  | 0 | 15 | 0 | 0 | 0 | 0 | 0 | 800-721 | RTS 22/ I | RTS 22/ I | 0.65566 | 0.66 |  | Práce |  |  |  | POL1_
24 | 998722204R00 | Přesun hmot pro vnitřní vodovod v objektech výšky do 36 m | % |  |  | 0 |  | 0 |  | 0 | 15 | 0 | 0 | 0 | 0 | 0 | 800-721 | RTS 22/ I | RTS 22/ I | 0 | 0 |  | Přesun hmot |  |  |  | POL7_
|  | vodorovně do 50 m | [24 empty] | SPI
Díl: | 725 | Zařizovací předměty |  |  |  | 0 |  | 0 |  | 0 |  | 0 |  | 0.06 |  | 0.07 |  |  |  |  | 9.58 | [5 empty] | DIL
25 | 725110811R00 | Demontáž klozetů splachovacích | soubor | 1 |  | 0 |  | 0 |  | 0 | 15 | 0 | 0 | 0 | 0.01933 | 0.02 | 800-721 | RTS 22/ I | RTS 22/ I | 0.59 | 0.59 |  | Práce |  |  |  | POL1_
26 | 725119305R00 | Klozetové mísy montáž kombinované | soubor | 1 |  | 0 |  | 0 |  | 0 | 15 | 0 | 0.00186 | 0 | 0 | 0 | 800-721 | RTS 22/ I | RTS 22/ I | 1.334 | 1.33 |  | Práce |  |  |  | POL1_
27 | 725210821R00 | Demontáž umyvadel umyvadel bez výtokových armatur | soubor | 1 |  | 0 |  | 0 |  | 0 | 15 | 0 | 0 | 0 | 0.01946 | 0.02 | 800-721 | RTS 22/ I | RTS 22/ I | 0.382 | 0.38 |  | Práce |  |  |  | POL1_
28 | 725219401R00 | Umyvadlo montáž na šrouby do zdiva | soubor | 1 |  | 0 |  | 0 |  | 0 | 15 | 0 | 0.00141 | 0 | 0 | 0 | 800-721 | RTS 22/ I | RTS 22/ I | 1.575 | 1.58 |  | Práce |  |  |  | POL1_
|  | Včetně dodání zápachové uzávěrky. | [24 empty] | POP
29 | 725220841R00 | Demontáž van ocelových | soubor | 1 |  | 0 |  | 0 |  | 0 | 15 | 0 | 0 | 0 | 0.0329 | 0.03 | 800-721 | RTS 22/ I | RTS 22/ I | 0.432 | 0.43 |  | Práce |  |  |  | POL1_
30 | 725229101R00 | Montáž vany litinové se zápachovou uzávěrkou | soubor | 1 |  | 0 |  | 0 |  | 0 | 15 | 0 | 0.00052 | 0 | 0 | 0 | 800-721 | RTS 22/ I | RTS 22/ I | 2.689 | 2.69 |  | Práce |  |  |  | POL1_
|  | Včetně dodání zápachové uzávěrky. | [24 empty] | POP
31 | 725820801R00 | Demontáž baterií nástěnných do G 3/4" | soubor | 3 |  | 0 |  | 0 |  | 0 | 15 | 0 | 0 | 0 | 0.00156 | 0 | 800-721 | RTS 22/ I | RTS 22/ I | 0.217 | 0.65 |  | Práce |  |  |  | POL1_
32 | 725829201R00 | Montáž baterií umyvadlových a dřezových umyvadlové a dřezové nástěnné chromové | kus | 3 |  | 0 |  | 0 |  | 0 | 15 | 0 | 0.00012 | 0 | 0 | 0 | 800-721 | RTS 22/ I | RTS 22/ I | 0.476 | 1.43 |  | Práce |  |  |  | POL1_
33 | 725869101R00 | Montáž zápachové uzávěrky pro zařiz. předměty umyvadlové, D 32 | kus | 1 |  | 0 |  | 0 |  | 0 | 15 | 0 | 0.0001 | 0 | 0 | 0 | 800-721 | RTS 22/ I | RTS 22/ I | 0.246 | 0.25 |  | Práce |  |  |  | POL1_
34 | 725869204R00 | Montáž zápachové uzávěrky pro zařiz. předměty dřezovýé jednoduché, D 40 | kus | 1 |  | 0 |  | 0 |  | 0 | 15 | 0 | 0.00015 | 0 | 0 | 0 | 800-721 | RTS 22/ I | RTS 22/ I | 0.25 | 0.25 |  | Práce |  |  |  | POL1_
35 | 55141106R | ventil rohový pro vodovod, sanitu; kulový, rohový; DN 15 mm; pracovní teplota do 90 ° C; médium voda; 1/2" x 3/4"; připojení závitové | kus | 5 |  | 0 |  | 0 |  | 0 | 15 | 0 | 0.0002 | 0 | 0 | 0 | SPCM | RTS 22/ I | RTS 22/ I | 0 | 0 |  | Specifikace |  |  |  | POL3_
36 | 55143605R | baterie dřezová nástěnná; ovládání pákové; povrch chrom; ramínko otočné; 200 mm | kus | 1 |  | 0 |  | 0 |  | 0 | 15 | 0 | 0 | 0 | 0 | 0 | SPCM | RTS 16/ I | Kalkul | 0 | 0 |  | Specifikace |  |  |  | POL3_
37 | 55144220R | baterie umyvadlová směšovací; stojánková; ovládání pákové, s otevíráním odpadu; povrch chrom; kartuše s regulací teploty; odtoková garnitura | kus | 1 |  | 0 |  | 0 |  | 0 | 15 | 0 | 0 | 0 | 0 | 0 | SPCM | RTS 22/ I | RTS 22/ I | 0 | 0 |  | Specifikace |  |  |  | POL3_
38 | 55145007R | baterie vanová nástěnná; rozteč 130 až 170 mm; ovládání pákové; povrch chrom; příslušenství sprchová růžice, pevný držák, hadice | kus | 1 |  | 0 |  | 0 |  | 0 | 15 | 0 | 0.0014 | 0 | 0 | 0 | SPCM | RTS 17/ I | Kalkul | 0 | 0 |  | Specifikace |  |  |  | POL3_
39 | 55161310R | uzávěrka zápachová DN 40; pro umyvadla; plast, mosaz | kus | 1 |  | 0 |  | 0 |  | 0 | 15 | 0 | 0.00031 | 0 | 0 | 0 | SPCM | RTS 22/ I | RTS 22/ I | 0 | 0 |  | Specifikace |  |  |  | POL3_
40 | 55161592R | uzávěrka zápachová pro vany; plast; odtok 50 mm; příslušenství zátka | kus | 1 |  | 0 |  | 0 |  | 0 | 15 | 0 | 0.00045 | 0 | 0 | 0 | SPCM | RTS 22/ I | RTS 22/ I | 0 | 0 |  | Specifikace |  |  |  | POL3_
41 | 55162324.AR | uzávěrka zápachová DN 40 x 6/4"; pro dřezy; PP; příslušenství stavitelný kulový kloub | kus | 1 |  | 0 |  | 0 |  | 0 | 15 | 0 | 0.00022 | 0 | 0 | 0 | SPCM | RTS 22/ I | RTS 22/ I | 0 | 0 |  | Specifikace |  |  |  | POL3_
42 | 55421004R | vana klasická; obdélníková; l = 1500,0 mm; š = 700 mm; h = 410 mm; akrylátová; bílá; objem 115 l | kus | 1 |  | 0 |  | 0 |  | 0 | 15 | 0 | 0.016 | 0.02 | 0 | 0 | SPCM | RTS 22/ I | RTS 22/ I | 0 | 0 |  | Specifikace |  |  |  | POL3_
43 | 64214331R | umyvadlo š = 550 mm; hl. 450 mm; diturvit; s přepadem; bílá; uchycení šrouby | kus | 1 |  | 0 |  | 0 |  | 0 | 15 | 0 | 0.013 | 0.01 | 0 | 0 | SPCM | RTS 17/ II | Kalkul | 0 | 0 |  | Specifikace |  |  |  | POL3_
44 | 64233512R | klozet kombi stojící; h kloz. mísy 400 mm; š nádrže 370 mm; š kloz. mísy 360 mm; hl. 630 mm; splach. hluboké; odpad vodorovný; bílý; nádrž boční napouštění; objem splachování 3 nebo 6 l | kus | 1 |  | 0 |  | 0 |  | 0 | 15 | 0 | 0.025 | 0.03 | 0 | 0 | SPCM | RTS 22/ I | RTS 22/ I | 0 | 0 |  | Specifikace |  |  |  | POL3_
Díl: | 766 | Konstrukce truhlářské |  |  |  | 0 |  | 0 |  | 0 |  | 0 |  | 0.28 |  | 0.52 |  |  |  |  | 6.83 | [5 empty] | DIL
45 | 766812115R00 | Montáž kuchyňských linek dřevěných, , šířky přes 2100 do 2400 mm mm | kus | 1 |  | 0 |  | 0 |  | 0 | 15 | 0 | 0 | 0 | 0 | 0 | 800-766 | RTS 22/ I | RTS 22/ I | 4.067 | 4.07 |  | Práce |  |  |  | POL1_
46 | 766812840R00 | Demontáž kuchyňských linek délky přes 1800 do 2100 mnm | kus | 1 |  | 0 |  | 0 |  | 0 | 15 | 0 | 0 | 0 | 0.174 | 0.17 | 800-766 | RTS 22/ I | RTS 22/ I | 0.95 | 0.95 |  | Práce |  |  |  | POL1_
47 | 762111811RV1 | Demontáž stěn DTD | m2 | 15.9 |  | 0 |  | 0 |  | 0 | 15 | 0 | 0.00016 | 0 | 0.022 | 0.35 |  | Vlastní | Kalkul | 0.114 | 1.81 |  | Práce |  |  |  | POL1_
48 | 54914620R | kování interiérové kliky se štíty pro klíč; povrch - kliky pochromované; povrch - štíty leštěná nerez | kus | 6 |  | 0 |  | 0 |  | 0 | 15 | 0 | 0.0008 | 0 | 0 | 0 | SPCM | RTS 17/ II | Kalkul | 0 | 0 |  | Specifikace |  |  |  | POL3_
49 | 61160101R | dveře vnitřní š = 600 mm; h = 1 970,0 mm; hladké; otevíravé; počet křídel 1; plné; povrch. úprava bílá barva | kus | 2 |  | 0 |  | 0 |  | 0 | 15 | 0 | 0.013 | 0.03 | 0 | 0 | SPCM | RTS 22/ I | RTS 22/ I | 0 | 0 |  | Specifikace |  |  |  | POL3_
50 | 61160103R | dveře vnitřní š = 800 mm; h = 1 970,0 mm; hladké; otevíravé; počet křídel 1; plné; povrch. úprava bílá barva | kus | 2 |  | 0 |  | 0 |  | 0 | 15 | 0 | 0.016 | 0.03 | 0 | 0 | SPCM | RTS 22/ I | RTS 22/ I | 0 | 0 |  | Specifikace |  |  |  | POL3_
51 | 61160602R | dveře vnitřní š = 700 mm; h = 1 970,0 mm; hladké; otevíravé; počet křídel 1; prosklení 2/3; povrch. úprava bílá barva | kus | 1 |  | 0 |  | 0 |  | 0 | 15 | 0 | 0.018 | 0.02 | 0 | 0 | SPCM | RTS 22/ I | RTS 22/ I | 0 | 0 |  | Specifikace |  |  |  | POL3_
52 | 61160603R | dveře vnitřní š = 800 mm; h = 1 970,0 mm; hladké; otevíravé; počet křídel 1; prosklení 2/3; povrch. úprava bílá barva | kus | 1 |  | 0 |  | 0 |  | 0 | 15 | 0 | 0.02 | 0.02 | 0 | 0 | SPCM | RTS 22/ I | RTS 22/ I | 0 | 0 |  | Specifikace |  |  |  | POL3_
53 | 61581624.AR | linka kuchyňská atypická; š = 2 400 mm | soubor | 1 |  | 0 |  | 0 |  | 0 | 15 | 0 | 0.184 | 0.18 | 0 | 0 | SPCM | RTS 22/ I | RTS 22/ I | 0 | 0 |  | Specifikace |  |  |  | POL3_
54 | 766000001 | Dod+montáž dvířek instalační šachty dle výpisu prvků T7 | ks | 1 |  | 0 |  | 0 |  | 0 | 15 | 0 | 0 | 0 | 0 | 0 |  | Vlastní | Kalkul | 0 | 0 |  | Specifikace |  |  |  | POL3_
55 | 766000002 | D+M Potravinové skříně 970x600x2600 mm - T9 | ks | 1 |  | 0 |  | 0 |  | 0 | 15 | 0 | 0 | 0 | 0 | 0 |  | Vlastní | Kalkul | 0 | 0 |  | Specifikace |  |  |  | POL3_
56 | 998766202R00 | Přesun hmot pro konstrukce truhlářské v objektech výšky do 12 m | % |  |  | 0 |  | 0 |  | 0 | 15 | 0 | 0 | 0 | 0 | 0 | 800-766 | RTS 22/ I | RTS 22/ I | 0 | 0 |  | Přesun hmot |  |  |  | POL7_
|  | 50 m vodorovně | [24 empty] | SPI
Díl: | 771 | Podlahy z dlaždic a obklady |  |  |  | 0 |  | 0 |  | 0 |  | 0 |  | 0.07 |  | 0 |  |  |  |  | 4.49 | [5 empty] | DIL
57 | 771101210RT1 | Příprava podkladu pod dlažby penetrace podkladu pod dlažby | m2 | 2.6 |  | 0 |  | 0 |  | 0 | 15 | 0 | 0.00021 | 0 | 0 | 0 | 800-771 | RTS 22/ I | RTS 22/ I | 0.05 | 0.13 |  | Práce |  |  |  | POL1_
58 | 771475014RU7 | Montáž soklíků z dlaždic keramických výšky 100 mm, soklíků vodorovných, kladených do flexibilního tmele | m | 3.03 |  | 0 |  | 0 |  | 0 | 15 | 0 | 0.00051 | 0 | 0 | 0 | 800-771 | RTS 22/ I | RTS 22/ I | 0.236 | 0.72 |  | Práce |  |  |  | POL1_
59 | 771479001R00 | Montáž soklíků z dlaždic keramických Řezání dlaždic pro soklíky | m | 3.03 |  | 0 |  | 0 |  | 0 | 15 | 0 | 0 | 0 | 0 | 0 | 800-771 | RTS 22/ I | RTS 22/ I | 0.154 | 0.47 |  | Práce |  |  |  | POL1_
60 | 771549792R00 | Montáž podlah z dlaždic hutných a polohutných příplatek za podlahy v omezeném prostoru | m2 | 2.6 |  | 0 |  | 0 |  | 0 | 15 | 0 | 0 | 0 | 0 | 0 | 800-771 | RTS 22/ I | RTS 22/ I | 0.244 | 0.63 |  | Práce |  |  |  | POL1_
61 | 771575109RT1 | Montáž podlah z dlaždic keramických 300 x 300 mm, režných nebo glazovaných, hladkých, kladených do flexibilního tmele | m2 | 2.6 |  | 0 |  | 0 |  | 0 | 15 | 0 | 0.00475 | 0.01 | 0 | 0 | 800-771 | RTS 20/ II | RTS 19/ I | 0.978 | 2.54 |  | Práce |  |  |  | POL1_
62 | 59770102R | dlažba keramická š = 333 mm; l = 333 mm; h = 8,0 mm | m2 | 3.3384 |  | 0 |  | 0 |  | 0 | 15 | 0 | 0.01812 | 0.06 | 0 | 0 | SPCM | RTS 20/ II | RTS 19/ I | 0 | 0 |  | Specifikace |  |  |  | POL3_
63 | 998771204R00 | Přesun hmot pro podlahy z dlaždic v objektech výšky do 36 m | % |  |  | 0 |  | 0 |  | 0 | 15 | 0 | 0 | 0 | 0 | 0 | 800-771 | RTS 22/ I | RTS 22/ I | 0 | 0 |  | Přesun hmot |  |  |  | POL7_
|  | 50 m vodorovně | [24 empty] | SPI
Díl: | 776 | Podlahy povlakové |  |  |  | 0 |  | 0 |  | 0 |  | 0 |  | 0.27 |  | 0.07 |  |  |  |  | 45.57 | [5 empty] | DIL
64 | 776101121R00 | Přípravné práce penetrace podkladu | m2 | 63.31 |  | 0 |  | 0 |  | 0 | 15 | 0 | 0 | 0 | 0 | 0 | 800-775 | RTS 22/ I | RTS 22/ I | 0.046 | 2.91 |  | Práce |  |  |  | POL1_
|  | položky neobsahují žádný materiál | [24 empty] | SPI
65 | 776421100RU1 | Lepení soklíků PVC a napojení krytiny na stěnu lepení podlahových soklíků z PVC a vinylu včetně dodávky soklíku | m | 65.31 |  | 0 |  | 0 |  | 0 | 15 | 0 | 0.00059 | 0.04 | 0 | 0 | 800-775 | RTS 22/ I | RTS 22/ I | 0.1372 | 8.96 |  | Práce |  |  |  | POL1_
66 | 776511810RT3 | Odstranění povlakových podlah z nášlapné plochy lepených, bez podložky, z ploch do 10 m2 | m2 | 65.91 |  | 0 |  | 0 |  | 0 | 15 | 0 | 0 | 0 | 0.001 | 0.07 | 800-775 | RTS 22/ I | RTS 22/ I | 0.128 | 8.44 |  | Práce |  |  |  | POL1_
67 | 776521100RU2 | Lepení povlakových podlah z plastů Lepení povlakových podlah z plastů - pásy z PVC, montáž včetně dodávky podlahoviny, tl. 2,0 mm | m2 | 66.4755 |  | 0 |  | 0 |  | 0 | 15 | 0 | 0.00347 | 0.23 | 0 | 0 | 800-775 | RTS 22/ I | RTS 22/ I | 0.38 | 25.26 |  | Práce |  |  |  | POL1_
68 | 998776204R00 | Přesun hmot pro podlahy povlakové v objektech výšky do 36 m | % |  |  | 0 |  | 0 |  | 0 | 15 | 0 | 0 | 0 | 0 | 0 | 800-775 | RTS 22/ I | RTS 22/ I | 0 | 0 |  | Přesun hmot |  |  |  | POL7_
|  | vodorovně do 50 m | [24 empty] | SPI
Díl: | 777 | Podlahy ze syntetických hmot |  |  |  | 0 |  | 0 |  | 0 |  | 0 |  | 0.64 |  | 0 |  |  |  |  | 29 | [5 empty] | DIL
69 | 777531025R00 | Podlahy ze stěrky akrylátové s disperzí samonivelační hmota, tloušťky 5 mm | m2 | 65.91 |  | 0 |  | 0 |  | 0 | 15 | 0 | 0.00971 | 0.64 | 0 | 0 | 800-773 | RTS 22/ I | RTS 22/ I | 0.44 | 29 |  | Práce |  |  |  | POL1_
|  | včetně penetrace podkladu | [24 empty] | SPI
Díl: | 781 | Obklady keramické |  |  |  | 0 |  | 0 |  | 0 |  | 0 |  | 0.51 |  | 0 |  |  |  |  | 16.73 | [5 empty] | DIL
70 | 781101210RT4 | Příprava podkladu pod obklady penetrace podkladu pod obklady | m2 | 11.338 |  | 0 |  | 0 |  | 0 | 15 | 0 | 3e-05 | 0 | 0 | 0 | 800-771 | RTS 22/ I | RTS 22/ I | 0.05 | 0.57 |  | Práce |  |  |  | POL1_
|  | Provedení penetračního nátěru včetně dodávky materiálu. | [24 empty] | POP
71 | 781111121R00 | Doplňkové práce při provádění obkladů montáž lišt rohových, vanových a dilatačních | m | 24.86 |  | 0 |  | 0 |  | 0 | 15 | 0 | 0 | 0 | 0 | 0 | 800-771 | RTS 22/ I | RTS 22/ I | 0.13 | 3.23 |  | Práce |  |  |  | POL1_
72 | 781230121R00 | Obkládání stěn vnitřních z obkladaček keramických do tmele velikosti přes 100 x 100 do 300 x 300 mm | m2 | 11.338 |  | 0 |  | 0 |  | 0 | 15 | 0 | 0 | 0 | 0 | 0 | 800-771 | RTS 22/ I | RTS 22/ I | 1.14 | 12.93 |  | Práce |  |  |  | POL1_
|  | hutných a polohutných, do tmele, kladených rovnoběžně s podlahou, | [24 empty] | SPI
73 | 23153600R | malta pro dlažby/obklady spárovací; š. spáry do 5 mm; pro interiér i exteriér; stěny, podlahy; báze cementová; přísada umělohmotný prášek, minerální plnivo; ruční; odolná proti vodě, mrazu; teplotní odolnost -30 až 70 °C; barva bílá | kus | 9.7566 |  | 0 |  | 0 |  | 0 | 15 | 0 | 0.002 | 0.02 | 0 | 0 | SPCM | RTS 22/ I | RTS 22/ I | 0 | 0 |  | Specifikace |  |  |  | POL3_
74 | 585821389R | malta pro dlažby/obklady lepicí; C2 T S1; pro interiér i exteriér, vlhké prostředí; stěny, podlahy; báze cementová; odolná proti mrazu, vlhkosti; barva šedá | kg | 348.45 |  | 0 |  | 0 |  | 0 | 15 | 0 | 0.001 | 0.35 | 0 | 0 | SPCM | RTS 22/ I | RTS 22/ I | 0 | 0 |  | Specifikace |  |  |  | POL3_
75 | 59781346R | obklad keramický š = 148 mm; l = 148 mm; h = 6,0 mm; pro interiér; barva bílá; lesk | m2 | 13.0387 |  | 0 |  | 0 |  | 0 | 15 | 0 | 0.0105 | 0.14 | 0 | 0 | SPCM | RTS 22/ I | RTS 22/ I | 0 | 0 |  | Specifikace |  |  |  | POL3_
76 | 998781204R00 | Přesun hmot pro obklady keramické v objektech výšky do 36 m | % |  |  | 0 |  | 0 |  | 0 | 15 | 0 | 0 | 0 | 0 | 0 | 800-771 | RTS 22/ I | RTS 22/ I | 0 | 0 |  | Přesun hmot |  |  |  | POL7_
Díl: | 783 | Nátěry |  |  |  | 0 |  | 0 |  | 0 |  | 0 |  | 0 |  | 0 |  |  |  |  | 24 | [5 empty] | DIL
77 | 783225100R00 | Nátěry kov.stavebních doplňk.konstrukcí syntetické dvojnásobné + 1x email, | m2 | 7.641 |  | 0 |  | 0 |  | 0 | 15 | 0 | 0.00031 | 0 | 0 | 0 | 800-783 | RTS 22/ I | RTS 22/ I | 0.403 | 3.08 |  | Práce |  |  |  | POL1_
|  | včetně pomocného lešení. | [24 empty] | POP
78 | 783322120R00 | Nátěry otopných těles syntetické ocelových radiátorrů článkových, jednonásobné s 1x emailováním | m2 | 9.08 |  | 0 |  | 0 |  | 0 | 15 | 0 | 0.00024 | 0 | 0 | 0 | 800-783 | RTS 22/ I | RTS 22/ I | 0.17 | 1.54 |  | Práce |  |  |  | POL1_
79 | 783801811R00 | Odstranění starých nátěrů z omítek stropů, oškrabáním | m2 | 66.24 |  | 0 |  | 0 |  | 0 | 15 | 0 | 1e-05 | 0 | 0 | 0 | 800-783 | RTS 22/ I | RTS 22/ I | 0.122 | 8.08 |  | Práce |  |  |  | POL1_
80 | 783801812R00 | Odstranění starých nátěrů z omítek stěn, oškrabáním | m2 | 166.2384 |  | 0 |  | 0 |  | 0 | 15 | 0 | 1e-05 | 0 | 0 | 0 | 800-783 | RTS 22/ I | RTS 22/ I | 0.068 | 11.3 |  | Práce |  |  |  | POL1_
Díl: | 784 | Malby |  |  |  | 0 |  | 0 |  | 0 |  | 0 |  | 0.05 |  | 0 |  |  |  |  | 31.75 | [5 empty] | DIL
81 | 784191101R00 | Příprava povrchu Penetrace (napouštění) podkladu disperzní, jednonásobná | m2 | 236.2984 |  | 0 |  | 0 |  | 0 | 15 | 0 | 7e-05 | 0.02 | 0 | 0 | 800-784 | RTS 22/ I | RTS 22/ I | 0.03248 | 7.67 |  | Práce |  |  |  | POL1_
82 | 784195112R00 | Malby z malířských směsí hlinkových, , bělost 77 %, dvojnásobné | m2 | 236.2984 |  | 0 |  | 0 |  | 0 | 15 | 0 | 0.00014 | 0.03 | 0 | 0 | 800-784 | RTS 22/ I | RTS 22/ I | 0.10191 | 24.08 |  | Práce |  |  |  | POL1_
Díl: | M21 | Elektromontáže |  |  |  | 0 |  | 0 |  | 0 |  | 0 |  | 0 |  | 0 |  |  |  |  | 0 | [5 empty] | DIL
83 | M210001 | Úprava elekotroinstalace - po vyzdívce bytového jádra | kpl | 1 |  | 0 |  | 0 |  | 0 | 15 | 0 | 0 | 0 | 0 | 0 |  | Vlastní | Kalkul | 0 | 0 |  | Práce |  |  |  | POL1_
Díl: | D96 | Přesuny suti a vybouraných hmot |  |  |  | 0 |  | 0 |  | 0 |  | 0 |  | 0 |  | 0 |  |  |  |  | 13.87 | [5 empty] | DIL
84 | 979087112R00 | Vodorovná doprava suti a vybouraných hmot nakládání suti na dopravní prostředky, | t | 1.5311 |  | 0 |  | 0 |  | 0 | 15 | 0 | 0 | 0 | 0 | 0 | 821-1 | RTS 22/ I | RTS 22/ I | 0.164 | 0.25 |  | Přesun suti |  |  |  | POL8_
|  | se složením a hrubým urovnáním nebo s přeložením na jiný dopravní prostředek kromě lodi, vč. příplatku za každých dalších i započatých 1000 m přes 1000 m, | [24 empty] | SPI | se složením a hrubým urovnáním nebo s přeložením na jiný dopravní prostředek kromě lodi, vč. příplatku za každých dalších i započatých 1000 m přes 1000 m,
85 | 979011111R00 | Svislá doprava suti a vybouraných hmot za prvé podlaží nad nebo pod základním podlažím | t | 1.5311 |  | 0 |  | 0 |  | 0 | 15 | 0 | 0 | 0 | 0 | 0 | 801-3 | RTS 22/ I | RTS 22/ I | 0.933 | 1.43 |  | Přesun suti |  |  |  | POL8_
86 | 979011121R00 | Svislá doprava suti a vybouraných hmot příplatek za každé další podlaží | t | 15.3105 |  | 0 |  | 0 |  | 0 | 15 | 0 | 0 | 0 | 0 | 0 | 801-3 | RTS 22/ I | RTS 22/ I | 0.653 | 10 |  | Přesun suti |  |  |  | POL8_
87 | 979081111RT2 | Odvoz suti a vybouraných hmot na skládku do 1 km | t | 1.5311 |  | 0 |  | 0 |  | 0 | 15 | 0 | 0 | 0 | 0 | 0 | 801-3 | RTS 22/ I | RTS 22/ I | 0.49 | 0.75 |  | Přesun suti |  |  |  | POL8_
|  | Včetně naložení na dopravní prostředek a složení na skládku, bez poplatku za skládku. | [24 empty] | POP
88 | 979081121RT2 | Odvoz suti a vybouraných hmot na skládku příplatek za každý další 1 km | t | 10.7173 |  | 0 |  | 0 |  | 0 | 15 | 0 | 0 | 0 | 0 | 0 | 801-3 | RTS 22/ I | RTS 22/ I | 0 | 0 |  | Přesun suti |  |  |  | POL8_
89 | 979082111R00 | Vnitrostaveništní doprava suti a vybouraných hmot do 10 m | t | 1.5311 |  | 0 |  | 0 |  | 0 | 15 | 0 | 0 | 0 | 0 | 0 | 801-3 | RTS 22/ I | RTS 22/ I | 0.942 | 1.44 |  | Přesun suti |  |  |  | POL8_
90 | 979990101R00 | Poplatek za skládku směsi betonu a cihel do 30x30 cm, skupina 17 01 01 a 17 01 02 z Katalogu odpadů | t | 1.5311 |  | 0 |  | 0 |  | 0 | 15 | 0 | 0 | 0 | 0 | 0 | 801-3 | RTS 22/ I | RTS 22/ I | 0 | 0 |  | Přesun suti |  |  |  | POL8_
[25 empty] | 15 | 21 | DPH
| Celkem |  |  |  |  | 0 | [18 empty] | 0 | 0 | SUM
END
Note on S6: Jedná se o informaci, zda se jedná o položku, která je do rozpočtu zadána z cenové soustavy RTS, nebo vlastní.
Note on T6: Jedná se o název CÚ, která je zadána u položky rozpočtu