## Rekapitulace stavby
2012 |  | List obsahuje: |  |  |  |  | 1) Souhrnný list stavby |  |  |  | 2) Rekapitulace objektů | [16 empty] | 2.0 |  |  |  |  | False | False
| optimalizováno pro tisk sestav ve formátu A4 - na výšku | [17 empty] | >> skryté sloupce << | [12 empty] | 0,01 | 21
[32 empty] | 0,01 | 15
| SOUHRNNÝ LIST STAVBY | [18 empty] | v --- níže se nacházejí doplnkové a pomocné údaje k sestavám --- v | [11 empty] | 0,001
|  | Kód: |  |  |  |  | 150428B | [24 empty] | 0,01
|  | Stavba: |  |  |  |  | MŠ J.Trnky 63, Rekonstrukce sociálního zařízení - Pavilon B | [24 empty] | 0,1
|  | JKSO: | [13 empty] | CC-CZ: | [15 empty] | 1
|  | Místo: |  |  |  |  | Frýdek-Místek | [8 empty] | Datum: |  | 2016-03-30 | [13 empty] | 10
100
|  | Objednatel: | [13 empty] | IČ: | [15 empty] | 0,1
[16 empty] | DIČ: | [15 empty] | 0,1
0,1
|  | Zhotovitel: | [13 empty] | IČ: | [15 empty] | 0,1
[16 empty] | DIČ: | [15 empty] | 0,1
False
|  | Projektant: | [13 empty] | IČ: | [15 empty] | False
|  |  | Společnost ARPIA | [12 empty] | DIČ: | [15 empty] | True
0,01
|  | Zpracovatel: | [13 empty] | IČ: | [15 empty] | 0,01
DIČ:
Poznámka:
|  | Náklady z rozpočtů | [13 empty] | 0
|  | Ostatní náklady ze souhrnného listu | [13 empty] | 0
|  | Cena bez DPH | [13 empty] | 0
|  | DPH |  | základní |  |  |  | 21% |  | ze | 0 |  |  |  |  | 0
|  |  |  | snížená |  |  |  | 15% |  | ze | 0 |  |  |  |  | 0
|  |  |  | zákl. přenesená |  |  |  | 21% |  | ze | 0 |  |  |  |  | 0
|  |  |  | sníž. přenesená |  |  |  | 15% |  | ze | 0 |  |  |  |  | 0
|  |  |  | nulová |  |  |  | 0% |  | ze | 0 |  |  |  |  | 0
|  | Cena s DPH | [7 empty] | v |  | CZK |  |  |  | 0
|  | Projektant | [10 empty] | Zpracovatel
|  | Datum a podpis: | [6 empty] | Razítko |  |  |  | Datum a podpis: |  |  |  | Razítko
|  | Objednavatel | [10 empty] | Zhotovitel
|  | Datum a podpis: | [6 empty] | Razítko |  |  |  | Datum a podpis: |  |  |  | Razítko
REKAPITULACE OBJEKTŮ STAVBY
| Kód: | [6 empty] | 150428B
| Stavba: | [6 empty] | MŠ J.Trnky 63, Rekonstrukce sociálního zařízení - Pavilon B
| Místo: | [6 empty] | Frýdek-Místek | [6 empty] | Datum: |  | 2016-03-30
| Objednatel: | [13 empty] | Projektant: |  | Společnost ARPIA |  |  | Informatívní údaje z listů zakázek
| Zhotovitel: | [13 empty] | Zpracovatel:
| Kód |  |  |  | Objekt | [8 empty] | Cena bez DPH [CZK] |  |  |  | Cena s DPH [CZK] |  | z toho Ostat. náklady [CZK] | DPH [CZK] | Normohodiny [h] | DPH základní [CZK] | DPH snížená [CZK] | DPH základní přenesená [CZK] | DPH snížená přenesená [CZK] | Základna DPH základní | Základna DPH snížená | Základna DPH zákl. přenesená | Základna DPH sníž. přenesená | Základna DPH nulová
| 1) Náklady z rozpočtů | [12 empty] | 0 |  |  |  | 0 |  | 0 | 0 | 505.6712 | 0 | 0 | 0 | 0 | 0 | 0 | 0 | 0 | 0 | D | 0 | ###NOIMPORT### | IMPORT | {d09401f0-6577-431f-ac3d-333f290011a4} | {00000000-0000-0000-0000-000000000000}
/ |  | 101 |  |  |  | WC děti - vstup ze zahrady | [7 empty] | 0 |  |  |  | 0 |  | 0 | 0 | 47.3895 | 0 | 0 | 0 | 0 | 0 | 0 | 0 | 0 | 0 |  | 1 |  | IMPORT | {879fcfc5-d227-414f-8919-79bf65ba29d7} | {d09401f0-6577-431f-ac3d-333f290011a4}
/ |  | 102 |  |  |  | 1.NP - oddělení Veverka | [7 empty] | 0 |  |  |  | 0 |  | 0 | 0 | 218.7986 | 0 | 0 | 0 | 0 | 0 | 0 | 0 | 0 | 0 |  | 1 |  | IMPORT | {de42a0f7-ab0e-4d14-88e6-ca5f2be81ea3} | {d09401f0-6577-431f-ac3d-333f290011a4}
/ |  | 103 |  |  |  | 2.NP - oddělení Žabka | [7 empty] | 0 |  |  |  | 0 |  | 0 | 0 | 239.483 | 0 | 0 | 0 | 0 | 0 | 0 | 0 | 0 | 0 |  | 1 |  | IMPORT | {5094d322-79e2-4905-988b-c70e45550357} | {d09401f0-6577-431f-ac3d-333f290011a4}
| 2) Ostatní náklady ze souhrnného listu | [12 empty] | 0 |  |  |  | 0 |  | Procent. zadání [% nákladů rozpočtu] | Zařazení nákladů | DPH | DPH [CZK]
| Celkové náklady za stavbu 1) + 2) | [12 empty] | 0 |  |  |  | 0

## 101 - WC děti - vstup ze ...
| List obsahuje: |  | 1) Krycí list rozpočtu |  | 2) Rekapitulace rozpočtu |  |  | 3) Rozpočet |  |  | Zpět na list: | Rekapitulace stavby
optimalizováno pro tisk sestav ve formátu A4 - na výšku | [11 empty] | >> skryté sloupce << | [9 empty] | {879fcfc5-d227-414f-8919-79bf65ba29d7}
2
KRYCÍ LIST ROZPOČTU | [12 empty] | v --- níže se nacházejí doplnkové a pomocné údaje k sestavám --- v | [8 empty] | False
| Stavba: |  | MŠ J.Trnky 63, Rekonstrukce sociálního zařízení - Pavilon B
| Objekt: |  | 101 - WC děti - vstup ze zahrady
| JKSO: | [7 empty] | CC-CZ:
| Místo: |  | Frýdek-Místek | [5 empty] | Datum: |  | 2016-03-30
| Objednatel: | [7 empty] | IČ:
|  | Statutární město Frýdek-Místek | [6 empty] | DIČ:
| Zhotovitel: | [7 empty] | IČ:
DIČ:
| Projektant: | [7 empty] | IČ:
|  | Společnost ARPIA | [6 empty] | DIČ:
| Zpracovatel: | [7 empty] | IČ:
DIČ:
Poznámka:
| Náklady z rozpočtu | [7 empty] | 0
| Ostatní náklady | [7 empty] | 0
| Cena bez DPH | [7 empty] | 0
| DPH | základní | 21% | ze | 0 |  |  |  | 0
|  | snížená | 15% | ze | 0 |  |  |  | 0
|  | zákl. přenesená | 21% | ze | 0 |  |  |  | 0
|  | sníž. přenesená | 15% | ze | 0 |  |  |  | 0
|  | nulová | 0% | ze | 0 |  |  |  | 0
| Cena s DPH |  |  | v | CZK |  |  | 0
| Projektant |  |  |  |  | Zpracovatel
| Datum a podpis: |  |  | Razítko |  | Datum a podpis: |  |  |  | Razítko
| Objednavatel |  |  |  |  | Zhotovitel
| Datum a podpis: |  |  | Razítko |  | Datum a podpis: |  |  |  | Razítko
REKAPITULACE ROZPOČTU
Stavba: |  |  | MŠ J.Trnky 63, Rekonstrukce sociálního zařízení - Pavilon B
Objekt: |  |  | 101 - WC děti - vstup ze zahrady
Místo: |  |  | Frýdek-Místek |  |  |  | Datum: |  | 2016-03-30
Objednatel: |  |  | Statutární město Frýdek-Místek |  |  |  | Projektant: |  | Společnost ARPIA
Zhotovitel: | [6 empty] | Zpracovatel:
Kód - Popis | [9 empty] | Cena celkem [CZK]
1) Náklady z rozpočtu | [9 empty] | 0 | [12 empty] | -1
| HSV - Práce a dodávky HSV | [8 empty] | 0
| 6 - Úpravy povrchů, podlahy a osazování výplní | [8 empty] | 0
| 9 - Ostatní konstrukce a práce, bourání | [8 empty] | 0
| 997 - Přesun sutě | [8 empty] | 0
| 998 - Přesun hmot | [8 empty] | 0
| PSV - Práce a dodávky PSV | [8 empty] | 0
| 711 - Izolace proti vodě, vlhkosti a plynům | [8 empty] | 0
| 766 - Konstrukce truhlářské | [8 empty] | 0
| 767 - Konstrukce zámečnické | [8 empty] | 0
| 781 - Dokončovací práce - obklady | [8 empty] | 0
| 784 - Dokončovací práce - malby a tapety | [8 empty] | 0
2) Ostatní náklady | [9 empty] | 0 |  |  |  | DPH
Celkové náklady za stavbu 1) + 2) | [7 empty] | 0
ROZPOČET
Stavba: |  |  | MŠ J.Trnky 63, Rekonstrukce sociálního zařízení - Pavilon B
Objekt: |  |  | 101 - WC děti - vstup ze zahrady
Místo: |  |  | Frýdek-Místek |  |  |  | Datum: |  | 2016-03-30
Objednatel: |  |  | Statutární město Frýdek-Místek |  |  |  | Projektant: |  | Společnost ARPIA
Zhotovitel: | [6 empty] | Zpracovatel:
PČ | Specifikace dodávky | Kód | Popis |  |  | MJ | Množství | J.cena [CZK] |  | Cena celkem [CZK] |  |  | Poznámka | DPH | J. Nh [h] | Nh celkem [h] | J. hmotnost [t] | Hmotnost celkem [t] | J. suť [t] | Suť Celkem [t]
Náklady z rozpočtu | [9 empty] | 0 | [5 empty] | 47.3895 |  | 0.78263 |  | 0.91707 |  | D | -1 | [10 empty] | 0
| HSV - Práce a dodávky HSV | [8 empty] | 0 | [5 empty] | 21.5284 |  | 0.44925 |  | 0.7728 | 1 | D | 0 |  |  |  | ROZPOCET | [6 empty] | 0
| 6 - Úpravy povrchů, podlahy a osazování výplní | [8 empty] | 0 | [5 empty] | 11.3755 |  | 0.44833 |  | 0 | 1 | D | 1 |  |  |  | ROZPOCET | [6 empty] | 0
1 |  | 611325421 | Oprava vnitřní vápenocementové štukové omítky stropů v rozsahu plochy do 10% |  |  | m2 | 4.76 |  |  | 0 |  |  |  | základní | 0.252 | 1.1995 | 0.0057 | 0.027132 | 0 | 0 | 4 | K | 2 |  |  |  | ROZPOCET | 0 | 0 | 0 | 0 | 0 | 1 | 0 | 4 | -514770319
|  |  | 4,76 |  |  |  | 4.76 | [14 empty] | VV | 2 | 2 | True | 1 | ROZPOCET
2 |  | 612325421 | Oprava vnitřní vápenocementové štukové omítky stěn v rozsahu plochy do 10% |  |  | m2 | 12 |  |  | 0 |  |  |  | základní | 0.19 | 2.28 | 0.0057 | 0.0684 | 0 | 0 | 4 | K | 2 |  |  |  | ROZPOCET | 0 | 0 | 0 | 0 | 0 | 1 | 0 | 4 | 1478023338
|  |  | (3,4+1,4)*2*1,25 |  |  |  | 12 | [14 empty] | VV | 2 | 2 | True | 1 | ROZPOCET
3 |  | 612331121 | Cementová omítka hladká jednovrstvá vnitřních stěn nanášená ručně |  |  | m2 | 16.8 |  |  | 0 |  |  |  | základní | 0.47 | 7.896 | 0.021 | 0.3528 | 0 | 0 | 4 | K | 2 |  |  |  | ROZPOCET | 0 | 0 | 0 | 0 | 0 | 1 | 0 | 4 | 1775191848
| 9 - Ostatní konstrukce a práce, bourání | [8 empty] | 0 | [5 empty] | 7.868 |  | 0.00092 |  | 0.7728 | 1 | D | 1 |  |  |  | ROZPOCET | [6 empty] | 0
4 |  | 949101111 | Lešení pomocné pro objekty pozemních staveb s lešeňovou podlahou v do 1,9 m zatížení do 150 kg/m2 |  |  | m2 | 4 |  |  | 0 |  |  |  | základní | 0.105 | 0.42 | 0.00013 | 0.00052 | 0 | 0 | 4 | K | 2 |  |  |  | ROZPOCET | 0 | 0 | 0 | 0 | 0 | 1 | 0 | 4 | 613408726
5 |  | 952901111 | Vyčištění budov bytové a občanské výstavby při výšce podlaží do 4 m |  |  | m2 | 10 |  |  | 0 |  |  |  | základní | 0.308 | 3.08 | 4e-05 | 0.0004 | 0 | 0 | 4 | K | 2 |  |  |  | ROZPOCET | 0 | 0 | 0 | 0 | 0 | 1 | 0 | 4 | -1943159129
6 |  | 978013191 | Otlučení vnitřní vápenné nebo vápenocementové omítky stěn stěn v rozsahu do 100 % |  |  | m2 | 16.8 |  |  | 0 |  |  |  | základní | 0.26 | 4.368 | 0 | 0 | 0.046 | 0.7728 | 4 | K | 2 |  |  |  | ROZPOCET | 0 | 0 | 0 | 0 | 0 | 1 | 0 | 4 | -897408266
|  |  | 16,8 |  |  |  | 16.8 | [14 empty] | VV | 2 | 2 | True | 1 | ROZPOCET
| 997 - Přesun sutě | [8 empty] | 0 | [5 empty] | 2.1421 |  | 0 |  | 0 | 1 | D | 1 |  |  |  | ROZPOCET | [6 empty] | 0
7 |  | 997013112 | Vnitrostaveništní doprava suti a vybouraných hmot pro budovy v do 9 m s použitím mechanizace |  |  | t | 0.917 |  |  | 0 |  |  |  | základní | 2.157 | 1.978 | 0 | 0 | 0 | 0 | 4 | K | 2 |  |  |  | ROZPOCET | 0 | 0 | 0 | 0 | 0 | 1 | 0 | 4 | -583411629
8 |  | 997013501 | Odvoz suti a vybouraných hmot na skládku nebo meziskládku do 1 km se složením |  |  | t | 0.917 |  |  | 0 |  |  |  | základní | 0.125 | 0.11463 | 0 | 0 | 0 | 0 | 4 | K | 2 |  |  |  | ROZPOCET | 0 | 0 | 0 | 0 | 0 | 1 | 0 | 4 | -1142331480
9 |  | 997013509 | Příplatek k odvozu suti a vybouraných hmot na skládku ZKD 1 km přes 1 km |  |  | t | 8.253 |  |  | 0 |  |  |  | základní | 0.006 | 0.049518 | 0 | 0 | 0 | 0 | 4 | K | 2 |  |  |  | ROZPOCET | 0 | 0 | 0 | 0 | 0 | 1 | 0 | 4 | 2070571951
10 |  | 997013809 | Poplatek za uložení stavebního odpadu na skládce (skládkovné) |  |  | t | 0.917 |  |  | 0 |  |  |  | základní | 0 | 0 | 0 | 0 | 0 | 0 | 4 | K | 2 |  |  |  | ROZPOCET | 0 | 0 | 0 | 0 | 0 | 1 | 0 | 4 | 1650250825
| 998 - Přesun hmot | [8 empty] | 0 | [5 empty] | 0.14278 |  | 0 |  | 0 | 1 | D | 1 |  |  |  | ROZPOCET | [6 empty] | 0
11 |  | 998011002 | Přesun hmot pro budovy zděné v do 12 m |  |  | t | 0.449 |  |  | 0 |  |  |  | základní | 0.318 | 0.14278 | 0 | 0 | 0 | 0 | 4 | K | 2 |  |  |  | ROZPOCET | 0 | 0 | 0 | 0 | 0 | 1 | 0 | 4 | -1174727061
| PSV - Práce a dodávky PSV | [8 empty] | 0 | [5 empty] | 25.8611 |  | 0.33338 |  | 0.14427 | 2 | D | 0 |  |  |  | ROZPOCET | [6 empty] | 0
| 711 - Izolace proti vodě, vlhkosti a plynům | [8 empty] | 0 | [5 empty] | 1.1104 |  | 0.01582 |  | 0 | 2 | D | 1 |  |  |  | ROZPOCET | [6 empty] | 0
12 |  | 711193131.1 | Izolace proti vlhkosti na svislé ploše těsnicí kaší |  |  | m2 | 4.52 |  |  | 0 |  |  |  | základní | 0.24 | 1.0848 | 0.0035 | 0.01582 | 0 | 0 | 16 | K | 2 |  |  |  | ROZPOCET | 0 | 0 | 0 | 0 | 0 | 1 | 0 | 16 | 631004713
|  |  | (3,4+1,4)*2*0,3+2-1,2*0,3 |  |  |  | 4.52 | [14 empty] | VV | 2 | 2 | True | 1 | ROZPOCET
13 |  | 998711102 | Přesun hmot tonážní pro izolace proti vodě, vlhkosti a plynům v objektech výšky do 12 m |  |  | t | 0.016 |  |  | 0 |  |  |  | základní | 1.598 | 0.025568 | 0 | 0 | 0 | 0 | 16 | K | 2 |  |  |  | ROZPOCET | 0 | 0 | 0 | 0 | 0 | 1 | 0 | 16 | 542616570
| 766 - Konstrukce truhlářské | [8 empty] | 0 | [5 empty] | 0.016947 |  | 0 |  | 0 | 2 | D | 1 |  |  |  | ROZPOCET | [6 empty] | 0
14 |  | 766766001 | M+D WC zástěna z vysoceodolné dřevotřísky tl 28mm s oboustranným melaminovým potahem a ABS hranami, vč. Al profilů a podpěry, 550/1000mm |  |  | kus | 1 |  |  | 0 |  |  |  | základní | 0 | 0 | 0 | 0 | 0 | 0 | 16 | K | 2 |  |  |  | ROZPOCET | 0 | 0 | 0 | 0 | 0 | 1 | 0 | 16 | -1463976947
15 |  | 998766102 | Přesun hmot tonážní pro konstrukce truhlářské v objektech v do 12 m |  |  | t | 0.007 |  |  | 0 |  |  |  | základní | 2.421 | 0.016947 | 0 | 0 | 0 | 0 | 16 | K | 2 |  |  |  | ROZPOCET | 0 | 0 | 0 | 0 | 0 | 1 | 0 | 16 | -1502160543
| 767 - Konstrukce zámečnické | [8 empty] | 0 | [5 empty] | 0.888 |  | 0 |  | 0.018 | 2 | D | 1 |  |  |  | ROZPOCET | [6 empty] | 0
16 |  | 767132812.1 | Demontáž zástěn mezi WC |  |  | kus | 1 |  |  | 0 |  |  |  | základní | 0.888 | 0.888 | 0 | 0 | 0.018 | 0.018 | 16 | K | 2 |  |  |  | ROZPOCET | 0 | 0 | 0 | 0 | 0 | 1 | 0 | 16 | -1969171005
|  |  | 1 |  |  |  | 1 | [14 empty] | VV | 2 | 2 | True | 1 | ROZPOCET
| 781 - Dokončovací práce - obklady | [8 empty] | 0 | [5 empty] | 19.7702 |  | 0.27596 |  | 0.11587 | 2 | D | 1 |  |  |  | ROZPOCET | [6 empty] | 0
17 |  | 781413810 | Demontáž obkladů z obkladaček pórovinových lepených |  |  | m2 | 7.38 |  |  | 0 |  |  |  | základní | 0.179 | 1.321 | 0 | 0 | 0.0157 | 0.11587 | 16 | K | 2 |  |  |  | ROZPOCET | 0 | 0 | 0 | 0 | 0 | 1 | 0 | 16 | -1032961246
|  |  | 1,8*(2,9+1,2) |  |  |  | 7.38 | [14 empty] | VV | 2 | 2 | True | 1 | ROZPOCET
18 |  | 781414113 | Montáž obkladaček vnitřních pórovinových pravoúhlých do 35 ks/m2 lepených flexibilním lepidlem |  |  | m2 | 16.8 |  |  | 0 |  |  |  | základní | 0.827 | 13.8936 | 0.0031 | 0.05208 | 0 | 0 | 16 | K | 2 |  |  |  | ROZPOCET | 0 | 0 | 0 | 0 | 0 | 1 | 0 | 16 | 2096403035
|  |  | (1,4+3,4)*2*2-1,2*2 |  |  |  | 16.8 | [14 empty] | VV | 2 | 2 | True | 1 | ROZPOCET
19 |  | 597610200.1 | obkládačky keramické - 20 x 20 cm I. j. |  |  | m2 | 18.48 |  |  | 0 |  |  |  | základní | 0 | 0 | 0.0118 | 0.21806 | 0 | 0 | 32 | M | 2 |  |  |  | ROZPOCET | 0 | 0 | 0 | 0 | 0 | 1 | 0 | 16 | -998928236
20 |  | 781494111 | Plastové profily rohové lepené flexibilním lepidlem |  |  | m | 11 |  |  | 0 |  |  |  | základní | 0.248 | 2.728 | 0.00031 | 0.00341 | 0 | 0 | 16 | K | 2 |  |  |  | ROZPOCET | 0 | 0 | 0 | 0 | 0 | 1 | 0 | 16 | -1641555479
|  |  | 10*1,1 |  |  |  | 11 | [14 empty] | VV | 2 | 2 | True | 1 | ROZPOCET
21 |  | 781494511 | Plastové profily ukončovací lepené flexibilním lepidlem |  |  | m | 9.24 |  |  | 0 |  |  |  | základní | 0.16 | 1.4784 | 0.00026 | 0.0024024 | 0 | 0 | 16 | K | 2 |  |  |  | ROZPOCET | 0 | 0 | 0 | 0 | 0 | 1 | 0 | 16 | -114207575
|  |  | (3,4+1,4-0,6)*2*1,1 |  |  |  | 9.24 | [14 empty] | VV | 2 | 2 | True | 1 | ROZPOCET
22 |  | 998781102 | Přesun hmot tonážní pro obklady keramické v objektech v do 12 m |  |  | t | 0.276 |  |  | 0 |  |  |  | základní | 1.265 | 0.34914 | 0 | 0 | 0 | 0 | 16 | K | 2 |  |  |  | ROZPOCET | 0 | 0 | 0 | 0 | 0 | 1 | 0 | 16 | 90092601
| 784 - Dokončovací práce - malby a tapety | [8 empty] | 0 | [5 empty] | 4.0756 |  | 0.041605 |  | 0.010404 | 2 | D | 1 |  |  |  | ROZPOCET | [6 empty] | 0
23 |  | 784121001 | Oškrabání malby v mísnostech výšky do 3,80 m |  |  | m2 | 33.56 |  |  | 0 |  |  |  | základní | 0.074 | 2.4834 | 0.001 | 0.03356 | 0.00031 | 0.010404 | 16 | K | 2 |  |  |  | ROZPOCET | 0 | 0 | 0 | 0 | 0 | 1 | 0 | 16 | 1798605458
|  |  | 4,76+(3,4+1,4)*2*3,25-1,2*2 |  |  |  | 33.56 | [14 empty] | VV | 2 | 2 | True | 1 | ROZPOCET
24 |  | 784181001 | Jednonásobné pačokování v místnostech výšky do 3,80 m |  |  | m2 | 16.76 |  |  | 0 |  |  |  | základní | 0.031 | 0.51956 | 0.00019 | 0.0031844 | 0 | 0 | 16 | K | 2 |  |  |  | ROZPOCET | 0 | 0 | 0 | 0 | 0 | 1 | 0 | 16 | -1114608361
|  |  | 4,76+12 |  |  |  | 16.76 | [14 empty] | VV | 2 | 2 | True | 1 | ROZPOCET
25 |  | 784221101 | Dvojnásobné bílé malby ze směsí za sucha dobře otěruvzdorných v místnostech do 3,80 m |  |  | m2 | 16.76 |  |  | 0 |  |  |  | základní | 0.064 | 1.0726 | 0.00029 | 0.0048604 | 0 | 0 | 16 | K | 2 |  |  |  | ROZPOCET | 0 | 0 | 0 | 0 | 0 | 1 | 0 | 16 | -1869787951

## 102 - 1.NP - oddělení Vev...
| List obsahuje: |  | 1) Krycí list rozpočtu |  | 2) Rekapitulace rozpočtu |  |  | 3) Rozpočet |  |  | Zpět na list: | Rekapitulace stavby
optimalizováno pro tisk sestav ve formátu A4 - na výšku | [11 empty] | >> skryté sloupce << | [9 empty] | {de42a0f7-ab0e-4d14-88e6-ca5f2be81ea3}
2
KRYCÍ LIST ROZPOČTU | [12 empty] | v --- níže se nacházejí doplnkové a pomocné údaje k sestavám --- v | [8 empty] | False
| Stavba: |  | MŠ J.Trnky 63, Rekonstrukce sociálního zařízení - Pavilon B
| Objekt: |  | 102 - 1.NP - oddělení Veverka
| JKSO: | [7 empty] | CC-CZ:
| Místo: |  | Frýdek-Místek | [5 empty] | Datum: |  | 2016-03-30
| Objednatel: | [7 empty] | IČ:
|  | Statutární město Frýdek-Místek | [6 empty] | DIČ:
| Zhotovitel: | [7 empty] | IČ:
DIČ:
| Projektant: | [7 empty] | IČ:
|  | Společnost ARPIA | [6 empty] | DIČ:
| Zpracovatel: | [7 empty] | IČ:
DIČ:
Poznámka:
| Náklady z rozpočtu | [7 empty] | 0
| Ostatní náklady | [7 empty] | 0
| Cena bez DPH | [7 empty] | 0
| DPH | základní | 21% | ze | 0 |  |  |  | 0
|  | snížená | 15% | ze | 0 |  |  |  | 0
|  | zákl. přenesená | 21% | ze | 0 |  |  |  | 0
|  | sníž. přenesená | 15% | ze | 0 |  |  |  | 0
|  | nulová | 0% | ze | 0 |  |  |  | 0
| Cena s DPH |  |  | v | CZK |  |  | 0
| Projektant |  |  |  |  | Zpracovatel
| Datum a podpis: |  |  | Razítko |  | Datum a podpis: |  |  |  | Razítko
| Objednavatel |  |  |  |  | Zhotovitel
| Datum a podpis: |  |  | Razítko |  | Datum a podpis: |  |  |  | Razítko
REKAPITULACE ROZPOČTU
Stavba: |  |  | MŠ J.Trnky 63, Rekonstrukce sociálního zařízení - Pavilon B
Objekt: |  |  | 102 - 1.NP - oddělení Veverka
Místo: |  |  | Frýdek-Místek |  |  |  | Datum: |  | 2016-03-30
Objednatel: |  |  | Statutární město Frýdek-Místek |  |  |  | Projektant: |  | Společnost ARPIA
Zhotovitel: | [6 empty] | Zpracovatel:
Kód - Popis | [9 empty] | Cena celkem [CZK]
1) Náklady z rozpočtu | [9 empty] | 0 | [12 empty] | -1
| HSV - Práce a dodávky HSV | [8 empty] | 0
| 3 - Svislé a kompletní konstrukce | [8 empty] | 0
| 6 - Úpravy povrchů, podlahy a osazování výplní | [8 empty] | 0
| 9 - Ostatní konstrukce a práce, bourání | [8 empty] | 0
| 997 - Přesun sutě | [8 empty] | 0
| 998 - Přesun hmot | [8 empty] | 0
| PSV - Práce a dodávky PSV | [8 empty] | 0
| 711 - Izolace proti vodě, vlhkosti a plynům | [8 empty] | 0
| 766 - Konstrukce truhlářské | [8 empty] | 0
| 767 - Konstrukce zámečnické | [8 empty] | 0
| 771 - Podlahy z dlaždic | [8 empty] | 0
| 781 - Dokončovací práce - obklady | [8 empty] | 0
| 783 - Dokončovací práce - nátěry | [8 empty] | 0
| 784 - Dokončovací práce - malby a tapety | [8 empty] | 0
2) Ostatní náklady | [9 empty] | 0 |  |  |  | DPH
Celkové náklady za stavbu 1) + 2) | [7 empty] | 0
ROZPOČET
Stavba: |  |  | MŠ J.Trnky 63, Rekonstrukce sociálního zařízení - Pavilon B
Objekt: |  |  | 102 - 1.NP - oddělení Veverka
Místo: |  |  | Frýdek-Místek |  |  |  | Datum: |  | 2016-03-30
Objednatel: |  |  | Statutární město Frýdek-Místek |  |  |  | Projektant: |  | Společnost ARPIA
Zhotovitel: | [6 empty] | Zpracovatel:
PČ | Specifikace dodávky | Kód | Popis |  |  | MJ | Množství | J.cena [CZK] |  | Cena celkem [CZK] |  |  | Poznámka | DPH | J. Nh [h] | Nh celkem [h] | J. hmotnost [t] | Hmotnost celkem [t] | J. suť [t] | Suť Celkem [t]
Náklady z rozpočtu | [9 empty] | 0 | [5 empty] | 218.7986 |  | 5.8202 |  | 4.4969 |  | D | -1 | [10 empty] | 0
| HSV - Práce a dodávky HSV | [8 empty] | 0 | [5 empty] | 94.2336 |  | 4.2349 |  | 3.1991 | 1 | D | 0 |  |  |  | ROZPOCET | [6 empty] | 0
| 3 - Svislé a kompletní konstrukce | [8 empty] | 0 | [5 empty] | 12.0293 |  | 1.5998 |  | 0 | 1 | D | 1 |  |  |  | ROZPOCET | [6 empty] | 0
1 |  | 342272323 | Příčky tl 100 mm z pórobetonových přesných hladkých příčkovek objemové hmotnosti 500 kg/m3 |  |  | m2 | 22.913 |  |  | 0 |  |  |  | základní | 0.525 | 12.0293 | 0.06982 | 1.5998 | 0 | 0 | 4 | K | 2 |  |  |  | ROZPOCET | 0 | 0 | 0 | 0 | 0 | 1 | 0 | 4 | 102296435
|  |  | (3,45*2+0,15)*3,25 |  |  |  | 22.913 | [14 empty] | VV | 2 | 2 | True | 1 | ROZPOCET
| 6 - Úpravy povrchů, podlahy a osazování výplní | [8 empty] | 0 | [5 empty] | 52.4881 |  | 2.6321 |  | 0 | 1 | D | 1 |  |  |  | ROZPOCET | [6 empty] | 0
2 |  | 611325421 | Oprava vnitřní vápenocementové štukové omítky stropů v rozsahu plochy do 10% |  |  | m2 | 19.27 |  |  | 0 |  |  |  | základní | 0.252 | 4.856 | 0.0057 | 0.10984 | 0 | 0 | 4 | K | 2 |  |  |  | ROZPOCET | 0 | 0 | 0 | 0 | 0 | 1 | 0 | 4 | 876932873
|  |  | 19,27 |  |  |  | 19.27 | [14 empty] | VV | 2 | 2 | True | 1 | ROZPOCET
3 |  | 612142001 | Potažení vnitřních stěn sklovláknitým pletivem vtlačeným do tenkovrstvé hmoty |  |  | m2 | 23.563 |  |  | 0 |  |  |  | základní | 0.36 | 8.4827 | 0.00489 | 0.11522 | 0 | 0 | 4 | K | 2 |  |  |  | ROZPOCET | 0 | 0 | 0 | 0 | 0 | 1 | 0 | 4 | -144320649
|  |  | 22,913+0,2*3,25 |  |  |  | 23.563 | [14 empty] | VV | 2 | 2 | True | 1 | ROZPOCET
4 |  | 612321121 | Vápenocementová omítka hladká jednovrstvá vnitřních stěn nanášená ručně |  |  | m2 | 51.953 |  |  | 0 |  |  |  | základní | 0.39 | 20.2617 | 0.0154 | 0.80008 | 0 | 0 | 4 | K | 2 |  |  |  | ROZPOCET | 0 | 0 | 0 | 0 | 0 | 1 | 0 | 4 | -1223108085
|  |  | "nové příčky" (3,21+3,45)*2,15 |  |  |  | 14.319 | [14 empty] | VV | 2 | 2 | True | 0 | ROZPOCET
|  |  | "staré stěny (po vybourání obkladů a omítek)" 6,908+30,726 |  |  |  | 37.634 | [14 empty] | VV | 2 | 2 | True | 0 | ROZPOCET
|  |  | Součet |  |  |  | 51.953 | [14 empty] | VV | 2 | 4 | True | 1 | ROZPOCET
5 |  | 612321141 | Vápenocementová omítka štuková dvouvrstvá vnitřních stěn nanášená ručně |  |  | m2 | 9.244 |  |  | 0 |  |  |  | základní | 0.47 | 4.3447 | 0.01838 | 0.1699 | 0 | 0 | 4 | K | 2 |  |  |  | ROZPOCET | 0 | 0 | 0 | 0 | 0 | 1 | 0 | 4 | 1811757548
|  |  | 23,563-14,319 |  |  |  | 9.244 | [14 empty] | VV | 2 | 2 | True | 1 | ROZPOCET
6 |  | 612325421 | Oprava vnitřní vápenocementové štukové omítky stěn v rozsahu plochy do 10% |  |  | m2 | 34.193 |  |  | 0 |  |  |  | základní | 0.19 | 6.4967 | 0.0057 | 0.1949 | 0 | 0 | 4 | K | 2 |  |  |  | ROZPOCET | 0 | 0 | 0 | 0 | 0 | 1 | 0 | 4 | 486033590
|  |  | (4,97+4,5+3,21+2,02+1,46+0,7+0,8)*2*3,25-5*1,6-2*1,2-0,91*0,91*2-0,86*0,86*2-2,3*(1,15+1,4)-51,953-9,244 |  |  |  | 34.193 | [14 empty] | VV | 2 | 2 | True | 1 | ROZPOCET
7 |  | 622215121.1 | Oprava kontaktního zateplení stěn plochy do 0,1m2 |  |  | kus | 2 |  |  | 0 |  |  |  | základní | 0.166 | 0.332 | 0.0015 | 0.003 | 0 | 0 | 4 | K | 2 |  |  |  | ROZPOCET | 0 | 0 | 0 | 0 | 0 | 1 | 0 | 4 | -160062057
8 |  | 622525101 | Tenkovrstvá omítka malých ploch do 0,1m2 na stěnách |  |  | kus | 2 |  |  | 0 |  |  |  | základní | 0.039 | 0.078 | 0.00056 | 0.00112 | 0 | 0 | 4 | K | 2 |  |  |  | ROZPOCET | 0 | 0 | 0 | 0 | 0 | 1 | 0 | 4 | -345606632
9 |  | 632450132.1 | Vyrovnávací cementový potěr průměrné tl. do 30 mm ze suchých směsí provedený v ploše |  |  | m2 | 19.27 |  |  | 0 |  |  |  | základní | 0.379 | 7.3033 | 0.063 | 1.214 | 0 | 0 | 4 | K | 2 |  |  |  | ROZPOCET | 0 | 0 | 0 | 0 | 0 | 1 | 0 | 4 | -1422401048
10 |  | 632681115.1 | Vyspravení betonových podlah rychletuhnoucím betonem v místě instalací |  |  | soubor | 1 |  |  | 0 |  |  |  | základní | 0.333 | 0.333 | 0.024 | 0.024 | 0 | 0 | 4 | K | 2 |  |  |  | ROZPOCET | 0 | 0 | 0 | 0 | 0 | 1 | 0 | 4 | -376111169
| 9 - Ostatní konstrukce a práce, bourání | [8 empty] | 0 | [5 empty] | 17.8645 |  | 0.003045 |  | 3.1991 | 1 | D | 1 |  |  |  | ROZPOCET | [6 empty] | 0
11 |  | 949101111 | Lešení pomocné pro objekty pozemních staveb s lešeňovou podlahou v do 1,9 m zatížení do 150 kg/m2 |  |  | m2 | 12.5 |  |  | 0 |  |  |  | základní | 0.105 | 1.3125 | 0.00013 | 0.001625 | 0 | 0 | 4 | K | 2 |  |  |  | ROZPOCET | 0 | 0 | 0 | 0 | 0 | 1 | 0 | 4 | -1369160837
12 |  | 949101112 | Lešení pomocné pro objekty pozemních staveb s lešeňovou podlahou v do 3,5 m zatížení do 150 kg/m2 |  |  | m2 | 2 |  |  | 0 |  |  |  | základní | 0.126 | 0.252 | 0.00021 | 0.00042 | 0 | 0 | 4 | K | 2 |  |  |  | ROZPOCET | 0 | 0 | 0 | 0 | 0 | 1 | 0 | 4 | 553608238
13 |  | 952901111 | Vyčištění budov bytové a občanské výstavby při výšce podlaží do 4 m |  |  | m2 | 25 |  |  | 0 |  |  |  | základní | 0.308 | 7.7 | 4e-05 | 0.001 | 0 | 0 | 4 | K | 2 |  |  |  | ROZPOCET | 0 | 0 | 0 | 0 | 0 | 1 | 0 | 4 | -1979210988
14 |  | 962031132 | Bourání příček z cihel pálených na MVC tl do 100 mm |  |  | m2 | 20.865 |  |  | 0 |  |  |  | základní | 0.245 | 5.1119 | 0 | 0 | 0.131 | 2.7333 | 4 | K | 2 |  |  |  | ROZPOCET | 0 | 0 | 0 | 0 | 0 | 1 | 0 | 4 | 1663540116
|  |  | 3,21*3,25*2 |  |  |  | 20.865 | [14 empty] | VV | 2 | 2 | True | 1 | ROZPOCET
15 |  | 971033351 | Vybourání otvorů ve zdivu cihelném pl do 0,09 m2 na MVC nebo MV tl do 450 mm |  |  | kus | 2 |  |  | 0 |  |  |  | základní | 0.846 | 1.692 | 0 | 0 | 0.074 | 0.148 | 4 | K | 2 |  |  |  | ROZPOCET | 0 | 0 | 0 | 0 | 0 | 1 | 0 | 4 | -1182576908
16 |  | 978013191 | Otlučení vnitřní vápenné nebo vápenocementové omítky stěn stěn v rozsahu do 100 % |  |  | m2 | 6.908 |  |  | 0 |  |  |  | základní | 0.26 | 1.7961 | 0 | 0 | 0.046 | 0.31777 | 4 | K | 2 |  |  |  | ROZPOCET | 0 | 0 | 0 | 0 | 0 | 1 | 0 | 4 | -3694807
|  |  | 0,4*(0,7*2+1,46*2+3,5*2+0,8*2+2,5+4,4-1,15-1,4) |  |  |  | 6.908 | [14 empty] | VV | 2 | 2 | True | 1 | ROZPOCET
| 997 - Přesun sutě | [8 empty] | 0 | [5 empty] | 10.505 |  | 0 |  | 0 | 1 | D | 1 |  |  |  | ROZPOCET | [6 empty] | 0
17 |  | 997013112 | Vnitrostaveništní doprava suti a vybouraných hmot pro budovy v do 9 m s použitím mechanizace |  |  | t | 4.497 |  |  | 0 |  |  |  | základní | 2.157 | 9.7 | 0 | 0 | 0 | 0 | 4 | K | 2 |  |  |  | ROZPOCET | 0 | 0 | 0 | 0 | 0 | 1 | 0 | 4 | -780163224
18 |  | 997013501 | Odvoz suti a vybouraných hmot na skládku nebo meziskládku do 1 km se složením |  |  | t | 4.497 |  |  | 0 |  |  |  | základní | 0.125 | 0.56212 | 0 | 0 | 0 | 0 | 4 | K | 2 |  |  |  | ROZPOCET | 0 | 0 | 0 | 0 | 0 | 1 | 0 | 4 | -771811663
19 |  | 997013509 | Příplatek k odvozu suti a vybouraných hmot na skládku ZKD 1 km přes 1 km |  |  | t | 40.473 |  |  | 0 |  |  |  | základní | 0.006 | 0.24284 | 0 | 0 | 0 | 0 | 4 | K | 2 |  |  |  | ROZPOCET | 0 | 0 | 0 | 0 | 0 | 1 | 0 | 4 | -1939138088
20 |  | 997013809 | Poplatek za uložení stavebního odpadu na skládce (skládkovné) |  |  | t | 4.497 |  |  | 0 |  |  |  | základní | 0 | 0 | 0 | 0 | 0 | 0 | 4 | K | 2 |  |  |  | ROZPOCET | 0 | 0 | 0 | 0 | 0 | 1 | 0 | 4 | 923173161
| 998 - Přesun hmot | [8 empty] | 0 | [5 empty] | 1.3467 |  | 0 |  | 0 | 1 | D | 1 |  |  |  | ROZPOCET | [6 empty] | 0
21 |  | 998011002 | Přesun hmot pro budovy zděné v do 12 m |  |  | t | 4.235 |  |  | 0 |  |  |  | základní | 0.318 | 1.3467 | 0 | 0 | 0 | 0 | 4 | K | 2 |  |  |  | ROZPOCET | 0 | 0 | 0 | 0 | 0 | 1 | 0 | 4 | 778103122
| PSV - Práce a dodávky PSV | [8 empty] | 0 | [5 empty] | 124.565 |  | 1.5853 |  | 1.2978 | 2 | D | 0 |  |  |  | ROZPOCET | [6 empty] | 0
| 711 - Izolace proti vodě, vlhkosti a plynům | [8 empty] | 0 | [5 empty] | 8.3645 |  | 0.13567 |  | 0 | 2 | D | 1 |  |  |  | ROZPOCET | [6 empty] | 0
22 |  | 711193121.1 | Izolace proti vlhkosti na vodorovné ploše těsnicí kaší |  |  | m2 | 19.27 |  |  | 0 |  |  |  | základní | 0.18 | 3.4686 | 0.0035 | 0.067445 | 0 | 0 | 16 | K | 2 |  |  |  | ROZPOCET | 0 | 0 | 0 | 0 | 0 | 1 | 0 | 16 | 1651331602
23 |  | 711193131.1 | Izolace proti vlhkosti na svislé ploše těsnicí kaší, vč. koutové pásky |  |  | m2 | 19.494 |  |  | 0 |  |  |  | základní | 0.24 | 4.6786 | 0.0035 | 0.068229 | 0 | 0 | 16 | K | 2 |  |  |  | ROZPOCET | 0 | 0 | 0 | 0 | 0 | 1 | 0 | 16 | -1821004623
|  |  | (4,97+4,5+3,21+2,02+0,7+1,46)*2*0,2+2*0,8*3+3,3*1,5+1,5*2 |  |  |  | 19.494 | [14 empty] | VV | 2 | 2 | True | 1 | ROZPOCET
24 |  | 998711102 | Přesun hmot tonážní pro izolace proti vodě, vlhkosti a plynům v objektech výšky do 12 m |  |  | t | 0.136 |  |  | 0 |  |  |  | základní | 1.598 | 0.21733 | 0 | 0 | 0 | 0 | 16 | K | 2 |  |  |  | ROZPOCET | 0 | 0 | 0 | 0 | 0 | 1 | 0 | 16 | -1457637551
| 766 - Konstrukce truhlářské | [8 empty] | 0 | [5 empty] | 3.1184 |  | 0 |  | 0.1743 | 2 | D | 1 |  |  |  | ROZPOCET | [6 empty] | 0
25 |  | 766411811.1 | Demontáž krytů otopných těles |  |  | kus | 2 |  |  | 0 |  |  |  | základní | 0.25 | 0.5 | 0 | 0 | 0.02465 | 0.0493 | 16 | K | 2 |  |  |  | ROZPOCET | 0 | 0 | 0 | 0 | 0 | 1 | 0 | 16 | 106853686
26 |  | 766664958 | Oprava a údržba dveří - výměna klik se štítky |  |  | sada | 5 |  |  | 0 |  |  |  | základní | 0.464 | 2.32 | 0 | 0 | 0.001 | 0.005 | 16 | K | 2 |  |  |  | ROZPOCET | 0 | 0 | 0 | 0 | 0 | 1 | 0 | 16 | 899300104
|  |  | "demontáž a zpětná montáž po repasi dveří" | [18 empty] | VV | 2 | 1 | True | 0 | ROZPOCET
|  |  | 5 |  |  |  | 5 | [14 empty] | VV | 2 | 2 | True | 1 | ROZPOCET
27 |  | 766691914 | Vyvěšení nebo zavěšení dřevěných křídel dveří pl do 2 m2 |  |  | kus | 5 |  |  | 0 |  |  |  | základní | 0.05 | 0.25 | 0 | 0 | 0.024 | 0.12 | 16 | K | 2 |  |  |  | ROZPOCET | 0 | 0 | 0 | 0 | 0 | 1 | 0 | 16 | -1822989759
28 |  | 766766001 | M+D WC zástěna z vysoceodolné dřevotřísky tl 28mm s oboustranným melaminovým potahem a ABS hranami, vč. Al profilů a podpěry, 550/1000mm |  |  | kus | 3 |  |  | 0 |  |  |  | základní | 0 | 0 | 0 | 0 | 0 | 0 | 16 | K | 2 |  |  |  | ROZPOCET | 0 | 0 | 0 | 0 | 0 | 1 | 0 | 16 | 905547950
29 |  | 998766102 | Přesun hmot tonážní pro konstrukce truhlářské v objektech v do 12 m |  |  | t | 0.02 |  |  | 0 |  |  |  | základní | 2.421 | 0.04842 | 0 | 0 | 0 | 0 | 16 | K | 2 |  |  |  | ROZPOCET | 0 | 0 | 0 | 0 | 0 | 1 | 0 | 16 | 1839874167
| 767 - Konstrukce zámečnické | [8 empty] | 0 | [5 empty] | 3.552 |  | 0 |  | 0.072 | 2 | D | 1 |  |  |  | ROZPOCET | [6 empty] | 0
30 |  | 767132812.1 | Demontáž zástěn mezi WC |  |  | kus | 4 |  |  | 0 |  |  |  | základní | 0.888 | 3.552 | 0 | 0 | 0.018 | 0.072 | 16 | K | 2 |  |  |  | ROZPOCET | 0 | 0 | 0 | 0 | 0 | 1 | 0 | 16 | -573038624
|  |  | 4 |  |  |  | 4 | [14 empty] | VV | 2 | 2 | True | 1 | ROZPOCET
| 771 - Podlahy z dlaždic | [8 empty] | 0 | [5 empty] | 22.9943 |  | 0.48579 |  | 0.55254 | 2 | D | 1 |  |  |  | ROZPOCET | [6 empty] | 0
31 |  | 771473810 | Demontáž soklíků z dlaždic keramických lepených rovných |  |  | m | 8.62 |  |  | 0 |  |  |  | základní | 0.069 | 0.59478 | 0 | 0 | 0.00325 | 0.028015 | 16 | K | 2 |  |  |  | ROZPOCET | 0 | 0 | 0 | 0 | 0 | 1 | 0 | 16 | 832213475
|  |  | 4,97+2*1,19+2,47+2-0,8*4 |  |  |  | 8.62 | [14 empty] | VV | 2 | 2 | True | 1 | ROZPOCET
32 |  | 771474112 | Montáž soklíků z dlaždic keramických rovných flexibilní lepidlo v do 90 mm |  |  | m | 10.15 |  |  | 0 |  |  |  | základní | 0.19 | 1.9285 | 0.00046 | 0.004669 | 0 | 0 | 16 | K | 2 |  |  |  | ROZPOCET | 0 | 0 | 0 | 0 | 0 | 1 | 0 | 16 | 1577528707
33 |  | 597613120.1 | sokl - podlahy (barevné) 30 x 5 x 0,7 cm I. j. |  |  | kus | 35.525 |  |  | 0 |  |  |  | základní | 0 | 0 | 0.00036 | 0.012789 | 0 | 0 | 32 | M | 2 |  |  |  | ROZPOCET | 0 | 0 | 0 | 0 | 0 | 1 | 0 | 16 | 1292002752
34 |  | 771573810 | Demontáž podlah z dlaždic keramických lepených |  |  | m2 | 19.27 |  |  | 0 |  |  |  | základní | 0.239 | 4.6055 | 0 | 0 | 0.02722 | 0.52453 | 16 | K | 2 |  |  |  | ROZPOCET | 0 | 0 | 0 | 0 | 0 | 1 | 0 | 16 | 1966220098
35 |  | 771574131 | Montáž podlah keramických režných protiskluzných lepených flexibilním lepidlem do 50 ks/m2 |  |  | m2 | 19.27 |  |  | 0 |  |  |  | základní | 0.685 | 13.1999 | 0.00392 | 0.075538 | 0 | 0 | 16 | K | 2 |  |  |  | ROZPOCET | 0 | 0 | 0 | 0 | 0 | 1 | 0 | 16 | -11538875
36 |  | 597612620.1 | dlaždice keramické - podlaha (barevné) 30 x 30 x 0,7 mm I. j. |  |  | m2 | 21.197 |  |  | 0 |  |  |  | základní | 0 | 0 | 0.0182 | 0.38579 | 0 | 0 | 32 | M | 2 |  |  |  | ROZPOCET | 0 | 0 | 0 | 0 | 0 | 1 | 0 | 16 | -1869681198
37 |  | 771591111 | Podlahy penetrace podkladu |  |  | m2 | 19.27 |  |  | 0 |  |  |  | základní | 0 | 0 | 0.0003 | 0.005781 | 0 | 0 | 16 | K | 2 |  |  |  | ROZPOCET | 0 | 0 | 0 | 0 | 0 | 1 | 0 | 16 | -1958620403
38 |  | 771591115 | Podlahy spárování silikonem |  |  | m | 41.014 |  |  | 0 |  |  |  | základní | 0.05 | 2.0507 | 3e-05 | 0.0012304 | 0 | 0 | 16 | K | 2 |  |  |  | ROZPOCET | 0 | 0 | 0 | 0 | 0 | 1 | 0 | 16 | 1748873400
|  |  | 10,15*2+44,536/2,15 |  |  |  | 41.014 | [14 empty] | VV | 2 | 2 | True | 1 | ROZPOCET
39 |  | 998771102 | Přesun hmot tonážní pro podlahy z dlaždic v objektech v do 12 m |  |  | t | 0.486 |  |  | 0 |  |  |  | základní | 1.265 | 0.61479 | 0 | 0 | 0 | 0 | 16 | K | 2 |  |  |  | ROZPOCET | 0 | 0 | 0 | 0 | 0 | 1 | 0 | 16 | -597598542
| 781 - Dokončovací práce - obklady | [8 empty] | 0 | [5 empty] | 62.098 |  | 0.87441 |  | 0.4824 | 2 | D | 1 |  |  |  | ROZPOCET | [6 empty] | 0
40 |  | 781413810 | Demontáž obkladů z obkladaček pórovinových lepených |  |  | m2 | 30.726 |  |  | 0 |  |  |  | základní | 0.179 | 5.5 | 0 | 0 | 0.0157 | 0.4824 | 16 | K | 2 |  |  |  | ROZPOCET | 0 | 0 | 0 | 0 | 0 | 1 | 0 | 16 | 599613365
|  |  | 1,8*(0,7*2+1,46*2+3,5*2+0,8*2+2,5+4,4)-1,15-1,4-1,2*2 |  |  |  | 30.726 | [14 empty] | VV | 2 | 2 | True | 1 | ROZPOCET
41 |  | 781414113 | Montáž obkladaček vnitřních pórovinových pravoúhlých do 35 ks/m2 lepených flexibilním lepidlem |  |  | m2 | 51.953 |  |  | 0 |  |  |  | základní | 0.827 | 42.9651 | 0.0031 | 0.16105 | 0 | 0 | 16 | K | 2 |  |  |  | ROZPOCET | 0 | 0 | 0 | 0 | 0 | 1 | 0 | 16 | -694570960
|  |  | "nové příčky" (3,45+3,21)*2,15 |  |  |  | 14.319 | [14 empty] | VV | 2 | 2 | True | 0 | ROZPOCET
|  |  | "staré stěny (po vybourání obkladů a omítek)" 6,908+30,726 |  |  |  | 37.634 | [14 empty] | VV | 2 | 2 | True | 0 | ROZPOCET
|  |  | Součet |  |  |  | 51.953 | [14 empty] | VV | 2 | 4 | True | 1 | ROZPOCET
42 |  | 597610200.1 | obkládačky keramické - 20 x 20 cm I. j. |  |  | m2 | 57.148 |  |  | 0 |  |  |  | základní | 0 | 0 | 0.0118 | 0.67435 | 0 | 0 | 32 | M | 2 |  |  |  | ROZPOCET | 0 | 0 | 0 | 0 | 0 | 1 | 0 | 16 | -798640378
43 |  | 781414199.1 | Příplatek za dekorativní pruh z barevných obkladaček |  |  | soubor | 1 |  |  | 0 |  |  |  | základní | 0.827 | 0.827 | 0.0031 | 0.0031 | 0 | 0 | 16 | K | 2 |  |  |  | ROZPOCET | 0 | 0 | 0 | 0 | 0 | 1 | 0 | 16 | 1041336898
44 |  | 781491011 | Montáž zrcadel plochy do 1 m2 lepených silikonovým tmelem na podkladní omítku |  |  | m2 | 1.8 |  |  | 0 |  |  |  | základní | 0.729 | 1.3122 | 0.00058 | 0.001044 | 0 | 0 | 16 | K | 2 |  |  |  | ROZPOCET | 0 | 0 | 0 | 0 | 0 | 1 | 0 | 16 | -1479329587
|  |  | 0,6*1,5*2 |  |  |  | 1.8 | [14 empty] | VV | 2 | 2 | True | 1 | ROZPOCET
45 |  | 634651240 | zrcadlo nemontované čiré tl. 4 mm, max. rozměr 3210 x 2250 mm |  |  | m2 | 1.98 |  |  | 0 |  |  |  | základní | 0 | 0 | 0.01 | 0.0198 | 0 | 0 | 32 | M | 2 |  |  |  | ROZPOCET | 0 | 0 | 0 | 0 | 0 | 1 | 0 | 16 | -1221689456
46 |  | 781494111 | Plastové profily rohové lepené flexibilním lepidlem |  |  | m | 19.558 |  |  | 0 |  |  |  | základní | 0.248 | 4.8504 | 0.00031 | 0.006063 | 0 | 0 | 16 | K | 2 |  |  |  | ROZPOCET | 0 | 0 | 0 | 0 | 0 | 1 | 0 | 16 | -422340421
|  |  | 6*2,15*1,1+1,22*4*1,1 |  |  |  | 19.558 | [14 empty] | VV | 2 | 2 | True | 1 | ROZPOCET
47 |  | 781494511 | Plastové profily ukončovací lepené flexibilním lepidlem |  |  | m | 34.611 |  |  | 0 |  |  |  | základní | 0.16 | 5.5378 | 0.00026 | 0.0089989 | 0 | 0 | 16 | K | 2 |  |  |  | ROZPOCET | 0 | 0 | 0 | 0 | 0 | 1 | 0 | 16 | -711220599
|  |  | (44,536/2,15+5*2,15)*1,1 |  |  |  | 34.611 | [14 empty] | VV | 2 | 2 | True | 1 | ROZPOCET
48 |  | 998781102 | Přesun hmot tonážní pro obklady keramické v objektech v do 12 m |  |  | t | 0.874 |  |  | 0 |  |  |  | základní | 1.265 | 1.1056 | 0 | 0 | 0 | 0 | 16 | K | 2 |  |  |  | ROZPOCET | 0 | 0 | 0 | 0 | 0 | 1 | 0 | 16 | -224164125
| 783 - Dokončovací práce - nátěry | [8 empty] | 0 | [5 empty] | 12.6853 |  | 0.0054075 |  | 0 | 2 | D | 1 |  |  |  | ROZPOCET | [6 empty] | 0
49 |  | 783224900 | Opravy nátěrů syntetických kovových doplňkových konstrukcí jednonásobné a 1x email |  |  | m2 | 5 |  |  | 0 |  |  |  | základní | 0.294 | 1.47 | 0.00017 | 0.00085 | 0 | 0 | 16 | K | 2 |  |  |  | ROZPOCET | 0 | 0 | 0 | 0 | 0 | 1 | 0 | 16 | 2098904735
50 |  | 783623920 | Opravy nátěrů syntetických truhlářských konstrukcí jednonásobné a 1x email a 1x tmel |  |  | m2 | 19.815 |  |  | 0 |  |  |  | základní | 0.566 | 11.2153 | 0.00023 | 0.0045575 | 0 | 0 | 16 | K | 2 |  |  |  | ROZPOCET | 0 | 0 | 0 | 0 | 0 | 1 | 0 | 16 | -152826971
|  |  | 1,2*2+4*1,6*2+0,86*0,86*2*2+0,91*0,91*2 |  |  |  | 19.815 | [14 empty] | VV | 2 | 2 | True | 1 | ROZPOCET
| 784 - Dokončovací práce - malby a tapety | [8 empty] | 0 | [5 empty] | 11.7525 |  | 0.08399 |  | 0.016574 | 2 | D | 1 |  |  |  | ROZPOCET | [6 empty] | 0
51 |  | 784121001 | Oškrabání malby v mísnostech výšky do 3,80 m |  |  | m2 | 53.463 |  |  | 0 |  |  |  | základní | 0.074 | 3.9563 | 0.001 | 0.053463 | 0.00031 | 0.016574 | 16 | K | 2 |  |  |  | ROZPOCET | 0 | 0 | 0 | 0 | 0 | 1 | 0 | 16 | 474829146
|  |  | 34,193+19,27 |  |  |  | 53.463 | [14 empty] | VV | 2 | 2 | True | 1 | ROZPOCET
52 |  | 784161001 | Tmelení spar a rohů šířky do 3 mm akrylátovým tmelem v místnostech výšky do 3,80 m |  |  | m | 42.77 |  |  | 0 |  |  |  | základní | 0.043 | 1.8391 | 1e-05 | 0.0004277 | 0 | 0 | 16 | K | 2 |  |  |  | ROZPOCET | 0 | 0 | 0 | 0 | 0 | 1 | 0 | 16 | -1271020430
|  |  | 53,463*0,8 |  |  |  | 42.77 | [14 empty] | VV | 2 | 2 | True | 1 | ROZPOCET
53 |  | 784181001 | Jednonásobné pačokování v místnostech výšky do 3,80 m |  |  | m2 | 62.707 |  |  | 0 |  |  |  | základní | 0.031 | 1.9439 | 0.00019 | 0.011914 | 0 | 0 | 16 | K | 2 |  |  |  | ROZPOCET | 0 | 0 | 0 | 0 | 0 | 1 | 0 | 16 | -2133656115
|  |  | 19,27+9,244+34,193 |  |  |  | 62.707 | [14 empty] | VV | 2 | 2 | True | 1 | ROZPOCET
54 |  | 784221101 | Dvojnásobné bílé malby ze směsí za sucha dobře otěruvzdorných v místnostech do 3,80 m |  |  | m2 | 62.707 |  |  | 0 |  |  |  | základní | 0.064 | 4.0132 | 0.00029 | 0.018185 | 0 | 0 | 16 | K | 2 |  |  |  | ROZPOCET | 0 | 0 | 0 | 0 | 0 | 1 | 0 | 16 | -560522827

## 103 - 2.NP - oddělení Žabka
| List obsahuje: |  | 1) Krycí list rozpočtu |  | 2) Rekapitulace rozpočtu |  |  | 3) Rozpočet |  |  | Zpět na list: | Rekapitulace stavby
optimalizováno pro tisk sestav ve formátu A4 - na výšku | [11 empty] | >> skryté sloupce << | [9 empty] | {5094d322-79e2-4905-988b-c70e45550357}
2
KRYCÍ LIST ROZPOČTU | [12 empty] | v --- níže se nacházejí doplnkové a pomocné údaje k sestavám --- v | [8 empty] | False
| Stavba: |  | MŠ J.Trnky 63, Rekonstrukce sociálního zařízení - Pavilon B
| Objekt: |  | 103 - 2.NP - oddělení Žabka
| JKSO: | [7 empty] | CC-CZ:
| Místo: |  | Frýdek-Místek | [5 empty] | Datum: |  | 2016-03-30
| Objednatel: | [7 empty] | IČ:
|  | Statutární město Frýdek-Místek | [6 empty] | DIČ:
| Zhotovitel: | [7 empty] | IČ:
DIČ:
| Projektant: | [7 empty] | IČ:
|  | Společnost ARPIA | [6 empty] | DIČ:
| Zpracovatel: | [7 empty] | IČ:
DIČ:
Poznámka:
| Náklady z rozpočtu | [7 empty] | 0
| Ostatní náklady | [7 empty] | 0
| Cena bez DPH | [7 empty] | 0
| DPH | základní | 21% | ze | 0 |  |  |  | 0
|  | snížená | 15% | ze | 0 |  |  |  | 0
|  | zákl. přenesená | 21% | ze | 0 |  |  |  | 0
|  | sníž. přenesená | 15% | ze | 0 |  |  |  | 0
|  | nulová | 0% | ze | 0 |  |  |  | 0
| Cena s DPH |  |  | v | CZK |  |  | 0
| Projektant |  |  |  |  | Zpracovatel
| Datum a podpis: |  |  | Razítko |  | Datum a podpis: |  |  |  | Razítko
| Objednavatel |  |  |  |  | Zhotovitel
| Datum a podpis: |  |  | Razítko |  | Datum a podpis: |  |  |  | Razítko
REKAPITULACE ROZPOČTU
Stavba: |  |  | MŠ J.Trnky 63, Rekonstrukce sociálního zařízení - Pavilon B
Objekt: |  |  | 103 - 2.NP - oddělení Žabka
Místo: |  |  | Frýdek-Místek |  |  |  | Datum: |  | 2016-03-30
Objednatel: |  |  | Statutární město Frýdek-Místek |  |  |  | Projektant: |  | Společnost ARPIA
Zhotovitel: | [6 empty] | Zpracovatel:
Kód - Popis | [9 empty] | Cena celkem [CZK]
1) Náklady z rozpočtu | [9 empty] | 0 | [12 empty] | -1
| HSV - Práce a dodávky HSV | [8 empty] | 0
| 3 - Svislé a kompletní konstrukce | [8 empty] | 0
| 6 - Úpravy povrchů, podlahy a osazování výplní | [8 empty] | 0
| 9 - Ostatní konstrukce a práce, bourání | [8 empty] | 0
| 997 - Přesun sutě | [8 empty] | 0
| 998 - Přesun hmot | [8 empty] | 0
| PSV - Práce a dodávky PSV | [8 empty] | 0
| 711 - Izolace proti vodě, vlhkosti a plynům | [8 empty] | 0
| 766 - Konstrukce truhlářské | [8 empty] | 0
| 767 - Konstrukce zámečnické | [8 empty] | 0
| 771 - Podlahy z dlaždic | [8 empty] | 0
| 781 - Dokončovací práce - obklady | [8 empty] | 0
| 783 - Dokončovací práce - nátěry | [8 empty] | 0
| 784 - Dokončovací práce - malby a tapety | [8 empty] | 0
2) Ostatní náklady | [9 empty] | 0 |  |  |  | DPH
Celkové náklady za stavbu 1) + 2) | [7 empty] | 0
ROZPOČET
Stavba: |  |  | MŠ J.Trnky 63, Rekonstrukce sociálního zařízení - Pavilon B
Objekt: |  |  | 103 - 2.NP - oddělení Žabka
Místo: |  |  | Frýdek-Místek |  |  |  | Datum: |  | 2016-03-30
Objednatel: |  |  | Statutární město Frýdek-Místek |  |  |  | Projektant: |  | Společnost ARPIA
Zhotovitel: | [6 empty] | Zpracovatel:
PČ | Specifikace dodávky | Kód | Popis |  |  | MJ | Množství | J.cena [CZK] |  | Cena celkem [CZK] |  |  | Poznámka | DPH | J. Nh [h] | Nh celkem [h] | J. hmotnost [t] | Hmotnost celkem [t] | J. suť [t] | Suť Celkem [t]
Náklady z rozpočtu | [9 empty] | 0 | [5 empty] | 239.483 |  | 6.6464 |  | 5.1016 |  | D | -1 | [10 empty] | 0
| HSV - Práce a dodávky HSV | [8 empty] | 0 | [5 empty] | 113.8117 |  | 5.0178 |  | 3.9442 | 1 | D | 0 |  |  |  | ROZPOCET | [6 empty] | 0
| 3 - Svislé a kompletní konstrukce | [8 empty] | 0 | [5 empty] | 15.8714 |  | 2.0402 |  | 0 | 1 | D | 1 |  |  |  | ROZPOCET | [6 empty] | 0
1 |  | 317142121 | Překlady nenosné přímé z pórobetonu v příčkách tl 75 mm pro světlost otvoru do 1010 mm |  |  | kus | 1 |  |  | 0 |  |  |  | základní | 0.159 | 0.159 | 0.02065 | 0.02065 | 0 | 0 | 4 | K | 2 |  |  |  | ROZPOCET | 0 | 0 | 0 | 0 | 0 | 1 | 0 | 4 | -1477937252
2 |  | 342272248 | Příčky tl 75 mm z pórobetonových přesných hladkých příčkovek objemové hmotnosti 500 kg/m3 |  |  | m2 | 4.325 |  |  | 0 |  |  |  | základní | 0.514 | 2.2231 | 0.05217 | 0.22564 | 0 | 0 | 4 | K | 2 |  |  |  | ROZPOCET | 0 | 0 | 0 | 0 | 0 | 1 | 0 | 4 | 524709826
|  |  | 1,7*3,25-1,2 |  |  |  | 4.325 | [14 empty] | VV | 2 | 2 | True | 1 | ROZPOCET
3 |  | 342272323 | Příčky tl 100 mm z pórobetonových přesných hladkých příčkovek objemové hmotnosti 500 kg/m3 |  |  | m2 | 25.694 |  |  | 0 |  |  |  | základní | 0.525 | 13.4893 | 0.06982 | 1.794 | 0 | 0 | 4 | K | 2 |  |  |  | ROZPOCET | 0 | 0 | 0 | 0 | 0 | 1 | 0 | 4 | 472647541
|  |  | (0,875+3,3*2+0,17)*3,25+0,75*0,35+0,75*0,78 |  |  |  | 25.694 | [14 empty] | VV | 2 | 2 | True | 1 | ROZPOCET
| 6 - Úpravy povrchů, podlahy a osazování výplní | [8 empty] | 0 | [5 empty] | 65.3937 |  | 2.9745 |  | 0 | 1 | D | 1 |  |  |  | ROZPOCET | [6 empty] | 0
4 |  | 611325421 | Oprava vnitřní vápenocementové štukové omítky stropů v rozsahu plochy do 10% |  |  | m2 | 19.42 |  |  | 0 |  |  |  | základní | 0.252 | 4.8938 | 0.0057 | 0.11069 | 0 | 0 | 4 | K | 2 |  |  |  | ROZPOCET | 0 | 0 | 0 | 0 | 0 | 1 | 0 | 4 | -188039672
|  |  | 19,42 |  |  |  | 19.42 | [14 empty] | VV | 2 | 2 | True | 1 | ROZPOCET
5 |  | 612142001 | Potažení vnitřních stěn sklovláknitým pletivem vtlačeným do tenkovrstvé hmoty |  |  | m2 | 37.575 |  |  | 0 |  |  |  | základní | 0.36 | 13.527 | 0.00489 | 0.18374 | 0 | 0 | 4 | K | 2 |  |  |  | ROZPOCET | 0 | 0 | 0 | 0 | 0 | 1 | 0 | 4 | 584300094
|  |  | 4,325*2+(0,875*2+3,3*2+0,17+0,1*2)*3,25+0,75*0,78 |  |  |  | 37.575 | [14 empty] | VV | 2 | 2 | True | 1 | ROZPOCET
6 |  | 612321121 | Vápenocementová omítka hladká jednovrstvá vnitřních stěn nanášená ručně |  |  | m2 | 53.579 |  |  | 0 |  |  |  | základní | 0.39 | 20.8958 | 0.0154 | 0.82512 | 0 | 0 | 4 | K | 2 |  |  |  | ROZPOCET | 0 | 0 | 0 | 0 | 0 | 1 | 0 | 4 | 892113372
|  |  | "nové příčky" (1,7+0,875+3,3)*2*2,15 |  |  |  | 25.263 | [14 empty] | VV | 2 | 2 | True | 0 | ROZPOCET
|  |  | "staré stěny (po vybourání obkladů a omítek)" 5,612+22,704 |  |  |  | 28.316 | [14 empty] | VV | 2 | 2 | True | 0 | ROZPOCET
|  |  | Součet |  |  |  | 53.579 | [14 empty] | VV | 2 | 4 | True | 1 | ROZPOCET
7 |  | 612321141 | Vápenocementová omítka štuková dvouvrstvá vnitřních stěn nanášená ručně |  |  | m2 | 12.312 |  |  | 0 |  |  |  | základní | 0.47 | 5.7866 | 0.01838 | 0.22629 | 0 | 0 | 4 | K | 2 |  |  |  | ROZPOCET | 0 | 0 | 0 | 0 | 0 | 1 | 0 | 4 | -1315695335
|  |  | 37,575-25,263 |  |  |  | 12.312 | [14 empty] | VV | 2 | 2 | True | 1 | ROZPOCET
8 |  | 612325421 | Oprava vnitřní vápenocementové štukové omítky stěn v rozsahu plochy do 10% |  |  | m2 | 60.175 |  |  | 0 |  |  |  | základní | 0.19 | 11.4332 | 0.0057 | 0.343 | 0 | 0 | 4 | K | 2 |  |  |  | ROZPOCET | 0 | 0 | 0 | 0 | 0 | 1 | 0 | 4 | 1683599740
|  |  | (4,9+4,5+2,03)*2*3,25-5*1,6-2,4*(1,15+1,4) |  |  |  | 60.175 | [14 empty] | VV | 2 | 2 | True | 1 | ROZPOCET
9 |  | 622215121.1 | Oprava kontaktního zateplení stěn plochy do 0,1m2 |  |  | kus | 2 |  |  | 0 |  |  |  | základní | 0.166 | 0.332 | 0.0015 | 0.003 | 0 | 0 | 4 | K | 2 |  |  |  | ROZPOCET | 0 | 0 | 0 | 0 | 0 | 1 | 0 | 4 | 1385215764
10 |  | 622525101 | Tenkovrstvá omítka malých ploch do 0,1m2 na stěnách |  |  | kus | 2 |  |  | 0 |  |  |  | základní | 0.039 | 0.078 | 0.00056 | 0.00112 | 0 | 0 | 4 | K | 2 |  |  |  | ROZPOCET | 0 | 0 | 0 | 0 | 0 | 1 | 0 | 4 | 1274022
11 |  | 632450132.1 | Vyrovnávací cementový potěr průměrné tl. do 30 mm ze suchých směsí provedený v ploše |  |  | m2 | 19.42 |  |  | 0 |  |  |  | základní | 0.379 | 7.3602 | 0.063 | 1.2235 | 0 | 0 | 4 | K | 2 |  |  |  | ROZPOCET | 0 | 0 | 0 | 0 | 0 | 1 | 0 | 4 | -796164261
12 |  | 632681115.1 | Vyspravení betonových podlah rychletuhnoucím betonem v místě instalací |  |  | soubor | 1 |  |  | 0 |  |  |  | základní | 0.333 | 0.333 | 0.024 | 0.024 | 0 | 0 | 4 | K | 2 |  |  |  | ROZPOCET | 0 | 0 | 0 | 0 | 0 | 1 | 0 | 4 | 2130624487
13 |  | 642942111 | Osazování zárubní nebo rámů dveřních kovových do 2,5 m2 na MC |  |  | kus | 1 |  |  | 0 |  |  |  | základní | 0.754 | 0.754 | 0.01698 | 0.01698 | 0 | 0 | 4 | K | 2 |  |  |  | ROZPOCET | 0 | 0 | 0 | 0 | 0 | 1 | 0 | 4 | 80793545
14 |  | 553313930 | zárubeň ocelová pro porobeton s drážkou YH 75 DV 600 L/P |  |  | kus | 1 |  |  | 0 |  |  |  | základní | 0 | 0 | 0.01709 | 0.01709 | 0 | 0 | 8 | M | 2 |  |  |  | ROZPOCET | 0 | 0 | 0 | 0 | 0 | 1 | 0 | 4 | 1595610068
| 9 - Ostatní konstrukce a práce, bourání | [8 empty] | 0 | [5 empty] | 19.0326 |  | 0.003045 |  | 3.9442 | 1 | D | 1 |  |  |  | ROZPOCET | [6 empty] | 0
15 |  | 949101111 | Lešení pomocné pro objekty pozemních staveb s lešeňovou podlahou v do 1,9 m zatížení do 150 kg/m2 |  |  | m2 | 12.5 |  |  | 0 |  |  |  | základní | 0.105 | 1.3125 | 0.00013 | 0.001625 | 0 | 0 | 4 | K | 2 |  |  |  | ROZPOCET | 0 | 0 | 0 | 0 | 0 | 1 | 0 | 4 | -1254224114
16 |  | 949101112 | Lešení pomocné pro objekty pozemních staveb s lešeňovou podlahou v do 3,5 m zatížení do 150 kg/m2 |  |  | m2 | 2 |  |  | 0 |  |  |  | základní | 0.126 | 0.252 | 0.00021 | 0.00042 | 0 | 0 | 4 | K | 2 |  |  |  | ROZPOCET | 0 | 0 | 0 | 0 | 0 | 1 | 0 | 4 | -1499376541
17 |  | 952901111 | Vyčištění budov bytové a občanské výstavby při výšce podlaží do 4 m |  |  | m2 | 25 |  |  | 0 |  |  |  | základní | 0.308 | 7.7 | 4e-05 | 0.001 | 0 | 0 | 4 | K | 2 |  |  |  | ROZPOCET | 0 | 0 | 0 | 0 | 0 | 1 | 0 | 4 | -1497887139
18 |  | 962031132 | Bourání příček z cihel pálených na MVC tl do 100 mm |  |  | m2 | 27.008 |  |  | 0 |  |  |  | základní | 0.245 | 6.617 | 0 | 0 | 0.131 | 3.538 | 4 | K | 2 |  |  |  | ROZPOCET | 0 | 0 | 0 | 0 | 0 | 1 | 0 | 4 | 1323914564
|  |  | (3,35*2+0,71+0,9)*3,25 |  |  |  | 27.008 | [14 empty] | VV | 2 | 2 | True | 1 | ROZPOCET
19 |  | 971033351 | Vybourání otvorů ve zdivu cihelném pl do 0,09 m2 na MVC nebo MV tl do 450 mm |  |  | kus | 2 |  |  | 0 |  |  |  | základní | 0.846 | 1.692 | 0 | 0 | 0.074 | 0.148 | 4 | K | 2 |  |  |  | ROZPOCET | 0 | 0 | 0 | 0 | 0 | 1 | 0 | 4 | -1269570143
20 |  | 978013191 | Otlučení vnitřní vápenné nebo vápenocementové omítky stěn stěn v rozsahu do 100 % |  |  | m2 | 5.612 |  |  | 0 |  |  |  | základní | 0.26 | 1.4591 | 0 | 0 | 0.046 | 0.25815 | 4 | K | 2 |  |  |  | ROZPOCET | 0 | 0 | 0 | 0 | 0 | 1 | 0 | 4 | 766526061
|  |  | 0,4*(2,03+3,2*3+2,4) |  |  |  | 5.612 | [14 empty] | VV | 2 | 2 | True | 1 | ROZPOCET
| 997 - Přesun sutě | [8 empty] | 0 | [5 empty] | 11.9183 |  | 0 |  | 0 | 1 | D | 1 |  |  |  | ROZPOCET | [6 empty] | 0
21 |  | 997013112 | Vnitrostaveništní doprava suti a vybouraných hmot pro budovy v do 9 m s použitím mechanizace |  |  | t | 5.102 |  |  | 0 |  |  |  | základní | 2.157 | 11.005 | 0 | 0 | 0 | 0 | 4 | K | 2 |  |  |  | ROZPOCET | 0 | 0 | 0 | 0 | 0 | 1 | 0 | 4 | -1662509452
22 |  | 997013501 | Odvoz suti a vybouraných hmot na skládku nebo meziskládku do 1 km se složením |  |  | t | 5.102 |  |  | 0 |  |  |  | základní | 0.125 | 0.63775 | 0 | 0 | 0 | 0 | 4 | K | 2 |  |  |  | ROZPOCET | 0 | 0 | 0 | 0 | 0 | 1 | 0 | 4 | -1221357082
23 |  | 997013509 | Příplatek k odvozu suti a vybouraných hmot na skládku ZKD 1 km přes 1 km |  |  | t | 45.918 |  |  | 0 |  |  |  | základní | 0.006 | 0.27551 | 0 | 0 | 0 | 0 | 4 | K | 2 |  |  |  | ROZPOCET | 0 | 0 | 0 | 0 | 0 | 1 | 0 | 4 | -869857074
24 |  | 997013809 | Poplatek za uložení stavebního odpadu na skládce (skládkovné) |  |  | t | 5.102 |  |  | 0 |  |  |  | základní | 0 | 0 | 0 | 0 | 0 | 0 | 4 | K | 2 |  |  |  | ROZPOCET | 0 | 0 | 0 | 0 | 0 | 1 | 0 | 4 | -1962288569
| 998 - Přesun hmot | [8 empty] | 0 | [5 empty] | 1.5957 |  | 0 |  | 0 | 1 | D | 1 |  |  |  | ROZPOCET | [6 empty] | 0
25 |  | 998011002 | Přesun hmot pro budovy zděné v do 12 m |  |  | t | 5.018 |  |  | 0 |  |  |  | základní | 0.318 | 1.5957 | 0 | 0 | 0 | 0 | 4 | K | 2 |  |  |  | ROZPOCET | 0 | 0 | 0 | 0 | 0 | 1 | 0 | 4 | -165696179
| PSV - Práce a dodávky PSV | [8 empty] | 0 | [5 empty] | 125.6713 |  | 1.6286 |  | 1.1574 | 2 | D | 0 |  |  |  | ROZPOCET | [6 empty] | 0
| 711 - Izolace proti vodě, vlhkosti a plynům | [8 empty] | 0 | [5 empty] | 8.1278 |  | 0.13245 |  | 0 | 2 | D | 1 |  |  |  | ROZPOCET | [6 empty] | 0
26 |  | 711193121.1 | Izolace proti vlhkosti na vodorovné ploše těsnicí kaší |  |  | m2 | 19.42 |  |  | 0 |  |  |  | základní | 0.18 | 3.4956 | 0.0035 | 0.06797 | 0 | 0 | 16 | K | 2 |  |  |  | ROZPOCET | 0 | 0 | 0 | 0 | 0 | 1 | 0 | 16 | 463402884
27 |  | 711193131.1 | Izolace proti vlhkosti na svislé ploše těsnicí kaší, vč. koutové pásky |  |  | m2 | 18.422 |  |  | 0 |  |  |  | základní | 0.24 | 4.4213 | 0.0035 | 0.064477 | 0 | 0 | 16 | K | 2 |  |  |  | ROZPOCET | 0 | 0 | 0 | 0 | 0 | 1 | 0 | 16 | -958832949
|  |  | (4,9+4,5+3,3+0,2+2,03)*2*0,2+2*0,75*3+3,3*1,5+1,5*2 |  |  |  | 18.422 | [14 empty] | VV | 2 | 2 | True | 1 | ROZPOCET
28 |  | 998711102 | Přesun hmot tonážní pro izolace proti vodě, vlhkosti a plynům v objektech výšky do 12 m |  |  | t | 0.132 |  |  | 0 |  |  |  | základní | 1.598 | 0.21094 | 0 | 0 | 0 | 0 | 16 | K | 2 |  |  |  | ROZPOCET | 0 | 0 | 0 | 0 | 0 | 1 | 0 | 16 | 212804784
| 766 - Konstrukce truhlářské | [8 empty] | 0 | [5 empty] | 4.3421 |  | 0.013 |  | 0.1493 | 2 | D | 1 |  |  |  | ROZPOCET | [6 empty] | 0
29 |  | 766411811.1 | Demontáž krytů otopných těles |  |  | kus | 2 |  |  | 0 |  |  |  | základní | 0.25 | 0.5 | 0 | 0 | 0.02465 | 0.0493 | 16 | K | 2 |  |  |  | ROZPOCET | 0 | 0 | 0 | 0 | 0 | 1 | 0 | 16 | -7762230
30 |  | 766660001 | Montáž dveřních křídel otvíravých 1křídlových š do 0,8 m do ocelové zárubně |  |  | kus | 1 |  |  | 0 |  |  |  | základní | 1.682 | 1.682 | 0 | 0 | 0 | 0 | 16 | K | 2 |  |  |  | ROZPOCET | 0 | 0 | 0 | 0 | 0 | 1 | 0 | 16 | -1109827796
31 |  | 611617130.1 | dveře vnitřní hladké CPL lamino, plné 1křídlové 60x197 cm, vč. kování a WC zámku |  |  | kus | 1 |  |  | 0 |  |  |  | základní | 0 | 0 | 0.013 | 0.013 | 0 | 0 | 32 | M | 2 |  |  |  | ROZPOCET | 0 | 0 | 0 | 0 | 0 | 1 | 0 | 16 | -1714640839
32 |  | 766664958 | Oprava a údržba dveří - výměna klik se štítky |  |  | sada | 4 |  |  | 0 |  |  |  | základní | 0.464 | 1.856 | 0 | 0 | 0.001 | 0.004 | 16 | K | 2 |  |  |  | ROZPOCET | 0 | 0 | 0 | 0 | 0 | 1 | 0 | 16 | 1577011591
|  |  | "demontáž a zpětná montáž po repasi dveří" | [18 empty] | VV | 2 | 1 | True | 0 | ROZPOCET
|  |  | 4 |  |  |  | 4 | [14 empty] | VV | 2 | 2 | True | 1 | ROZPOCET
33 |  | 766691914 | Vyvěšení nebo zavěšení dřevěných křídel dveří pl do 2 m2 |  |  | kus | 4 |  |  | 0 |  |  |  | základní | 0.05 | 0.2 | 0 | 0 | 0.024 | 0.096 | 16 | K | 2 |  |  |  | ROZPOCET | 0 | 0 | 0 | 0 | 0 | 1 | 0 | 16 | -759392801
34 |  | 766766001 | M+D WC zástěna z vysoceodolné dřevotřísky tl 28mm s oboustranným melaminovým potahem a ABS hranami, vč. Al profilů a podpěry, 550/1000mm |  |  | kus | 3 |  |  | 0 |  |  |  | základní | 0 | 0 | 0 | 0 | 0 | 0 | 16 | K | 2 |  |  |  | ROZPOCET | 0 | 0 | 0 | 0 | 0 | 1 | 0 | 16 | -710137889
35 |  | 998766102 | Přesun hmot tonážní pro konstrukce truhlářské v objektech v do 12 m |  |  | t | 0.043 |  |  | 0 |  |  |  | základní | 2.421 | 0.1041 | 0 | 0 | 0 | 0 | 16 | K | 2 |  |  |  | ROZPOCET | 0 | 0 | 0 | 0 | 0 | 1 | 0 | 16 | 1911656429
| 767 - Konstrukce zámečnické | [8 empty] | 0 | [5 empty] | 3.552 |  | 0 |  | 0.072 | 2 | D | 1 |  |  |  | ROZPOCET | [6 empty] | 0
36 |  | 767132812.1 | Demontáž zástěn mezi WC |  |  | kus | 4 |  |  | 0 |  |  |  | základní | 0.888 | 3.552 | 0 | 0 | 0.018 | 0.072 | 16 | K | 2 |  |  |  | ROZPOCET | 0 | 0 | 0 | 0 | 0 | 1 | 0 | 16 | -1457373429
|  |  | 4 |  |  |  | 4 | [14 empty] | VV | 2 | 2 | True | 1 | ROZPOCET
| 771 - Podlahy z dlaždic | [8 empty] | 0 | [5 empty] | 23.0111 |  | 0.48772 |  | 0.55494 | 2 | D | 1 |  |  |  | ROZPOCET | [6 empty] | 0
37 |  | 771473810 | Demontáž soklíků z dlaždic keramických lepených rovných |  |  | m | 8.1 |  |  | 0 |  |  |  | základní | 0.069 | 0.5589 | 0 | 0 | 0.00325 | 0.026325 | 16 | K | 2 |  |  |  | ROZPOCET | 0 | 0 | 0 | 0 | 0 | 1 | 0 | 16 | -1811137328
|  |  | 4,9+2+1,2+2,4-0,8*3 |  |  |  | 8.1 | [14 empty] | VV | 2 | 2 | True | 1 | ROZPOCET
38 |  | 771474112 | Montáž soklíků z dlaždic keramických rovných flexibilní lepidlo v do 90 mm |  |  | m | 9.12 |  |  | 0 |  |  |  | základní | 0.19 | 1.7328 | 0.00046 | 0.0041952 | 0 | 0 | 16 | K | 2 |  |  |  | ROZPOCET | 0 | 0 | 0 | 0 | 0 | 1 | 0 | 16 | 629030983
39 |  | 597613120.1 | sokl - podlahy (barevné) 30 x 5 x 0,7 cm I. j. |  |  | kus | 31.92 |  |  | 0 |  |  |  | základní | 0 | 0 | 0.00036 | 0.011491 | 0 | 0 | 32 | M | 2 |  |  |  | ROZPOCET | 0 | 0 | 0 | 0 | 0 | 1 | 0 | 16 | 1253651764
40 |  | 771573810 | Demontáž podlah z dlaždic keramických lepených |  |  | m2 | 19.42 |  |  | 0 |  |  |  | základní | 0.239 | 4.6414 | 0 | 0 | 0.02722 | 0.52861 | 16 | K | 2 |  |  |  | ROZPOCET | 0 | 0 | 0 | 0 | 0 | 1 | 0 | 16 | -160126385
|  |  | 19,42 |  |  |  | 19.42 | [14 empty] | VV | 2 | 2 | True | 1 | ROZPOCET
41 |  | 771574131 | Montáž podlah keramických režných protiskluzných lepených flexibilním lepidlem do 50 ks/m2 |  |  | m2 | 19.42 |  |  | 0 |  |  |  | základní | 0.685 | 13.3027 | 0.00392 | 0.076126 | 0 | 0 | 16 | K | 2 |  |  |  | ROZPOCET | 0 | 0 | 0 | 0 | 0 | 1 | 0 | 16 | 566673607
42 |  | 597612620.1 | dlaždice keramické - podlaha (barevné) 30 x 30 x 0,7 mm I. j. |  |  | m2 | 21.362 |  |  | 0 |  |  |  | základní | 0 | 0 | 0.0182 | 0.38879 | 0 | 0 | 32 | M | 2 |  |  |  | ROZPOCET | 0 | 0 | 0 | 0 | 0 | 1 | 0 | 16 | -708191135
43 |  | 771591111 | Podlahy penetrace podkladu |  |  | m2 | 19.42 |  |  | 0 |  |  |  | základní | 0 | 0 | 0.0003 | 0.005826 | 0 | 0 | 16 | K | 2 |  |  |  | ROZPOCET | 0 | 0 | 0 | 0 | 0 | 1 | 0 | 16 | -968379808
44 |  | 771591115 | Podlahy spárování silikonem |  |  | m | 43.16 |  |  | 0 |  |  |  | základní | 0.05 | 2.158 | 3e-05 | 0.0012948 | 0 | 0 | 16 | K | 2 |  |  |  | ROZPOCET | 0 | 0 | 0 | 0 | 0 | 1 | 0 | 16 | 1703245826
|  |  | 9,12*2+53,579/2,15 |  |  |  | 43.16 | [14 empty] | VV | 2 | 2 | True | 1 | ROZPOCET
45 |  | 998771102 | Přesun hmot tonážní pro podlahy z dlaždic v objektech v do 12 m |  |  | t | 0.488 |  |  | 0 |  |  |  | základní | 1.265 | 0.61732 | 0 | 0 | 0 | 0 | 16 | K | 2 |  |  |  | ROZPOCET | 0 | 0 | 0 | 0 | 0 | 1 | 0 | 16 | 744093210
| 781 - Dokončovací práce - obklady | [8 empty] | 0 | [5 empty] | 58.3695 |  | 0.86907 |  | 0.35645 | 2 | D | 1 |  |  |  | ROZPOCET | [6 empty] | 0
46 |  | 781413810 | Demontáž obkladů z obkladaček pórovinových lepených |  |  | m2 | 22.704 |  |  | 0 |  |  |  | základní | 0.179 | 4.064 | 0 | 0 | 0.0157 | 0.35645 | 16 | K | 2 |  |  |  | ROZPOCET | 0 | 0 | 0 | 0 | 0 | 1 | 0 | 16 | -1617657160
|  |  | 1,8*(2,03+3,2*3+2,4)-1,15-1,4 |  |  |  | 22.704 | [14 empty] | VV | 2 | 2 | True | 1 | ROZPOCET
47 |  | 781414113 | Montáž obkladaček vnitřních pórovinových pravoúhlých do 35 ks/m2 lepených flexibilním lepidlem |  |  | m2 | 51.779 |  |  | 0 |  |  |  | základní | 0.827 | 42.8212 | 0.0031 | 0.16051 | 0 | 0 | 16 | K | 2 |  |  |  | ROZPOCET | 0 | 0 | 0 | 0 | 0 | 1 | 0 | 16 | -1293399089
|  |  | "nové příčky" (1,7+0,875+3,3)*2*2,15-1,8 |  |  |  | 23.463 | [14 empty] | VV | 2 | 2 | True | 0 | ROZPOCET
|  |  | "staré stěny (po vybourání obkladů a omítek)" 5,612+22,704 |  |  |  | 28.316 | [14 empty] | VV | 2 | 2 | True | 0 | ROZPOCET
|  |  | Součet |  |  |  | 51.779 | [14 empty] | VV | 2 | 4 | True | 1 | ROZPOCET
48 |  | 597610200.1 | obkládačky keramické - 20 x 20 cm I. j. |  |  | m2 | 56.957 |  |  | 0 |  |  |  | základní | 0 | 0 | 0.0118 | 0.67209 | 0 | 0 | 32 | M | 2 |  |  |  | ROZPOCET | 0 | 0 | 0 | 0 | 0 | 1 | 0 | 16 | 1548108707
49 |  | 781414199.1 | Příplatek za dekorativní pruh z barevných obkladaček |  |  | soubor | 1 |  |  | 0 |  |  |  | základní | 0.827 | 0.827 | 0.0031 | 0.0031 | 0 | 0 | 16 | K | 2 |  |  |  | ROZPOCET | 0 | 0 | 0 | 0 | 0 | 1 | 0 | 16 | -1582294837
50 |  | 781491011 | Montáž zrcadel plochy do 1 m2 lepených silikonovým tmelem na podkladní omítku |  |  | m2 | 1.8 |  |  | 0 |  |  |  | základní | 0.729 | 1.3122 | 0.00058 | 0.001044 | 0 | 0 | 16 | K | 2 |  |  |  | ROZPOCET | 0 | 0 | 0 | 0 | 0 | 1 | 0 | 16 | -1681317071
|  |  | 0,6*1,5*2 |  |  |  | 1.8 | [14 empty] | VV | 2 | 2 | True | 1 | ROZPOCET
51 |  | 634651240 | zrcadlo nemontované čiré tl. 4 mm, max. rozměr 3210 x 2250 mm |  |  | m2 | 1.98 |  |  | 0 |  |  |  | základní | 0 | 0 | 0.01 | 0.0198 | 0 | 0 | 32 | M | 2 |  |  |  | ROZPOCET | 0 | 0 | 0 | 0 | 0 | 1 | 0 | 16 | 425511012
52 |  | 781494111 | Plastové profily rohové lepené flexibilním lepidlem |  |  | m | 9.46 |  |  | 0 |  |  |  | základní | 0.248 | 2.3461 | 0.00031 | 0.0029326 | 0 | 0 | 16 | K | 2 |  |  |  | ROZPOCET | 0 | 0 | 0 | 0 | 0 | 1 | 0 | 16 | 1249577035
|  |  | 4*2,15*1,1 |  |  |  | 9.46 | [14 empty] | VV | 2 | 2 | True | 1 | ROZPOCET
53 |  | 781494511 | Plastové profily ukončovací lepené flexibilním lepidlem |  |  | m | 36.873 |  |  | 0 |  |  |  | základní | 0.16 | 5.8997 | 0.00026 | 0.009587 | 0 | 0 | 16 | K | 2 |  |  |  | ROZPOCET | 0 | 0 | 0 | 0 | 0 | 1 | 0 | 16 | 2043649462
|  |  | (53,579/2,15+4*2,15)*1,1 |  |  |  | 36.873 | [14 empty] | VV | 2 | 2 | True | 1 | ROZPOCET
54 |  | 998781102 | Přesun hmot tonážní pro obklady keramické v objektech v do 12 m |  |  | t | 0.869 |  |  | 0 |  |  |  | základní | 1.265 | 1.0993 | 0 | 0 | 0 | 0 | 16 | K | 2 |  |  |  | ROZPOCET | 0 | 0 | 0 | 0 | 0 | 1 | 0 | 16 | -244310092
| 783 - Dokončovací práce - nátěry | [8 empty] | 0 | [5 empty] | 11.4959 |  | 0.0049654 |  | 0 | 2 | D | 1 |  |  |  | ROZPOCET | [6 empty] | 0
55 |  | 783224900 | Opravy nátěrů syntetických kovových doplňkových konstrukcí jednonásobné a 1x email |  |  | m2 | 4 |  |  | 0 |  |  |  | základní | 0.294 | 1.176 | 0.00017 | 0.00068 | 0 | 0 | 16 | K | 2 |  |  |  | ROZPOCET | 0 | 0 | 0 | 0 | 0 | 1 | 0 | 16 | -1995338513
|  |  | "Repase zárubní" | [18 empty] | VV | 2 | 1 | True | 0 | ROZPOCET
|  |  | 4 |  |  |  | 4 | [14 empty] | VV | 2 | 2 | True | 1 | ROZPOCET
56 |  | 783225600 | Nátěry syntetické kovových doplňkových konstrukcí barva standardní 2x email |  |  | m2 | 1 |  |  | 0 |  |  |  | základní | 0.307 | 0.307 | 0.0002 | 0.0002 | 0 | 0 | 16 | K | 2 |  |  |  | ROZPOCET | 0 | 0 | 0 | 0 | 0 | 1 | 0 | 16 | -775821205
57 |  | 783226100 | Nátěry syntetické kovových doplňkových konstrukcí barva standardní základní |  |  | m2 | 1 |  |  | 0 |  |  |  | základní | 0.156 | 0.156 | 8e-05 | 8e-05 | 0 | 0 | 16 | K | 2 |  |  |  | ROZPOCET | 0 | 0 | 0 | 0 | 0 | 1 | 0 | 16 | -321784870
|  |  | "Zárubně | [18 empty] | VV | 2 | 1 | True | 0 | ROZPOCET
|  |  | 1 |  |  |  | 1 | [14 empty] | VV | 2 | 2 | True | 1 | ROZPOCET
58 |  | 783623920 | Opravy nátěrů syntetických truhlářských konstrukcí jednonásobné a 1x email a 1x tmel |  |  | m2 | 17.415 |  |  | 0 |  |  |  | základní | 0.566 | 9.8569 | 0.00023 | 0.0040054 | 0 | 0 | 16 | K | 2 |  |  |  | ROZPOCET | 0 | 0 | 0 | 0 | 0 | 1 | 0 | 16 | 57556652
|  |  | "Repase dveří a vnitřních oken" | [18 empty] | VV | 2 | 1 | True | 0 | ROZPOCET
|  |  | 4*1,6*2+0,86*0,86*2*2+0,91*0,91*2 |  |  |  | 17.415 | [14 empty] | VV | 2 | 2 | True | 1 | ROZPOCET
| 784 - Dokončovací práce - malby a tapety | [8 empty] | 0 | [5 empty] | 16.7729 |  | 0.12138 |  | 0.024674 | 2 | D | 1 |  |  |  | ROZPOCET | [6 empty] | 0
59 |  | 784121001 | Oškrabání malby v mísnostech výšky do 3,80 m |  |  | m2 | 79.595 |  |  | 0 |  |  |  | základní | 0.074 | 5.89 | 0.001 | 0.079595 | 0.00031 | 0.024674 | 16 | K | 2 |  |  |  | ROZPOCET | 0 | 0 | 0 | 0 | 0 | 1 | 0 | 16 | -436954771
|  |  | 60,175+19,42 |  |  |  | 79.595 | [14 empty] | VV | 2 | 2 | True | 1 | ROZPOCET
60 |  | 784161001 | Tmelení spar a rohů šířky do 3 mm akrylátovým tmelem v místnostech výšky do 3,80 m |  |  | m | 63.676 |  |  | 0 |  |  |  | základní | 0.043 | 2.7381 | 1e-05 | 0.00063676 | 0 | 0 | 16 | K | 2 |  |  |  | ROZPOCET | 0 | 0 | 0 | 0 | 0 | 1 | 0 | 16 | -897076687
|  |  | 79,595*0,8 |  |  |  | 63.676 | [14 empty] | VV | 2 | 2 | True | 1 | ROZPOCET
61 |  | 784181001 | Jednonásobné pačokování v místnostech výšky do 3,80 m |  |  | m2 | 85.735 |  |  | 0 |  |  |  | základní | 0.031 | 2.6578 | 0.00019 | 0.01629 | 0 | 0 | 16 | K | 2 |  |  |  | ROZPOCET | 0 | 0 | 0 | 0 | 0 | 1 | 0 | 16 | 999486383
|  |  | 79,595+6,14 |  |  |  | 85.735 | [14 empty] | VV | 2 | 2 | True | 1 | ROZPOCET
62 |  | 784221101 | Dvojnásobné bílé malby ze směsí za sucha dobře otěruvzdorných v místnostech do 3,80 m |  |  | m2 | 85.735 |  |  | 0 |  |  |  | základní | 0.064 | 5.487 | 0.00029 | 0.024863 | 0 | 0 | 16 | K | 2 |  |  |  | ROZPOCET | 0 | 0 | 0 | 0 | 0 | 1 | 0 | 16 | 275629344