## KrycíList
Krycí list zadání
Zakázka : | Mateřská škola J.Trnky 63, F-M - rek. sociálního z | [5 empty] | Část : | D.1.3. Vytápění a vzduchotechnika - Pavilon B
Faktura :
Zakázka číslo : |  | CHYLEK16010 |  | Umístění : | Mateřská škola J.Trnky 63, F-M - rek. sociálního zařízení
Stavební objekt číslo : |  |  |  | Investor : | Statutární město Frýdek-Místek, Radniční 1148, Frýdek-Místek
Rozpočet číslo : |  | c:\RozpNz\LocalData\Data;CHYLEK16006 |  | Objednal : | Dtto
Dodatek číslo : |  |  |  | Projektant : | ARPIA sdružení
Archivní číslo : |  |  |  | Zpracoval : | Ing. Chýlek Tomaš
Datum : |  | 11/03/2016
|  |  |  | Soubor : | c:\RozpNz\LocalData\Data;CHYLEK16006
Rozpočtové náklady [Kč] |  |  |  |  | Ostatní náklady |  |  |  |  | Vypracoval:
Typ oddílu | Dodávka | Montáž | HZS | Přirážky | Název nákladu |  |  | Částka | Sazba DPH
HSV | 0 | 0 | 0 | 0
PSV | 0 | 0 | 0 | 0
MON | 0 | 0 | 0 | 0
VRN | 0 | 0 | 0 | 0
OST | 0 | 0 | 0 | 0 | [5 empty] | Dne:
Celkem | 0 | 0 | 0 | 0
Základní rozpočtové náklady |  |  | 0 | [6 empty] | Odsouhlasil:
Přirážky |  |  | 0
Celkové rozpočtové náklady (bezDPH) |  |  | 0 |  | Celkové ostatní náklady |  |  | 0
Daň z přidané hodnoty (Rozpočet+Ostatní) |  |  |  |  | Dílčí DPH
Sazba[%] | Základ |  | Daň |  |  | Základna |  | Daň
15 | 0 |  | 0 |  |  | 0 |  | 0 |  | Dne:
21 | 0 |  | 0 |  |  | 0 |  | 0
0 | 0 |  | 0 |  |  | 0 |  | 0 |  | Razítko:
| 0 |  | 0 |  |  |  |  | 0
Celkové náklady (Rozpočet +Ostatní) vč. DPH |  |  |  |  | Účelové měrné jednotky (bez DPH)
0 |  |  |  |  | Název MJ |  |  | Počet MJ | Náklady/MJ

## Rozpočet
.Hdr | Objekt | Oddíl | Druh | Řádek | Číslo(SKP) | Název | Množství [Mj] | Mj | Sazba [Kč] | Cena celkem | Dodávka | Montáž | HZS | Přirážky | Hmoty1[t] za Mj | Hmoty2[t] za Mj | Normohodiny | Dph
Položkový rozpočet
| Zakázka : |  | CHYLEK16010 |  |  | Mateřská škola J.Trnky 63, F-M - rek. sociálního z | D.1.3. Vytápění a vzduchotechnika - Pavilon B
|  |  | 0 |  |  | 0 | 0
c:\RozpNz\LocalData\Data;CHYLEK16006
| Objekt | Oddíl | Druh | Ř | Číslo(SKP) | Popis řádku | Množství Mj | Mj | Sazba | Cena celkem | Dodávka | Montáž | HZS | Přirážky | Hm1[t]/Mj | Hm2[t]/Mj | Nhod/Mj | % Dph | Cena vč. DPH | Specifikace dodávky
|  |  | 0 | [6 empty] | 0 | 0 | 0 | 0 | 0 | 0.0088988 | 0.29151 | 1.9155 | 0 | 0
| 001 |  | B |  |  | Vytápění a vzduchotechnika |  |  |  | 0 | 0 | 0 | 0 | 0 | 0.0088988 | 0.29151 | 1.9155 | 0 | 0
|  | 011 | O |  | PSV | přípravné a přidružené práce |  |  |  | 0 | 0 | 0 | 0 | 0 | 0 | 0 | 0 | 0 | 0
Seznam položek pro oddíl :
|  |  | H | 1 | 9999999 | Komplexní vyzkoušení | 2 | hod |  | 0 |  |  | 0 |  | 0 | 0 | 0 | 21 | 0
|  | 713 | O |  | PSV | izolace tepelné |  |  |  | 0 | 0 | 0 | 0 | 0 | 2e-05 | 0 | 0 | 0 | 0
Seznam položek pro oddíl :
|  |  | P | 1 | 713462131 | Izol potrubí skruž PE lepené -DN 16 | 2 | m |  | 0 |  | 0 |  |  | 1e-05 | 0 | 0 | 21 | 0
|  |  | S | 2 | S121412153 | Tep. izol. z pěn. polyetylénu tl 9mm DN 15 | 2 | m |  | 0 | 0 |  |  |  | 0 | 0 | 0 | 21 | 0
laminované zesílenou hliníkovou folií odd.722 pol 2
|  | 733 | O |  | PSV | rozvody potrubí |  |  |  | 0 | 0 | 0 | 0 | 0 | 0.0054648 | 0.00792 | 1.9155 | 0 | 0
Seznam položek pro oddíl :
|  |  | P | 1 | 733223202 | Potrubí Cu tvrdé-tvrdé pájení D 15 | 7.92 | m |  | 0 |  | 0 |  |  | 0.00068 | 0 | 0 | 21 | 0
(1,0+0,8+1,0+0,8)*2 *1,1 včetně tvarovek, spojovacího a těsnícího materiálu, objímek a závěsů
|  |  | P | 2 | 733291101 | Zkouška těsnosti potrubí Cu -D 35 | 7.92 | m |  | 0 |  | 0 |  |  | 0 | 0 | 0 | 21 | 0
|  |  | P | 3 | 733113113 | Přípl potrubí závit přípojka DN 15 | 8 | kus |  | 0 |  | 0 |  |  | 0 | 0 | 0.237 | 21 | 0
včetně svěrných šroubení
|  |  | P | 4 | 7337 | Propojení se stávajícím potrubím OC DN10 | 8 | kus |  | 0 |  | 0 |  |  | 0 | 0 | 0 | 21 | 0
|  |  | U | 5 | 998733101 | Potrubí přesun hmot výška -6m | 0.0054648 | t |  | 0 |  | 0 |  |  | 0 | 0 | 3.563 | 21 | 0
|  |  | P | 6 | 3 | Napuštění vody ze systému | 4 | hod |  | 0 |  | 0 |  |  | 0 | 0 | 0 | 21 | 0
|  |  | P | 7 | 4 | Vypuštění vody ze systému | 4 | hod |  | 0 |  | 0 |  |  | 0 | 0 | 0 | 21 | 0
|  |  | P | 8 | 733110803 | Dmtž trubky závitové -DN 15 | 7.92 | m |  | 0 |  | 0 |  |  | 1e-05 | 0.001 | 0 | 21 | 0
(1,0+0,8+1,0+0,8)*2 *1,1
|  |  | P | 9 | 722130913 | Přeřezání ocelové trubky -DN 25 | 8 | kus |  | 0 |  | 0 |  |  | 0 | 0 | 0 | 21 | 0
|  |  | P | 10 | 70 | Oprava nátěru potrubí | 8 | kus |  | 0 |  | 0 |  |  | 0 | 0 | 0 | 21 | 0
|  | 734 | O |  | PSV | armatury |  |  |  | 0 | 0 | 0 | 0 | 0 | 0.00156 | 0.0018 | 0 | 0 | 0
Seznam položek pro oddíl :
|  |  | P | 1 | 734200821 | Dmtž armatura 2závity -G 1/2 | 4 | kus |  | 0 |  | 0 |  |  | 9e-05 | 0.00045 | 0 | 21 | 0
|  |  | P | 2 | 734261232 | Šroubení přímé PN16 -120°C G 3/8 | 4 | kus |  | 0 |  | 0 |  |  | 0.0002 | 0 | 0 | 21 | 0
|  |  | P | 3 | 734209102 | Mtž armatura 1závit G 3/8 | 4 | kus |  | 0 |  | 0 |  |  | 3e-05 | 0 | 0 | 21 | 0
|  |  | P | 4 | 734209112 | Mtž armatura 2závity G 3/8 | 4 | kus |  | 0 |  | 0 |  |  | 7e-05 | 0 | 0 | 21 | 0
|  | 735 | O |  | PSV | otopná tělesa |  |  |  | 0 | 0 | 0 | 0 | 0 | 0 | 0.28179 | 0 | 0 | 0
Seznam položek pro oddíl :
|  |  | P | 1 | 735158220 | Tlak zkouška těl 2řad | 2 | kus |  | 0 |  | 0 |  |  | 0 | 0 | 0 | 21 | 0
|  |  | P | 2 | 735158230 | Tlak zkouška těl 3řad | 2 | kus |  | 0 |  | 0 |  |  | 0 | 0 | 0 | 21 | 0
|  |  | P | 3 | 735159210 | Mtž panel těl 2řad do dl. 1100mm | 2 | kus |  | 0 |  | 0 |  |  | 0 | 0 | 0 | 21 | 0
|  |  | S | 4 | 7351 | Otopné těleso ocelové deskové 21-400/800mm | 1 | kus |  | 0 | 0 |  |  |  | 0 | 0 | 0 | 21 | 0
Otopné těleso ocelové deskové 21-400/800mm Dvě topné desky, jedna přídavná plocha, tl. 100mm 20°C 75/65 °C - 750W včetně konzol
|  |  | S | 5 | 7352 | Otopné těleso ocelové deskové 21-400/900mm | 1 | kus |  | 0 | 0 |  |  |  | 0 | 0 | 0 | 21 | 0
Otopné těleso ocelové deskové 21-400/900mm Dvě topné desky, jedna přídavná plocha, tl. 100mm 20°C 75/65 °C - 843W včetně konzol
|  |  | P | 6 | 735159320 | Mtž panel těl 3řad do dl.1500mm | 2 | kus |  | 0 |  | 0 |  |  | 0 | 0 | 0 | 21 | 0
|  |  | S | 7 | 7352 | Otopné těleso ocelové deskové 33-400/900mm | 1 | kus |  | 0 | 0 |  |  |  | 0 | 0 | 0 | 21 | 0
Otopné těleso ocelové deskové 33-400/900mm Tři topné desky, tři přídavné plochy, tl. 110mm 20°C 75/65 °C - 1564W včetně konzol
|  |  | S | 8 | 7352 | Otopné těleso ocelové deskové 33-400/1100mm | 1 | kus |  | 0 | 0 |  |  |  | 0 | 0 | 0 | 21 | 0
[6 empty] | Otopné těleso ocelové deskové 33-400/1100mm tři topné desky, tři přídavnéé plochy, tl. 155mm 20°C 75/65 °C - 1912W včetně konzol | [12 empty] | 0
|  |  | P | 9 | 735000912 | Vyregul ventil/koh termostat ovlád | 4 | kus |  | 0 |  | 0 |  |  | 0 | 0 | 0 | 21 | 0
|  |  | P | 10 | 735111810 | Dmtž otop tělesa lit člankového | 11.84 | m2 |  | 0 |  | 0 |  |  | 0 | 0.0238 | 0 | 21 | 0
|  |  | P | 11 | 735494811 | Vypuštění vody otopného tělesa | 11.84 | m2 |  | 0 |  | 0 |  |  | 0 | 0 | 0 | 21 | 0
|  | 783 | O |  | PSV | nátěry |  |  |  | 0 | 0 | 0 | 0 | 0 | 0.001584 | 0 | 0 | 0 | 0
|  |  |  | Seznam položek pro oddíl : | [14 empty] | 0
|  |  | P | 1 | 783424340 | Náter synt potr 50 2x em | 15.84 | m |  | 0 |  | 0 |  |  | 0.0001 | 0 | 0 | 21 | 0
[6 empty] | RAL 9010 bílá | [12 empty] | 0
|  | 924 | O |  | PSV | vzduchotechnika |  |  |  | 0 | 0 | 0 | 0 | 0 | 0.00027 | 0 | 0 | 0 | 0
|  |  |  | Seznam položek pro oddíl : | [14 empty] | 0
|  |  | P | 1 | 240010192 | MTZ zařízení ventilátorů | 4 | kus |  | 0 |  | 0 |  |  | 0 | 0 | 0 | 21 | 0
|  |  | S | 2 | 00015454 | Diagonální trubní ventilátor do kruhového potrubí | 1 | kus |  | 0 | 0 |  |  |  | 0 | 0 | 0 | 21 | 0
[6 empty] | Diagonální trubní ventilátor do kruhového potrubí DN125 s doběhem V=245m3/h,dp=70Pa, U=230V,P=33W, pružné spojovací manžety DN 125 2ks zař. 1.1 | [12 empty] | 0
|  |  | S | 3 | 00015459 | Ventilátor axiální stěnový DN150 | 3 | kus |  | 0 | 0 |  |  |  | 0 | 0 | 0 | 21 | 0
[6 empty] | Ventilátor axiální stěnový DN150 se zpětnou klapkou a doběhem V=225m3/h,dP=25Pa, U=230V, P=35W zař. 2.1 a 3.1 | [12 empty] | 0
|  |  | P | 4 | 240071090 | MTZ - Vyústka 4hran s úpravou 200x75 | 1 | kus |  | 0 |  | 0 |  |  | 0 | 0 | 0 | 21 | 0
|  |  | S | 5 | 00015454 | Vyústka do kruhového potrubí | 1 | kus |  | 0 | 0 |  |  |  | 0 | 0 | 0 | 21 | 0
[6 empty] | Vyústka do kruhového potrubí 200x75 komfortní, pro standartní průměry potrubí, horizontální listy, jednořadá zař. 1.3 | [12 empty] | 0
|  |  | P | 6 | 240071092 | MTZ - Výustka 4hran s úpravou 400x190 | 1 | kus |  | 0 |  | 0 |  |  | 0 | 0 | 0 | 21 | 0
|  |  | S | 7 | 00015456 | Vyústka do kruhového potrubí | 1 | kus |  | 0 | 0 |  |  |  | 0 | 0 | 0 | 21 | 0
[6 empty] | Vyústka do kruhového potrubí 500x75 komfortní, pro standartní průměry potrubí, horizontální listy, jednořadá zař. 1.4 | [12 empty] | 0
|  |  | P | 8 | 240080321 | Potrubí kruhové PA 120305 DN 125 | 1 | m |  | 0 |  | 0 |  |  | 0 | 0 | 0 | 21 | 0
|  |  | S | 9 | 00258459 | Potrubí DN 125 | 1 | m |  | 0 | 0 |  |  |  | 0 | 0 | 0 | 21 | 0
[6 empty] | Potrubí kruhové z šroubovitě stáčeného pásu pozinkovaného plechu zař. 1.9 | [12 empty] | 0
|  |  | P | 10 | 240080323 | Potrubí kruhové PA 120305 DN 160 | 4.8 | m |  | 0 |  | 0 |  |  | 0 | 0 | 0 | 21 | 0
|  |  | S | 11 | 00258459 | Potrubí DN 160 | 4.8 | m |  | 0 | 0 |  |  |  | 0 | 0 | 0 | 21 | 0
[6 empty] | Potrubí kruhové z šroubovitě stáčeného pásu pozinkovaného plechu zař. 1.8., 2.3, 3.3 | [12 empty] | 0
|  |  | S | 12 | 00258463 | Oblouk 90° 160 | 1 | kus |  | 0 | 0 |  |  |  | 0 | 0 | 0 | 21 | 0
[6 empty] | zař. 1.6 | [12 empty] | 0
|  |  | S | 13 | 00258464 | Přechod 160/125 | 2 | kus |  | 0 | 0 |  |  |  | 0 | 0 | 0 | 21 | 0
[6 empty] | zař. 1.7 | [12 empty] | 0
|  |  | S | 14 | 00258465 | Přetlaková zpětná klapka DN160 | 1 | kus |  | 0 | 0 |  |  |  | 0 | 0 | 0 | 21 | 0
[6 empty] | zař. 1.11 | [12 empty] | 0
|  |  | S | 15 | 00258466 | Koncový kryt 160 | 1 | kus |  | 0 | 0 |  |  |  | 0 | 0 | 0 | 21 | 0
[6 empty] | zař. 1.10 | [12 empty] | 0
|  |  | S | 16 | 00258467 | Tlumič hluku 125/600 | 1 | kus |  | 0 | 0 |  |  |  | 0 | 0 | 0 | 21 | 0
[6 empty] | zař.1.5 | [12 empty] | 0
|  |  | P | 17 | 240070887 | Žaluzie protidešť do zdi plast DN 160 | 4 | kus |  | 0 |  | 0 |  |  | 0 | 0 | 0 | 21 | 0
[6 empty] | zař. 1.2, 2.2, 3,2 | [12 empty] | 0
|  |  | S | 18 | 00258407 | Samotížná žaluziová klapka - plast DN160 | 4 | kus |  | 0 | 0 |  |  |  | 0 | 0 | 0 | 21 | 0
|  |  | P | 19 | 725989121 | Zaškolení obsluhy | 1 | H |  | 0 |  | 0 |  |  | 0.00027 | 0 | 0 | 21 | 0
|  |  | P | 20 | 0000015 | Montážní materiál | 1 | soub |  | 0 |  | 0 |  |  | 0 | 0 | 0 | 21 | 0
[6 empty] | kovové objímky s gumou, závitové tyče, matice, příchytky, hmoždinky, rychloupevňovací pásky | [12 empty] | 0
|  |  | P | 21 | 0000016 | Spojovací materiál | 1 | soub |  | 0 |  | 0 |  |  | 0 | 0 | 0 | 21 | 0
[6 empty] | vsuvky, spojky | [12 empty] | 0
|  |  | P | 22 | 0000017 | Těsnící materiál | 1 | soub |  | 0 |  | 0 |  |  | 0 | 0 | 0 | 21 | 0
[6 empty] | těsnící silikonový tmel, lepicí páska PVC | [12 empty] | 0
|  | 997 | O |  | PSV | zednické práce |  |  |  | 0 | 0 | 0 | 0 | 0 | 0 | 0 | 0 | 0 | 0
Seznam položek pro oddíl :
|  |  | P | 1 | 71254101 | Zednická vypomoc | 1 | soub |  | 0 |  | 0 |  |  | 0 | 0 | 0 | 21 | 0
Vybourání prostupů DN160 ve zdivu tl. do 450mm - 4ks. Úpravy prostupů ve zdivu po montáží.