## List1
ozn | produkt - specifikace úprav | vyobrazení | Výrobce / dodavatel | množství
|  |  | dodavatel | ks / soubor
D04 | nové interiérové dveře ve zděné příčce tl. 100 mm; v nové ocelové zárubni |  | odborná firma | 1
* pravé, jednokřídlé, otevíravé; průchozí rozměr 800 x 1970
* křídlo dveří s polodrážkou, prosklené v rámu
*zasklení - sklo bezpečnostní s mléčnou fólií - connex, tl. 6 mm
* rám dveřního křídla - smrkové dřevo s povrchovou úpravou - nástřik RAL 9010
* kování - klika - koule; nerezová klika s rozetou - viz vyobrazení; koule instalovaná ze strany zákaznické části
* ocelová zárubeň - pro instalaci na čistou podlahu a do zděné příčky; typ pro dveře s polodrážkou; opatřena těsněním, se třemi stavitelnými závěsy povrchová úprava zárubně nástřik RAL 9010,
D05 | nové interiérové dveře ve zděné příčce tl. 100 mm; v nové ocelové zárubni |  | odborná firma | 1
* pravé, jednokřídlé, otevíravé; průchozí rozměr 630 x 1970
* křídlo dveří s polodrážkou, prosklené v rámu
*zasklení - sklo bezpečnostní s mléčnou fólií - connex, tl. 6 mm
* rám dveřního křídla - smrkové dřevo s povrchovou úpravou - nástřik RAL 9010
* kování - nerezová klika s rozetou s wc zámkem - viz vyobrazení; wc zámek instalován ze strany toalety
* ocelová zárubeň - atypický rozměr; pro instalaci na čistou podlahu a do nadměrně široké zděné příčky; typ pro dveře s polodrážkou; opatřena těsněním, se třemi stavitelnými závěsy povrchová úprava zárubně nástřik RAL 9010,
D06 | renovace stávajících interiérových dveří, včetně zárubně a nátěru stávající mříže; šíře 800 mm, výška 1980 mm |  | odborná firma | 1
- dojde ke změně povrchové úpravy dveřního křídla a obložkové zárubně
* demotáž křídla
* odmontování veškerého příslušenství
*odstarnění starého nátěru (horkovzdušnou pistolí a špachtlí, příp. elektrickou bruskou)
* poškozené části nebo případné mezery přetmelit truhlářským tmelem
* důkladné očištění od prachu a nečistot
* impregnační nátěr - ochrana proti vlhku, plísním, houbám a škůdcům
* penetrační nátěr (1-2 vrstvy)
* nový nátěr syntetickou barvou v odstínu RAL 9010 (1-2 vrstvy)
* montáž původního kování
*odstarnění starého nátěru kovové mříže (horkovzdušnou pistolí a špachtlí, příp. elektrickou bruskou)
* důkladné očištění od prachu a nečistot
* nový nátěr syntetickou barvou v odstínu RAL 9011 černá (1-2 vrstvy)
O02 | renovace stávajícího dvoukřídlého špaletového / kastlíkového okna; šíře 1385 mm, výška okna 1500 mm |  | odborná firma | 1
- dojde ke změně povrchové úpravy rámu okna a rámu okenního křídla
- dojde rovněž k přesklení vnějších i vnitřních křídel okna
* demotáž křídla
* odmontování veškerého příslušenství
*odstarnění starého nátěru (horkovzdušnou pistolí a špachtlí, příp. elektrickou bruskou)
* poškozené části nebo případné mezery přetmelit truhlářským tmelem
* větší poškozené plochy nahradit novým dřevem
* broušení dřeva (elektrickou bruskou a jemným šmirglovým papírem - ruční dohlazení špatně přístupných míst)
* důkladné očištění od prachu a nečistot
* impregnační nátěr - ochrana proti vlhku, plísním, houbám a škůdcům
* penetrační nátěr (1-2 vrstvy)
* nový nátěr syntetickou barvou v odstínu RAL 9010 (1-2 vrstvy)
* montáž nového kování 2x (obě křídla) - variabilní čtyřhran, patentovaný zavírací mechanismus s pojistkou proti posunutí kování zvenčí, aretace po 45°, rozteč šroubů 43 mm, šrouby součástí dodávky; odstín stříbrná
* nové zasklení vnějších křídel okna: izolační dvojsklo; nutno vyfrézovat v rámu křídla širší drážku; z vnější strany přichytit dřevěnou lištou a opatřit těsněním - silikonovým
*nové zasklení vnitřních křídel - jednoduché sklo - bezpečnostní zasklení - connex - opatřeno mléčnou fólií
*nový parapet okna je součástí atypického nábytku A21
| doprava |  |  | 1
| montáž |  |  | 1