## List1
ozn | č.m. | produkt | popis | poznámka | Výrobce / dodavatel | náhled podlahy | sokl |  | podlahovina
[5 empty] | dodavatel |  | délka (m) | kč/m | m2
P1 | 01, 02 | čistící zóna | kobercová čistící zóna v černém provedení s potiskem loga města; 100% polyamidové vlákno zatavené do podkladu z nitrilové pryže; celková výška 9 mm; výška vlákna 8 mm; celková hmotnost 2,5 kg / m2 | čistící zóna atypického tvaru; její nášlapná výška bud srovnána s nášlapnou výškou navazující vinylové podlahy | odborná firma |  | - | - | 9.05
S1 |  | sokl | kobercový sokl v Al liště; odstín i materuál stejný jako čištící zóna | v=50 mm; SOKL BUDE NALEPEN POUZE PO OBVODU ČISTÍCÍ ZÓNY A MIMO OBKLADY STĚN | odborná firma |  | 7.15 | 0 | -
P2 | 01, 02 | vinylová podlaha | heterogenní PVC podlaha bez ftalátů; vystavěna kolem netkané, plně impregnované vrstvy skelného rouna (vhodné pro komerční prostory; role šíře 2 m; spoj svařovací šňůra dekoru vinylu; R10; tl. nášl. Vrstvy 0,7 mm, celková tl. 2mm | bílý podklad, jemný vsyp;celková hmotnost cca 2,8 kg/m2; odolný vůči kolečkům židlí; počítána rezerva 15% plochy na prořez | odborná firma |  | - | - | 38
S2 |  | sokl | systémový sokl k vinylové podlaze; fabion | dekor vinylu; v = 50 mm; APLIKOVAT POUZE V MÍSTECH MIMO VESTAVNÝ NÁBYTEK | odborná firma |  | 11.125 | 0 | -
| 01, 02 | přechodová lišta mezi podlahami | spojovací kobercový profil 35 mm (šroubovací) hliník - stříbro | v místě dveří mezi místnostmi a mezi různými typy nášlapných vrstev podlah | odborná firma |  | 6.482 | 0 | -
doprava
pokládka