## List1
místnost | kód | produkt | specifikace | poznámka | ilustrační foto | výrobce / dodavatel | množství
m2
01 | V1 | výmalba tmavě modrá | 2 vrstvy barevné výmalby, odstín přizpůsobit barvě logotypu města (RAL 5011) | stěna za pultem s trojúhelníkovými vitrínami; včetně 2 vrstev penetračního nátěru |  |  | 12
01,02 | V2 | výmalba bílá | 2 vrstvy, odstín bílý; 2 vrstvy penetrace | stěny, zaklenuté průvlaky; |  |  | 117.15
01 | V3 | benátský štuk bílý | stropy - klenby až k jejich patám | včetně penetračního nátěru |  |  | 43.5
01 | O3a | D+M laminátový obklad stěny s polepem slepé mapy MSK | DTD laminátová deska tl. 38 mm, odstín bílá lesklá; součástí obkladu je polep ze samolepící bílé fólie se slepou mapou Moravskoslezského kraje s vyznačeným Frýdkem - Místkem | polep umístěn v horní části obkladu - bližší specifikace v tabulce T07 a dle výkresové dokumentace; obklad je vyřezán do tvaru zaklenutého stropu |  |  | 3.5227
01 | O3b | D + M laminátový obklad stěny - bez polepu | DTD laminátová deska tl. 38 mm, odstín bílá lesklá; | rozměry dle výkresové dokumentace |  |  | 1.8135
02 | Z1 | D+M bezrámové zrcadlo lepené na stěnu | zrcadlo tl. 6 mm - součást nábytku A13; 0,75 x 1,945-2 m | lepeno na stěnu celoplošně | pohled na zrcadlo viz výkresová dokumentace |  | 1.575
Poznámka:
Uváděné výměry ploch jsou uvedeny jako čisté, tj. bez rezerv a prořezů! Cena výmaleb a štuku bude uvedena včetně dodávky aplikace na stěny a strop (klenbu).