## STYL 1
m.č. | kód | produkt | specifikace | rozměry (mm) | poznámka | obrázek | počet
ks
01 | 1 | stropní přisazené svítidlo; D+M | LED svítidlo s možností natočení 0-45°/ 360°; 13,5W, CRI >80, teplá bílá +3000 K, 220-240 V, 50-60 Hz, třída I, hmotnost 0,9 kg, IP 20 ; včetně zdroje 1470 lm//13W / 109 lm/W |  | barva černá |  | 4
01 | 2 | pás LED diod v rohové liště a s difusorem; D+M | pás LED AC2 diod v rohové al liště; kryto difusorem - vypouklé plexi; rozděleno na 3 stejné díly do prosklených vitrín A3; svit v úhlu 45° | 15,8 x 15,8 x 2000 mm |  |  | 3
01 | 3a | závěsné svítidlo; D+M | kruhové LED svítidlo; tělo z hliníkového profilu a ocelového plechu, práškově lakováno; difuzor ze satinovaného plexi pro dosažení měkkého příjemného světla; stmívatelný předřadník; IP 20, 3000 K, driver EVG, 144W, hmotnost 9,2 kg, svět.tok 19 890 lm | d=1420, v= 49 mm;výška závěsu bude upřesněna na stavbě; maximální je 600mm | včetně sady pro zavěšení; barva černá |  | 1
01 | 3b | závěsné svítidlo; D+M | kruhové LED svítidlo; tělo z hliníkového profilu a ocelového plechu, práškově lakováno; difuzor ze satinovaného plexi pro dosažení měkkého příjemného světla; stmívatelný předřadník; IP 20, 3000 K, driver DALI / SwichDim, 96W, hmotnost 6 kg, svět.tok 13 260 lm | d=965, v= 49 mm;výška závěsu bude upřesněna na stavbě; maximální je 600mm | včetně sady pro zavěšení; barva černá |  | 1
| 3c, d | přisazené stropní svítidlo; D+M | kruhové LED svítidlo;z polykarbonátu / plastu, IP 65, 3000 K, LED 24W, 230 V |  |  |  | 3
| 5a | pás LED diod; D+M | pás led diod pro podsvícení 3D loga města; - zakomponováno do objektu loga - pás svítí do bočních stran - po celém obvodu loga | délka 1 m | ovládáno vypínačem |  | 1
| 5b | pás LED diod v al liště a s difusorem; D+M | pás led diod pro nasvícení prodejní vitríny; - zakomponováno do nábytku A7a-c, pás vložen do zapuštěné lišty spodní police - k zadní stěně vitríny - pás svítí nahoru, světlo má projít prosklenou policí nad ním | délka pásu 0,7 m; dle šíře police; včetně hliníkové lišty a krycího difusoru; celková délka 2,8 m | ovládáno vypínačem |  | 1
| 5c | pás LED diod; D+M | pás led diod pro nasvícení pracovní plochy v zázemí; zakomponováno do nábytku A9 - police a A10 horních skříněk, pás vložen do zapuštěné lišty ze spod police a skříněk - k jejich přední hraně - pás svítí dolů - na stůl | 2 pásy, v každém nábytku jeden; včetně hliníkové lišty a krycího difusoru; celková délka 1,2 m | ovládáno jedním vypínačem; rozděleno na dva kusy |  | 1
01, 02 | N | nouzové osvětlení | bílé polykarbonátové tělo, čirý polykarbonátový kryt; 230 V, 50-60Hz; 1 W LED, 110 lm, autonomie 3h; svítí při výpadku proudu; včetně univerzálního piktogramu | kontrolka LED pro signalizaci síťového napájení |  |  | 2
koncové prvky zásuvky a vypínače - design
POZNÁMKA: | D + M = Dodávka a montáž.
Součástí dodávky jsou i zdroje do všech svítidel a potřebný montážní / napojovací materiál