## Pokyny pro vyplnění
Pokyny pro vyplnění
Ve všech listech tohoto souboru můžete měnit pouze buňky s modrým pozadím. Jedná se o tyto údaje : - údaje o firmě - jednotkové ceny položek zadané na maximálně dvě desetinná místa

## Stavba
#RTSROZP# | Položkový rozpočet stavby
| Stavba: |  | 11448-001-000 | STELLPLATZY
| Objednatel: |  | Sportplex Frýdek-Místek, s.r.o |  |  |  | IČO:
DIČ:
| Projektant: |  | HUTNÍ PROJEKT Frýdek-Místek a.s. |  |  |  | IČO: | 45193584
|  |  | 28. října 1495 |  |  |  | DIČ: | CZ45193584
|  |  | 73801 | Frýdek-Místek-Místek
| Zhotovitel: | [5 empty] | IČO:
DIČ:
Vypracoval:
| Rozpis ceny | [6 empty] | Celkem
HSV | HSV | [6 empty] | 0
PSV | PSV | [6 empty] | 0
MON | MON | [6 empty] | 0
VN | Vedlejší náklady | [6 empty] | 0
ON | Ostatní náklady | [6 empty] | 0
| Celkem | [6 empty] | 0
Rekapitulace daní
| Základ pro sníženou DPH |  |  | 15 | % | 0 |  |  | CZK
| Snížená DPH |  |  | 15 | % | 0 |  |  | CZK
| Základ pro základní DPH |  |  | 21 | % | 0 |  |  | CZK
| Základní DPH |  |  | 21 | % | 268969.93 |  |  | CZK
0 | Zaokrouhlení |  |  |  |  | 0 |  |  | CZK
0 | Cena celkem bez DPH |  |  |  |  | 0 |  |  | CZK
| Cena celkem s DPH |  |  |  |  | 268969.93 |  |  | CZK
|  | v |  |  | dne
|  |  | Za zhotovitele |  |  |  | Za objednatele
Rekapitulace dílčích částí
#CASTI>> | Číslo | Název |  |  | Základ pro sníženou DPH | Základ pro základní DPH | DPH celkem | Cena celkem | %
1 | Stavba |  |  |  | 0 | 0 |  | 0
2 | 5 | STELLPLATZY |  |  | 0 | 0 |  | 0
3 | .0_VaON | Vedlejší a ostatní náklady |  |  | 0 | 0 |  | 0
3 | .1_Stav.část | Karavanová stání - stavební část |  |  | 0 | 0 |  | 0
3 | .2_Přípojka vody | Areálová přípojka pitné vody |  |  | 0 | 0 |  | 0
3 | .3_Přípojka kanal. | Areálová přípojka kanalizace |  |  | 0 | 0 |  | 0
3 | .4_Přípojka NN | Areálová přípojka NN |  |  | 0 | 0 |  | 0
| Celkem za stavbu |  |  |  | 0 | 0 | 0 | 0 | 0
Rekapitulace dílů
| Číslo | Název |  |  | Typ dílu |  |  | Celkem | %
| 1 | Zemní práce |  |  | HSV |  |  | 0
| 21 | Úprava podloží a základ.spáry |  |  | HSV |  |  | 0
| 45 | Podkladní a vedlejší konstrukce |  |  | HSV |  |  | 0
| 5 | Komunikace |  |  | HSV |  |  | 0
| 8 | Trubní vedení |  |  | HSV |  |  | 0
| 91 | Doplňující práce na komunikaci |  |  | HSV |  |  | 0
| 96 | Bourání konstrukcí |  |  | HSV |  |  | 0
| 99 | Staveništní přesun hmot |  |  | HSV |  |  | 0
| 722 | Vnitřní vodovod |  |  | PSV |  |  | 0
| M21 | Elektromontáže |  |  | MON |  |  | 0
| M23 | Montáže potrubí |  |  | MON |  |  | 0
| D96 | Přesuny suti a vybouraných hmot |  |  | PSU |  |  | 0
| VN | Vedlejší náklady |  |  | VN |  |  | 0
| ON | Ostatní náklady |  |  | ON |  |  | 0
| Cena celkem | [6 empty] | 0 | 0
Note on D11: Název
Note on D12: Ulice
Note on D13: PSČ
Note on E13: Místo
Note on I11: IČO
Note on I12: DIČ

## VzorPolozky (hidden)
Položkový rozpočet
S:
O:
R:

## 5 .0_VaON Pol
Položkový rozpočet | [27 empty] | #TypZaznamu#
S: | 11448-001-000 | STELLPLATZY | [25 empty] | STA
O: | 5 | STELLPLATZY | [22 empty] | STA |  |  | OBJ
R: | .0_VaON | Vedlejší a ostatní náklady | [25 empty] | ROZ
P.č. | Číslo položky | Název položky | MJ | Množství | Cena / MJ | Celkem | Dodávka | Dodávka celk. | Montáž | Montáž celk. | DPH | Cena s DPH | Hmotnost / MJ | Hmotnost celk.(t) | Dem. hmotnost / MJ | Dem. hmotnost celk.(t) | Ceník | Cen. soustava / platnost | Cenová úroveň | Nhod / MJ | Nhod celk. | Dodavatel | Typ položky | Stav položky
Díl: | VN | Vedlejší náklady |  |  |  | 0 |  | 0 |  | 0 |  | 0 |  | 0 |  | 0 |  |  |  |  | 0 | [6 empty] | DIL
1 | 005121 R | Zařízení staveniště | Soubor | 1 |  | 0 |  | 0 |  | 0 | 21 | 0 | 0 | 0 | 0 | 0 |  | RTS 23/ I | Indiv | 0 | 0 |  | VRN | Běžná |  |  |  | POL99_8
|  | Veškeré náklady spojené s vybudováním, provozem a odstraněním zařízení staveniště včetně zabezpečení prostoru výstavby a uvedení veškerých ploch dotčených výstavbou do původního nebo dohodnutého stavu. | [25 empty] | POP | Veškeré náklady spojené s vybudováním, provozem a odstraněním zařízení staveniště včetně zabezpečení prostoru výstavby a uvedení veškerých ploch dotčených výstavbou do původního nebo dohodnutého stavu.
2 | 005122 R | Provozní vlivy | Soubor | 1 |  | 0 |  | 0 |  | 0 | 21 | 0 | 0 | 0 | 0 | 0 |  | RTS 23/ I | Indiv | 0 | 0 |  | VRN | Běžná |  |  |  | POL99_8
|  | Náklady na ztížené podmínky provádění tam, kde jsou stavební práce zcela nebo zčásti omezovány provozem jiných osob. Jde zejména o zvýšené náklady související s omezením provozem v areálu objednatele nebo o náklady v důsledku nezbytného respektování stávající dopravy ovlivňující stavební práce. | [25 empty] | POP | Náklady na ztížené podmínky provádění tam, kde jsou stavební práce zcela nebo zčásti omezovány provozem jiných osob. Jde zejména o zvýšené náklady související s omezením provozem v areálu objednatele nebo o náklady v důsledku nezbytného respektování stávající dopravy ovlivňující stavební práce.
3 | 005124010R | Koordinační činnost | Soubor | 1 |  | 0 |  | 0 |  | 0 | 21 | 0 | 0 | 0 | 0 | 0 |  | RTS 23/ I | Indiv | 0 | 0 |  | VRN | Běžná |  |  |  | POL99_8
|  | Koordinace stavebních a technologických dodávek stavby včetně kompletační činnosti. | [25 empty] | POP
Díl: | ON | Ostatní náklady |  |  |  | 0 |  | 0 |  | 0 |  | 0 |  | 0 |  | 0 |  |  |  |  | 0 | [6 empty] | DIL
4 | 005111020R | Vytyčení stavby | Soubor | 1 |  | 0 |  | 0 |  | 0 | 21 | 0 | 0 | 0 | 0 | 0 |  | RTS 23/ I | Indiv | 0 | 0 |  | VRN | Běžná |  |  |  | POL99_8
|  | Geodetické zaměření rohů stavby, stabilizace bodů a sestavení laviček. | [25 empty] | POP
|  | Vyhotovení protokolu o vytyčení stavby se seznamem souřadnic vytyčených bodů a jejich polohopisnými (S-JTSK) a výškopisnými (Bpv) hodnotami. | [25 empty] | POP | Vyhotovení protokolu o vytyčení stavby se seznamem souřadnic vytyčených bodů a jejich polohopisnými (S-JTSK) a výškopisnými (Bpv) hodnotami.
5 | 005111021R | Vytyčení inženýrských sítí | Soubor | 1 |  | 0 |  | 0 |  | 0 | 21 | 0 | 0 | 0 | 0 | 0 |  | RTS 23/ I | Indiv | 0 | 0 |  | VRN | Běžná |  |  |  | POL99_8
|  | Zaměření a vytýčení stávajících inženýrských sítí v místě stavby z hlediska jejich ochrany při provádění stavby. | [25 empty] | POP | Zaměření a vytýčení stávajících inženýrských sítí v místě stavby z hlediska jejich ochrany při provádění stavby.
6 | 005211020R | Ochrana stávaj. inženýrských sítí na staveništi | Soubor | 1 |  | 0 |  | 0 |  | 0 | 21 | 0 | 0 | 0 | 0 | 0 |  | RTS 23/ I | Indiv | 0 | 0 |  | VRN | Běžná |  |  |  | POL99_8
|  | Náklady na přezkoumání podkladů objednatele o stavu inženýrských sítí probíhajících staveništěm nebo dotčenými stavbou i mimo území staveniště, kontrola vytýčení jejich skutečné trasy a provedení ochranných opatření pro zabezpečení stávajících inženýrských sítí. | [25 empty] | POP | Náklady na přezkoumání podkladů objednatele o stavu inženýrských sítí probíhajících staveništěm nebo dotčenými stavbou i mimo území staveniště, kontrola vytýčení jejich skutečné trasy a provedení ochranných opatření pro zabezpečení stávajících inženýrských sítí.
7 | 005211030R | Dočasná dopravní opatření | Soubor | 1 |  | 0 |  | 0 |  | 0 | 21 | 0 | 0 | 0 | 0 | 0 |  | RTS 23/ I | Indiv | 0 | 0 |  | VRN | Běžná |  |  |  | POL99_8
|  | Náklady na vyhotovení návrhu dočasného dopravního značení, jeho projednání s dotčenými orgány a organizacemi, dodání dopravních značek a případné světelné signalizace, jejich rozmístění a přemísťování a jejich údržba v průběhu výstavby včetně následného odstranění po ukončení stavebních prací. | [25 empty] | POP | Náklady na vyhotovení návrhu dočasného dopravního značení, jeho projednání s dotčenými orgány a organizacemi, dodání dopravních značek a případné světelné signalizace, jejich rozmístění a přemísťování a jejich údržba v průběhu výstavby včetně následného odstranění po ukončení stavebních prací.
8 | 00523 R | Zkoušky a revize | Soubor | 1 |  | 0 |  | 0 |  | 0 | 21 | 0 | 0 | 0 | 0 | 0 |  | RTS 23/ I | Indiv | 0 | 0 |  | VRN | Běžná |  |  |  | POL99_8
|  | Náklady zhotovitele, související s prováděním zkoušek a revizí předepsaných technickými normami nebo objednatelem a které jsou pro provedení díla nezbytné. | [25 empty] | POP | Náklady zhotovitele, související s prováděním zkoušek a revizí předepsaných technickými normami nebo objednatelem a které jsou pro provedení díla nezbytné.
9 | 005241020R | Geodetické zaměření skutečného provedení | Soubor | 1 |  | 0 |  | 0 |  | 0 | 21 | 0 | 0 | 0 | 0 | 0 |  | RTS 23/ I | Indiv | 0 | 0 |  | VRN | Běžná |  |  |  | POL99_8
|  | Náklady na provedení skutečného zaměření stavby v rozsahu nezbytném pro zápis změny do katastru nemovitostí. | [25 empty] | POP | Náklady na provedení skutečného zaměření stavby v rozsahu nezbytném pro zápis změny do katastru nemovitostí.
[26 empty] | 15 | 21 | DPH
| Celkem |  |  |  |  | 0 | [19 empty] | 0 | 0 | SUM
Poznámky uchazeče k zadání
POPUZIV
END
Note on S6: Jedná se o informaci, zda se jedná o položku, která je do rozpočtu zadána z cenové soustavy RTS, nebo vlastní.
Note on T6: Jedná se o název CÚ, která je zadána u položky rozpočtu

## 5 .1_Stav.část Pol
Položkový rozpočet | [27 empty] | #TypZaznamu#
S: | 11448-001-000 | STELLPLATZY | [25 empty] | STA
O: | 5 | STELLPLATZY | [22 empty] | STA |  |  | OBJ
R: | .1_Stav.část | Karavanová stání - stavební část | [25 empty] | ROZ
P.č. | Číslo položky | Název položky | MJ | Množství | Cena / MJ | Celkem | Dodávka | Dodávka celk. | Montáž | Montáž celk. | DPH | Cena s DPH | Hmotnost / MJ | Hmotnost celk.(t) | Dem. hmotnost / MJ | Dem. hmotnost celk.(t) | Ceník | Cen. soustava / platnost | Cenová úroveň | Nhod / MJ | Nhod celk. | Dodavatel | Typ položky | Stav položky
Díl: | 1 | Zemní práce |  |  |  | 0 |  | 0 |  | 0 |  | 0 |  | 7.2 |  | 0 |  |  |  |  | 56.79 | [6 empty] | DIL
1 | 122201101R00 | Odkopávky nezapažené v hor. 3 do 100 m3 | m3 | 55 |  | 0 |  | 0 |  | 0 | 21 | 0 | 0 | 0 | 0 | 0 |  | RTS 23/ I | RTS 23/ I | 0.368 | 20.24 |  | Práce | Běžná |  |  |  | POL1_
2 | 122201109R00 | Příplatek za lepivost - odkopávky v hor. 3 | m3 | 27.5 |  | 0 |  | 0 |  | 0 | 21 | 0 | 0 | 0 | 0 | 0 |  | RTS 23/ I | RTS 23/ I | 0.058 | 1.6 |  | Práce | Běžná |  |  |  | POL1_
|  | 55/2 |  | 27.5 | [23 empty] | VV | 0
3 | 162701103R00 | Vodorovné přemístění výkopku z hor.1-4 do 8000 m | m3 | 55 |  | 0 |  | 0 |  | 0 | 21 | 0 | 0 | 0 | 0 | 0 |  | RTS 23/ I | RTS 23/ I | 0.011 | 0.61 |  | Práce | Běžná |  |  |  | POL1_
|  | přebytek zeminy, odvoz na skládku : 55,00 |  | 55 | [23 empty] | VV | 0
4 | 171201201R00 | Uložení sypaniny na skládku | m3 | 55 |  | 0 |  | 0 |  | 0 | 21 | 0 | 0 | 0 | 0 | 0 |  | RTS 23/ I | RTS 23/ I | 0.009 | 0.5 |  | Práce | Běžná |  |  |  | POL1_
5 | 181101111R00 | Úprava pláně v zářezech se zhutněním - ručně | m2 | 120 |  | 0 |  | 0 |  | 0 | 21 | 0 | 0 | 0 | 0 | 0 |  | RTS 23/ I | RTS 23/ I | 0.096 | 11.52 |  | Práce | Běžná |  |  |  | POL1_
6 | 182313101R00 | Vyplnění otvorů v tvárnicích ornicí | m2 | 120 |  | 0 |  | 0 |  | 0 | 21 | 0 | 0 | 0 | 0 | 0 |  | RTS 23/ I | RTS 23/ I | 0.126 | 15.12 |  | Práce | Běžná |  |  |  | POL1_
7 | 199000002R00 | Poplatek za skládku horniny 1- 4, č. dle katal. odpadů 17 05 04 | m3 | 55 |  | 0 |  | 0 |  | 0 | 21 | 0 | 0 | 0 | 0 | 0 |  | RTS 23/ I | RTS 23/ I | 0 | 0 |  | Práce | Běžná |  |  |  | POL1_
8 | 180400020RA0 | Založení trávníku parkového, rovina, dodání osiva | m2 | 120 |  | 0 |  | 0 |  | 0 | 21 | 0 | 3e-05 | 0 | 0 | 0 |  | RTS 23/ I | RTS 23/ I | 0.06 | 7.2 |  | Agregovaná položka | Běžná |  |  |  | POL2_
9 | 10371500R | Substrát zahradnický | m3 | 12 |  | 0 |  | 0 |  | 0 | 21 | 0 | 0.6 | 7.2 | 0 | 0 | SPCM | RTS 23/ I | RTS 23/ I | 0 | 0 |  | Specifikace | Běžná |  |  |  | POL3_
|  | 120,00*0,1 |  | 12 | [23 empty] | VV | 0
Díl: | 21 | Úprava podloží a základ.spáry |  |  |  | 0 |  | 0 |  | 0 |  | 0 |  | 0.06 |  | 0 |  |  |  |  | 29.28 | [6 empty] | DIL
10 | 215901101RT5 | Zhutnění podloží z hornin nesoudržných do 92% PS vibrační deskou | m2 | 120 |  | 0 |  | 0 |  | 0 | 21 | 0 | 0 | 0 | 0 | 0 |  | RTS 23/ I | RTS 23/ I | 0.15 | 18 |  | Práce | Běžná |  |  |  | POL1_
11 | 289970111R00 | Vrstva geotextilie 300g/m2 | m2 | 120 |  | 0 |  | 0 |  | 0 | 21 | 0 | 0.0005 | 0.06 | 0 | 0 |  | RTS 23/ I | RTS 23/ I | 0.094 | 11.28 |  | Práce | Běžná |  |  |  | POL1_
Díl: | 5 | Komunikace |  |  |  | 0 |  | 0 |  | 0 |  | 0 |  | 98.57 |  | 0 |  |  |  |  | 77.28 | [6 empty] | DIL
12 | 564281111R00 | Podklad ze štěrkopísku po zhutnění tloušťky 30 cm | m2 | 120 |  | 0 |  | 0 |  | 0 | 21 | 0 | 0.60721 | 72.87 | 0 | 0 |  | RTS 23/ I | RTS 23/ I | 0.023 | 2.76 |  | Práce | Běžná |  |  |  | POL1_
13 | 596921112R00 | Kladení bet.veget. dlaždic, lože tl. 40 mm směs štěrkopísku a kompostu, pl.do 100 m2 | m2 | 120 |  | 0 |  | 0 |  | 0 | 21 | 0 | 0.0315 | 3.78 | 0 | 0 |  | RTS 23/ I | RTS 23/ I | 0.55 | 66 |  | Práce | Běžná |  |  |  | POL1_
14 | 631571008R00 | Násyp z písku prosátého tl. do 20 mm | m2 | 120 |  | 0 |  | 0 |  | 0 | 21 | 0 | 0.03674 | 4.41 | 0 | 0 |  | RTS 23/ I | RTS 23/ I | 0.071 | 8.52 |  | Práce | Běžná |  |  |  | POL1_
|  | (po zatravnění tvárnic) dle popisu v TZ : 120,00 |  | 120 | [23 empty] | VV | 0
15 | 59248301R | Dlažba betonová zatravňovací 600 x 400 x 100 mm šedá | kus | 500.4 |  | 0 |  | 0 |  | 0 | 21 | 0 | 0.035 | 17.51 | 0 | 0 | SPCM | RTS 23/ I | RTS 23/ I | 0 | 0 |  | Specifikace | Běžná |  |  |  | POL3_
|  | spotřeba 4,17 ks/m2 : 4,17*120,00 |  | 500.4 | [23 empty] | VV | 0
Díl: | 91 | Doplňující práce na komunikaci |  |  |  | 0 |  | 0 |  | 0 |  | 0 |  | 10.46 |  | 0 |  |  |  |  | 8.75 | [6 empty] | DIL
16 | 916661111RT5 | Osazení park. obrubníků do lože z betonu s opěrou včetně obrubníku 80x250x1000 mm a dodávky betonu | m | 54 |  | 0 |  | 0 |  | 0 | 21 | 0 | 0.19189 | 10.36 | 0 | 0 |  | RTS 23/ I | RTS 23/ I | 0.162 | 8.75 |  | Práce | Běžná |  |  |  | POL1_
17 | 912111100RTT | Výdejní sloupek pro placený odběr elektřiny a pitné vody, materiál nerez - komplet, zapojení, vyzkoušení, uvedení do provozu, včetně příslušenství (Montáž+dodávka vč.dopravy-kompletní provedení) | kus | 1 |  | 0 |  | 0 |  | 0 | 21 | 0 | 0.1 | 0.1 | 0 | 0 |  | Vlastní | Indiv | 0 | 0 |  | Práce | Běžná |  |  |  | POL1_
|  | Položka/Sloupek obsahuje 2x jištěné el.zásuvky + 2x vody: | [25 empty] | POP
|  | - nerezový sloup | [25 empty] | POP
|  | - mincovní automat | [25 empty] | POP
|  | - uzamykatelná kasička (dle typu) | [25 empty] | POP
|  | - snímač čipových karet (dle typu) | [25 empty] | POP
|  | - ovládací elektronika | [25 empty] | POP
|  | - elektroměry a jističe (dle typu) | [25 empty] | POP
|  | - vodoměry (dle typu) | [25 empty] | POP
|  | - el. zásuvky a napojení | [25 empty] | POP
|  | - výstupy vody | [25 empty] | POP
|  | - zámek | [25 empty] | POP
|  | - kotevní konstrukce | [25 empty] | POP
Díl: | 99 | Staveništní přesun hmot |  |  |  | 0 |  | 0 |  | 0 |  | 0 |  | 0 |  | 0 |  |  |  |  | 45.35 | [6 empty] | DIL
18 | 998223011R00 | Přesun hmot, pozemní komunikace, kryt dlážděný | t | 116.2901 |  | 0 |  | 0 |  | 0 | 21 | 0 | 0 | 0 | 0 | 0 |  | RTS 23/ I | RTS 23/ I | 0.39 | 45.35 |  | Přesun hmot | Běžná |  |  |  | POL7_
[26 empty] | 15 | 21 | DPH
| Celkem |  |  |  |  | 0 | [19 empty] | 0 | 0 | SUM
Poznámky uchazeče k zadání
POPUZIV
END
Note on S6: Jedná se o informaci, zda se jedná o položku, která je do rozpočtu zadána z cenové soustavy RTS, nebo vlastní.
Note on T6: Jedná se o název CÚ, která je zadána u položky rozpočtu

## 5 .2_Přípojka vody Pol
Položkový rozpočet | [27 empty] | #TypZaznamu#
S: | 11448-001-000 | STELLPLATZY | [25 empty] | STA
O: | 5 | STELLPLATZY | [22 empty] | STA |  |  | OBJ
R: | .2_Přípojka vody | Areálová přípojka pitné vody | [25 empty] | ROZ
P.č. | Číslo položky | Název položky | MJ | Množství | Cena / MJ | Celkem | Dodávka | Dodávka celk. | Montáž | Montáž celk. | DPH | Cena s DPH | Hmotnost / MJ | Hmotnost celk.(t) | Dem. hmotnost / MJ | Dem. hmotnost celk.(t) | Ceník | Cen. soustava / platnost | Cenová úroveň | Nhod / MJ | Nhod celk. | Dodavatel | Typ položky | Stav položky
Díl: | 1 | Zemní práce |  |  |  | 0 |  | 0 |  | 0 |  | 0 |  | 54.88 |  | 0 |  |  |  |  | 208.42 | [6 empty] | DIL
1 | 121101101R00 | Sejmutí ornice s přemístěním do 50 m | m3 | 9.384 |  | 0 |  | 0 |  | 0 | 21 | 0 | 0 | 0 | 0 | 0 |  | RTS 23/ I | RTS 23/ I | 0.097 | 0.91 |  | Práce | Běžná |  |  |  | POL1_
|  | tl.0,1m pro š.rýhy 0,6m : 1,20*78,20*0,10 |  | 9.384 | [23 empty] | VV | 0
2 | 132201111R00 | Hloubení rýh š.do 60 cm v hor.3 do 100 m3, STROJNĚ | m3 | 63.688 |  | 0 |  | 0 |  | 0 | 21 | 0 | 0 | 0 | 0 | 0 |  | RTS 23/ I | RTS 23/ I | 0.23 | 14.65 |  | Práce | Běžná |  |  |  | POL1_
|  | š.rýhy 0,6m : 0,60*78,20*1,40 |  | 65.688 | [23 empty] | VV | 0
|  | -ruční výkop : -2,00 |  | -2 | [23 empty] | VV | 0
3 | 132201119R00 | Přípl.za lepivost,hloubení rýh 60 cm,hor.3,STROJNĚ | m3 | 31.844 |  | 0 |  | 0 |  | 0 | 21 | 0 | 0 | 0 | 0 | 0 |  | RTS 23/ I | RTS 23/ I | 0.3898 | 12.41 |  | Práce | Běžná |  |  |  | POL1_
|  | 63,688/2 |  | 31.844 | [23 empty] | VV | 0
4 | 139601102R00 | Ruční výkop jam, rýh a šachet v hornině tř. 3 | m3 | 2 |  | 0 |  | 0 |  | 0 | 21 | 0 | 0 | 0 | 0 | 0 |  | RTS 23/ I | RTS 23/ I | 3.533 | 7.07 |  | Práce | Běžná |  |  |  | POL1_
5 | 151101101R00 | Pažení a rozepření stěn rýh - příložné - hl. do 2m | m2 | 218.96 |  | 0 |  | 0 |  | 0 | 21 | 0 | 0.00099 | 0.22 | 0 | 0 |  | RTS 23/ I | RTS 23/ I | 0.236 | 51.67 |  | Práce | Běžná |  |  |  | POL1_1
|  | š.rýhy 0,6m : 2*78,20*1,40 |  | 218.96 | [23 empty] | VV | 0
6 | 151101111R00 | Odstranění pažení stěn rýh - příložné - hl. do 2 m | m2 | 218.96 |  | 0 |  | 0 |  | 0 | 21 | 0 | 0 | 0 | 0 | 0 |  | RTS 23/ I | RTS 23/ I | 0.07 | 15.33 |  | Práce | Běžná |  |  |  | POL1_1
7 | 161101101R00 | Svislé přemístění výkopku z hor.1-4 do 2,5 m | m3 | 65.688 |  | 0 |  | 0 |  | 0 | 21 | 0 | 0 | 0 | 0 | 0 |  | RTS 23/ I | RTS 23/ I | 0.345 | 22.66 |  | Práce | Běžná |  |  |  | POL1_1
|  | 63,688+2,00 |  | 65.688 | [23 empty] | VV | 0
8 | 162701103R00 | Vodorovné přemístění výkopku z hor.1-4 do 8000 m | m3 | 34.4862 |  | 0 |  | 0 |  | 0 | 21 | 0 | 0 | 0 | 0 | 0 |  | RTS 23/ I | RTS 23/ I | 0.011 | 0.38 |  | Práce | Běžná |  |  |  | POL1_1
|  | přebytek zeminy, odvoz na skládku : (65,688-44,574)+13,3722 |  | 34.4862 | [23 empty] | VV | 0
9 | 167101101R00 | Nakládání výkopku z hor.1-4 v množství do 100 m3 | m3 | 34.4862 |  | 0 |  | 0 |  | 0 | 21 | 0 | 0 | 0 | 0 | 0 |  | RTS 23/ I | RTS 23/ I | 0.652 | 22.49 |  | Práce | Běžná |  |  |  | POL1_1
10 | 171201201R00 | Uložení sypaniny na skládku | m3 | 34.4862 |  | 0 |  | 0 |  | 0 | 21 | 0 | 0 | 0 | 0 | 0 |  | RTS 23/ I | RTS 23/ I | 0.009 | 0.31 |  | Práce | Běžná |  |  |  | POL1_1
11 | 174101101R00 | Zásyp jam, rýh, šachet se zhutněním | m3 | 44.574 |  | 0 |  | 0 |  | 0 | 21 | 0 | 0 | 0 | 0 | 0 |  | RTS 23/ I | RTS 23/ I | 0.184 | 8.2 |  | Práce | Běžná |  |  |  | POL1_1
|  | zpětný zásyp zeminou 70%, výkop-lože-obsyp : (65,688-4,692-16,422)*0,7 |  | 31.2018 | [23 empty] | VV | 0
|  | zpětný zásyp štěrkodrtí 30%, výkop-lože-obsyp : (65,688-4,692-16,422)*0,3 |  | 13.3722 | [23 empty] | VV | 0
12 | 175101101RT2 | Obsyp potrubí bez prohození sypaniny s dodáním štěrkopísku frakce 0 - 22 mm | m3 | 16.422 |  | 0 |  | 0 |  | 0 | 21 | 0 | 1.7 | 27.92 | 0 | 0 |  | RTS 23/ I | RTS 23/ I | 1.587 | 26.06 |  | Práce | Běžná |  |  |  | POL1_1
|  | š.rýhy 0,6m : 0,60*78,20*0,35 |  | 16.422 | [23 empty] | VV | 0
13 | 181301101R00 | Rozprostření ornice, rovina, tl. do 10 cm do 500m2 | m2 | 93.84 |  | 0 |  | 0 |  | 0 | 21 | 0 | 0 | 0 | 0 | 0 |  | RTS 23/ I | RTS 23/ I | 0.13 | 12.2 |  | Práce | Běžná |  |  |  | POL1_
|  | zpětné rozprostření ornice : 9,384/0,1 |  | 93.84 | [23 empty] | VV | 0
14 | 182001111R00 | Plošná úprava terénu, nerovnosti do 10 cm v rovině | m2 | 93.84 |  | 0 |  | 0 |  | 0 | 21 | 0 | 0 | 0 | 0 | 0 |  | RTS 23/ I | RTS 23/ I | 0.09 | 8.45 |  | Práce | Běžná |  |  |  | POL1_
15 | 199000002R00 | Poplatek za skládku horniny 1- 4, č. dle katal. odpadů 17 05 04 | m3 | 34.4862 |  | 0 |  | 0 |  | 0 | 21 | 0 | 0 | 0 | 0 | 0 |  | RTS 23/ I | RTS 23/ I | 0 | 0 |  | Práce | Běžná |  |  |  | POL1_
16 | 180400020RA0 | Založení trávníku parkového, rovina, dodání osiva | m2 | 93.84 |  | 0 |  | 0 |  | 0 | 21 | 0 | 3e-05 | 0 | 0 | 0 |  | RTS 23/ I | RTS 23/ I | 0.06 | 5.63 |  | Agregovaná položka | Běžná |  |  |  | POL2_
17 | 58344169R | Štěrkodrtě frakce 0-32 A | t | 26.7444 |  | 0 |  | 0 |  | 0 | 21 | 0 | 1 | 26.74 | 0 | 0 | SPCM | RTS 23/ I | RTS 23/ I | 0 | 0 |  | Specifikace | Běžná |  |  |  | POL3_
|  | zpětný zásyp štěrkodrtí, výkop-lože-obsyp : 13,3722*2 |  | 26.7444 | [23 empty] | VV | 0
Díl: | 45 | Podkladní a vedlejší konstrukce |  |  |  | 0 |  | 0 |  | 0 |  | 0 |  | 8.87 |  | 0 |  |  |  |  | 7.95 | [6 empty] | DIL
18 | 451572111R00 | Lože pod potrubí z kameniva těženého 0 - 4 mm | m3 | 4.692 |  | 0 |  | 0 |  | 0 | 21 | 0 | 1.8908 | 8.87 | 0 | 0 |  | RTS 23/ I | RTS 23/ I | 1.695 | 7.95 |  | Práce | Běžná |  |  |  | POL1_
|  | š.rýhy 0,6m : 0,60*78,20*0,10 |  | 4.692 | [23 empty] | VV | 0
Díl: | 8 | Trubní vedení |  |  |  | 0 |  | 0 |  | 0 |  | 0 |  | 0.23 |  | 0 |  |  |  |  | 41.36 | [6 empty] | DIL
19 | 871161121R00 | Montáž trubek polyetylenových ve výkopu d 32 mm | m | 78.2 |  | 0 |  | 0 |  | 0 | 21 | 0 | 0 | 0 | 0 | 0 |  | RTS 23/ I | RTS 23/ I | 0.034 | 2.66 |  | Práce | Běžná |  |  |  | POL1_
|  | ležatá část ve výkopu : 78,20 |  | 78.2 | [23 empty] | VV | 0
20 | 877162121R00 | Přirážka za 1 spoj elektrotvarovky d 32 mm | kus | 2 |  | 0 |  | 0 |  | 0 | 21 | 0 | 0 | 0 | 0 | 0 |  | RTS 23/ I | RTS 23/ I | 0.16632 | 0.33 |  | Práce | Běžná |  |  |  | POL1_
21 | 891163111R00 | Montáž ventilů hlavních pro přípojky DN 25 | kus | 1 |  | 0 |  | 0 |  | 0 | 21 | 0 | 2e-05 | 0 | 0 | 0 |  | RTS 23/ I | RTS 23/ I | 0.384 | 0.38 |  | Práce | Běžná |  |  |  | POL1_
|  | Položka je určena pro montáž ventilů hlavních pro přípojky. | [25 empty] | POP
|  | V položce jsou zakalkulovány i náklady na osazení zemních souprav. | [25 empty] | POP
22 | 891249111R00 | Montáž navrtávacích pasů DN 80 | kus | 1 |  | 0 |  | 0 |  | 0 | 21 | 0 | 0 | 0 | 0 | 0 |  | RTS 23/ I | RTS 23/ I | 3.474 | 3.47 |  | Práce | Běžná |  |  |  | POL1_
23 | 892241111R00 | Tlaková zkouška potrubí DN 80 | m | 79.45 |  | 0 |  | 0 |  | 0 | 21 | 0 | 0 | 0 | 0 | 0 |  | RTS 23/ I | RTS 23/ I | 0.044 | 3.5 |  | Práce | Běžná |  |  |  | POL1_
24 | 892372111R00 | Zabezpečení konců vodovod. potrubí DN 300 | úsek | 1 |  | 0 |  | 0 |  | 0 | 21 | 0 | 0.03503 | 0.04 | 0 | 0 |  | RTS 23/ I | RTS 23/ I | 10.13 | 10.13 |  | Práce | Běžná |  |  |  | POL1_
25 | 892233111R00 | Desinfekce vodovodního potrubí DN 70 | m | 79.45 |  | 0 |  | 0 |  | 0 | 21 | 0 | 0 | 0 | 0 | 0 |  | RTS 23/ I | RTS 23/ I | 0.15 | 11.92 |  | Práce | Běžná |  |  |  | POL1_
26 | 899401111R00 | Osazení poklopů litinových ventilových včetně osazení podkl.desky | kus | 1 |  | 0 |  | 0 |  | 0 | 21 | 0 | 0.06383 | 0.06 | 0 | 0 |  | RTS 23/ I | RTS 23/ I | 0.772 | 0.77 |  | Práce | Běžná |  |  |  | POL1_
27 | 899721112R00 | Fólie výstražná z PVC, šířka 30 cm | m | 80 |  | 0 |  | 0 |  | 0 | 21 | 0 | 0 | 0 | 0 | 0 |  | RTS 23/ I | RTS 23/ I | 0.026 | 2.08 |  | Práce | Běžná |  |  |  | POL1_
28 | 899731113R00 | Vodič signalizační CYY 4 mm2 | m | 180 |  | 0 |  | 0 |  | 0 | 21 | 0 | 5e-05 | 0.01 | 0 | 0 |  | RTS 23/ I | RTS 23/ I | 0.034 | 6.12 |  | Práce | Běžná |  |  |  | POL1_
29 | 899991001RTT | Hygienický a bakteriologický rozbor vody | kpl | 1 |  | 0 |  | 0 |  | 0 | 21 | 0 | 0 | 0 | 0 | 0 |  | Vlastní | Indiv | 0 | 0 |  | Práce | Běžná |  |  |  | POL1_
30 | 28613102.MR | Elektrospojka d 32 mm SDR 11 PE 100 | kus | 2 |  | 0 |  | 0 |  | 0 | 21 | 0 | 0 | 0 | 0 | 0 | SPCM | RTS 23/ I | RTS 23/ I | 0 | 0 |  | Specifikace | Běžná |  |  |  | POL3_
31 | 286136743R | Trubka voda SDR11 32x3,0 mm L=100 m PE100 třívrstvé potrubí, barva modrá | m | 79 |  | 0 |  | 0 |  | 0 | 21 | 0 | 0.00028 | 0.02 | 0 | 0 | SPCM | RTS 23/ I | RTS 23/ I | 0 | 0 |  | Specifikace | Běžná |  |  |  | POL3_
32 | 42200741R | Poklop uliční těžký, samonivelační - voda pro přípojku | kus | 1 |  | 0 |  | 0 |  | 0 | 21 | 0 | 0.0065 | 0.01 | 0 | 0 |  | Vlastní | Indiv | 0 | 0 |  | Specifikace | Běžná |  |  |  | POL3_
33 | 42228299R | Ventil rohový ZAK34 ISO / D 32 | kus | 1 |  | 0 |  | 0 |  | 0 | 21 | 0 | 0.0165 | 0.02 | 0 | 0 |  | Vlastní | Indiv | 0 | 0 |  | Specifikace | Běžná |  |  |  | POL3_
34 | 42273377R | Navrtávací pás DN 90/ ZAK34 | kus | 1 |  | 0 |  | 0 |  | 0 | 21 | 0 | 0.066 | 0.07 | 0 | 0 |  | Vlastní | Indiv | 0 | 0 |  | Specifikace | Běžná |  |  |  | POL3_
35 | 42291519R | Deska podkladová univerzální | kus | 1 |  | 0 |  | 0 |  | 0 | 21 | 0 | 0.0009 | 0 | 0 | 0 |  | Vlastní | Indiv | 0 | 0 |  | Specifikace | Běžná |  |  |  | POL3_
36 | 42293139R | Souprava zemní teleskopická-voda, L=1,0-1,6 m pro ventil | kus | 1 |  | 0 |  | 0 |  | 0 | 21 | 0 | 0.004 | 0 | 0 | 0 | SPCM | RTS 23/ I | RTS 23/ I | 0 | 0 |  | Specifikace | Běžná |  |  |  | POL3_
Díl: | 99 | Staveništní přesun hmot |  |  |  | 0 |  | 0 |  | 0 |  | 0 |  | 0 |  | 0 |  |  |  |  | 94.68 | [6 empty] | DIL
37 | 998276101R00 | Přesun hmot, trubní vedení plastová, otevř. výkop | t | 63.974 |  | 0 |  | 0 |  | 0 | 21 | 0 | 0 | 0 | 0 | 0 |  | RTS 23/ I | RTS 23/ I | 1.48 | 94.68 |  | Přesun hmot | Běžná |  |  |  | POL7_1
Díl: | 722 | Vnitřní vodovod |  |  |  | 0 |  | 0 |  | 0 |  | 0 |  | 0.01 |  | 0 |  |  |  |  | 2.53 | [6 empty] | DIL
38 | 722172313R00 | Potrubí plastové PP-R, včetně zednických výpomocí, D 32 x 4,4 mm, PN 16 včetně tvarovek | m | 1 |  | 0 |  | 0 |  | 0 | 21 | 0 | 0.00535 | 0.01 | 0 | 0 |  | RTS 23/ I | RTS 23/ I | 0.6828 | 0.68 |  | Práce | Běžná |  |  |  | POL1_
39 | 722236311R00 | Ventil uzavírací, DN 15 mm, mosaz, PN 16 | kus | 4 |  | 0 |  | 0 |  | 0 | 21 | 0 | 0.00047 | 0 | 0 | 0 |  | RTS 23/ I | RTS 23/ I | 0.165 | 0.66 |  | Práce | Běžná |  |  |  | POL1_
40 | 722236313R00 | Ventil uzavírací, DN 25 mm, mosaz, PN 16 | kus | 2 |  | 0 |  | 0 |  | 0 | 21 | 0 | 0.00074 | 0 | 0 | 0 |  | RTS 23/ I | RTS 23/ I | 0.227 | 0.45 |  | Práce | Běžná |  |  |  | POL1_
41 | 722264111R00 | Vodoměr bytový DN 15 x 80 mm, Qn 1,5 | kus | 2 |  | 0 |  | 0 |  | 0 | 21 | 0 | 0.00206 | 0 | 0 | 0 |  | RTS 23/ I | RTS 23/ I | 0.372 | 0.74 |  | Práce | Běžná |  |  |  | POL1_
42 | 722225304RTT | Přechodový kus se šroubením PE 100 D32-1" PN10/16 | kus | 1 |  | 0 |  | 0 |  | 0 | 21 | 0 | 0.00032 | 0 | 0 | 0 |  | Vlastní | Indiv | 0 | 0 |  | Práce | Běžná |  |  |  | POL1_
Díl: | M23 | Montáže potrubí |  |  |  | 0 |  | 0 |  | 0 |  | 0 |  | 0 |  | 0 |  |  |  |  | 0.1 | [6 empty] | DIL
43 | 230180010R00 | Montáž trub z plastických hmot PE, PP, 32 x 3,0 | m | 1.25 |  | 0 |  | 0 |  | 0 | 21 | 0 | 0 | 0 | 0 | 0 |  | RTS 23/ I | RTS 23/ I | 0.079 | 0.1 |  | Práce | Běžná |  |  |  | POL1_
|  | svislá část : 1,25 |  | 1.25 | [23 empty] | VV | 0
44 | 286136743R | Trubka voda SDR11 32x3,0 mm L=100 m PE100 třívrstvé potrubí, barva modrá | m | 1.5 |  | 0 |  | 0 |  | 0 | 21 | 0 | 0.00028 | 0 | 0 | 0 | SPCM | RTS 23/ I | RTS 23/ I | 0 | 0 |  | Specifikace | Běžná |  |  |  | POL3_
[26 empty] | 15 | 21 | DPH
| Celkem |  |  |  |  | 0 | [19 empty] | 0 | 0 | SUM
Poznámky uchazeče k zadání
POPUZIV
END
Note on S6: Jedná se o informaci, zda se jedná o položku, která je do rozpočtu zadána z cenové soustavy RTS, nebo vlastní.
Note on T6: Jedná se o název CÚ, která je zadána u položky rozpočtu

## 5 .3_Přípojka kanal. Pol
Položkový rozpočet | [27 empty] | #TypZaznamu#
S: | 11448-001-000 | STELLPLATZY | [25 empty] | STA
O: | 5 | STELLPLATZY | [22 empty] | STA |  |  | OBJ
R: | .3_Přípojka kanal. | Areálová přípojka kanalizace | [25 empty] | ROZ
P.č. | Číslo položky | Název položky | MJ | Množství | Cena / MJ | Celkem | Dodávka | Dodávka celk. | Montáž | Montáž celk. | DPH | Cena s DPH | Hmotnost / MJ | Hmotnost celk.(t) | Dem. hmotnost / MJ | Dem. hmotnost celk.(t) | Ceník | Cen. soustava / platnost | Cenová úroveň | Nhod / MJ | Nhod celk. | Dodavatel | Typ položky | Stav položky
Díl: | 1 | Zemní práce |  |  |  | 0 |  | 0 |  | 0 |  | 0 |  | 107.63 |  | 6.93 |  |  |  |  | 219.57 | [6 empty] | DIL
1 | 113107530R00 | Odstranění podkladu pl. 50 m2,kam.drcené tl.30 cm | m2 | 7 |  | 0 |  | 0 |  | 0 | 21 | 0 | 0 | 0 | 0.66 | 4.62 |  | RTS 23/ I | RTS 23/ I | 1.053 | 7.37 |  | Práce | Běžná |  |  |  | POL1_
|  | překop stáv.komunikace : 7,00 |  | 7 | [23 empty] | VV | 0
2 | 113108315R00 | Odstranění asfaltové vrstvy pl. do 50 m2, tl.15 cm | m2 | 7 |  | 0 |  | 0 |  | 0 | 21 | 0 | 0 | 0 | 0.33 | 2.31 |  | RTS 23/ I | RTS 23/ I | 0.625 | 4.38 |  | Práce | Běžná |  |  |  | POL1_
|  | překop stáv.komunikace : 7,00 |  | 7 | [23 empty] | VV | 0
3 | 121101101R00 | Sejmutí ornice s přemístěním do 50 m | m3 | 7.164 |  | 0 |  | 0 |  | 0 | 21 | 0 | 0 | 0 | 0 | 0 |  | RTS 23/ I | RTS 23/ I | 0.097 | 0.69 |  | Práce | Běžná |  |  |  | POL1_
|  | tl.0,1m pro š.rýhy 0,6m : 1,20*(66,81-7,11)*0,10 |  | 7.164 | [23 empty] | VV | 0
4 | 132201111R00 | Hloubení rýh š.do 60 cm v hor.3 do 100 m3, STROJNĚ | m3 | 58.129 |  | 0 |  | 0 |  | 0 | 21 | 0 | 0 | 0 | 0 | 0 |  | RTS 23/ I | RTS 23/ I | 0.23 | 13.37 |  | Práce | Běžná |  |  |  | POL1_
|  | š.rýhy 0,6m : 0,60*66,81*1,50 |  | 60.129 | [23 empty] | VV | 0
|  | -ruční výkop : -2,00 |  | -2 | [23 empty] | VV | 0
5 | 132201119R00 | Přípl.za lepivost,hloubení rýh 60 cm,hor.3,STROJNĚ | m3 | 29.0645 |  | 0 |  | 0 |  | 0 | 21 | 0 | 0 | 0 | 0 | 0 |  | RTS 23/ I | RTS 23/ I | 0.3898 | 11.33 |  | Práce | Běžná |  |  |  | POL1_
|  | 58,129/2 |  | 29.0645 | [23 empty] | VV | 0
6 | 139601102R00 | Ruční výkop jam, rýh a šachet v hornině tř. 3 | m3 | 2 |  | 0 |  | 0 |  | 0 | 21 | 0 | 0 | 0 | 0 | 0 |  | RTS 23/ I | RTS 23/ I | 3.533 | 7.07 |  | Práce | Běžná |  |  |  | POL1_
7 | 151101101R00 | Pažení a rozepření stěn rýh - příložné - hl. do 2m | m2 | 200.43 |  | 0 |  | 0 |  | 0 | 21 | 0 | 0.00099 | 0.2 | 0 | 0 |  | RTS 23/ I | RTS 23/ I | 0.236 | 47.3 |  | Práce | Běžná |  |  |  | POL1_1
|  | š.rýhy 0,6m : 2*66,81*1,50 |  | 200.43 | [23 empty] | VV | 0
8 | 151101111R00 | Odstranění pažení stěn rýh - příložné - hl. do 2 m | m2 | 200.43 |  | 0 |  | 0 |  | 0 | 21 | 0 | 0 | 0 | 0 | 0 |  | RTS 23/ I | RTS 23/ I | 0.07 | 14.03 |  | Práce | Běžná |  |  |  | POL1_1
9 | 161101101R00 | Svislé přemístění výkopku z hor.1-4 do 2,5 m | m3 | 60.129 |  | 0 |  | 0 |  | 0 | 21 | 0 | 0 | 0 | 0 | 0 |  | RTS 23/ I | RTS 23/ I | 0.345 | 20.74 |  | Práce | Běžná |  |  |  | POL1_1
|  | 58,129+2,00 |  | 60.129 | [23 empty] | VV | 0
10 | 162701103R00 | Vodorovné přemístění výkopku z hor.1-4 do 8000 m | m3 | 60.129 |  | 0 |  | 0 |  | 0 | 21 | 0 | 0 | 0 | 0 | 0 |  | RTS 23/ I | RTS 23/ I | 0.011 | 0.66 |  | Práce | Běžná |  |  |  | POL1_1
|  | přebytek zeminy, odvoz na skládku : 60,129 |  | 60.129 | [23 empty] | VV | 0
11 | 167101101R00 | Nakládání výkopku z hor.1-4 v množství do 100 m3 | m3 | 60.129 |  | 0 |  | 0 |  | 0 | 21 | 0 | 0 | 0 | 0 | 0 |  | RTS 23/ I | RTS 23/ I | 0.652 | 39.2 |  | Práce | Běžná |  |  |  | POL1_1
12 | 171201201R00 | Uložení sypaniny na skládku | m3 | 60.129 |  | 0 |  | 0 |  | 0 | 21 | 0 | 0 | 0 | 0 | 0 |  | RTS 23/ I | RTS 23/ I | 0.009 | 0.54 |  | Práce | Běžná |  |  |  | POL1_1
13 | 174101101R00 | Zásyp jam, rýh, šachet se zhutněním | m3 | 40.086 |  | 0 |  | 0 |  | 0 | 21 | 0 | 0 | 0 | 0 | 0 |  | RTS 23/ I | RTS 23/ I | 0.184 | 7.38 |  | Práce | Běžná |  |  |  | POL1_1
|  | zásyp štěrkodrtí : 60,129-4,0086-16,0344 |  | 40.086 | [23 empty] | VV | 0
14 | 175101101RT2 | Obsyp potrubí bez prohození sypaniny s dodáním štěrkopísku frakce 0 - 22 mm | m3 | 16.0344 |  | 0 |  | 0 |  | 0 | 21 | 0 | 1.7 | 27.26 | 0 | 0 |  | RTS 23/ I | RTS 23/ I | 1.587 | 25.45 |  | Práce | Běžná |  |  |  | POL1_1
|  | š.rýhy 0,6m : 0,60*66,81*0,40 |  | 16.0344 | [23 empty] | VV | 0
15 | 181301101R00 | Rozprostření ornice, rovina, tl. do 10 cm do 500m2 | m2 | 71.64 |  | 0 |  | 0 |  | 0 | 21 | 0 | 0 | 0 | 0 | 0 |  | RTS 23/ I | RTS 23/ I | 0.13 | 9.31 |  | Práce | Běžná |  |  |  | POL1_
|  | zpětné rozprostření ornice : 7,164/0,1 |  | 71.64 | [23 empty] | VV | 0
16 | 182001111R00 | Plošná úprava terénu, nerovnosti do 10 cm v rovině | m2 | 71.64 |  | 0 |  | 0 |  | 0 | 21 | 0 | 0 | 0 | 0 | 0 |  | RTS 23/ I | RTS 23/ I | 0.09 | 6.45 |  | Práce | Běžná |  |  |  | POL1_
17 | 199000002R00 | Poplatek za skládku horniny 1- 4, č. dle katal. odpadů 17 05 04 | m3 | 71.64 |  | 0 |  | 0 |  | 0 | 21 | 0 | 0 | 0 | 0 | 0 |  | RTS 23/ I | RTS 23/ I | 0 | 0 |  | Práce | Běžná |  |  |  | POL1_
18 | 180400020RA0 | Založení trávníku parkového, rovina, dodání osiva | m2 | 71.64 |  | 0 |  | 0 |  | 0 | 21 | 0 | 3e-05 | 0 | 0 | 0 |  | RTS 23/ I | RTS 23/ I | 0.06 | 4.3 |  | Agregovaná položka | Běžná |  |  |  | POL2_
19 | 58344169R | Štěrkodrtě frakce 0-32 A | t | 80.172 |  | 0 |  | 0 |  | 0 | 21 | 0 | 1 | 80.17 | 0 | 0 | SPCM | RTS 23/ I | RTS 23/ I | 0 | 0 |  | Specifikace | Běžná |  |  |  | POL3_
|  | 40,086*2 |  | 80.172 | [23 empty] | VV | 0
Díl: | 45 | Podkladní a vedlejší konstrukce |  |  |  | 0 |  | 0 |  | 0 |  | 0 |  | 7.58 |  | 0 |  |  |  |  | 6.79 | [6 empty] | DIL
20 | 451572111R00 | Lože pod potrubí z kameniva těženého 0 - 4 mm | m3 | 4.0086 |  | 0 |  | 0 |  | 0 | 21 | 0 | 1.8908 | 7.58 | 0 | 0 |  | RTS 23/ I | RTS 23/ I | 1.695 | 6.79 |  | Práce | Běžná |  |  |  | POL1_
|  | š.rýhy 0,6m : 0,60*66,81*0,10 |  | 4.0086 | [23 empty] | VV | 0
Díl: | 5 | Komunikace |  |  |  | 0 |  | 0 |  | 0 |  | 0 |  | 9.3 |  | 0 |  |  |  |  | 5.49 | [6 empty] | DIL
21 | 597103110RTT | Odpadní vpusť pojezdová osazená na jímku pro celoroční provoz včetně příslušenství (Montáž+dodávka vč.dopravy - kompletní provedení) | kus | 2 |  | 0 |  | 0 |  | 0 | 21 | 0 | 0.1 | 0.2 | 0 | 0 |  | Vlastní | Indiv | 0.4597 | 0.92 |  | Práce | Běžná |  |  |  | POL1_
22 | 597104100RTT | Jímka s rámem se zápachovou uzávěrkou pro celoroční provoz včetně příslušenství (Montáž+dodávka vč.dopravy - kompletní provedení | kus | 2 |  | 0 |  | 0 |  | 0 | 21 | 0 | 0.2 | 0.4 | 0 | 0 |  | Vlastní | Indiv | 0.4597 | 0.92 |  | Práce | Běžná |  |  |  | POL1_
23 | 577000014RA0 | Komunikace s asfaltobeton. krytem D1-N-2-IV-PIII | m2 | 7 |  | 0 |  | 0 |  | 0 | 21 | 0 | 1.2425 | 8.7 | 0 | 0 |  | RTS 23/ I | RTS 23/ I | 0.52092 | 3.65 |  | Agregovaná položka | Běžná |  |  |  | POL2_
|  | Skladba dle publikace vydané Ministerstvem dopravy České republiky pod č. TP 170 "Navrhování vozovek pozemních komunikací": | [25 empty] | POP |  | Skladba dle publikace vydané Ministerstvem dopravy České republiky pod č. TP 170 "Navrhování vozovek pozemních komunikací":
|  | ACO 11 40 mm | [25 empty] | POP
|  | ACL 16+ 60 mm | [25 empty] | POP
|  | ACP 16+ 50 mm | [25 empty] | POP
|  | ŠDA 150 mm | [25 empty] | POP
|  | ŠDA 150 mm | [25 empty] | POP
|  | Celkem 450 mm | [25 empty] | POP
|  | zpětné vyspravení komuikace, předpokládaná skladba tl.450 mm : 7,00 |  | 7 | [23 empty] | VV | 0
Díl: | 8 | Trubní vedení |  |  |  | 0 |  | 0 |  | 0 |  | 0 |  | 0.11 |  | 0 |  |  |  |  | 13.93 | [6 empty] | DIL
24 | 871313121RU1 | Montáž trub z plastu, gumový kroužek, DN 150 včetně dodávky trub KG SN4 110x3,2x5000 | m | 72.93 |  | 0 |  | 0 |  | 0 | 21 | 0 | 0.00153 | 0.11 | 0 | 0 |  | RTS 23/ I | RTS 23/ I | 0.066 | 4.81 |  | Práce | Běžná |  |  |  | POL1_
|  | ležatá část : 66,81 |  | 66.81 | [23 empty] | VV | 0
|  | svislá část : 6,12 |  | 6.12 | [23 empty] | VV | 0
25 | 877353121R00 | Montáž tvarovek odboč. plast. gum. kroužek DN 200 | kus | 5 |  | 0 |  | 0 |  | 0 | 21 | 0 | 3e-05 | 0 | 0 | 0 |  | RTS 23/ I | RTS 23/ I | 0.33 | 1.65 |  | Práce | Běžná |  |  |  | POL1_
|  | odbočka D110/110/45° : 5 |  | 5 | [23 empty] | VV | 0
26 | 877313123R00 | Montáž tvarovek jednoos. plast. gum.kroužek DN 150 | kus | 19 |  | 0 |  | 0 |  | 0 | 21 | 0 | 1e-05 | 0 | 0 | 0 |  | RTS 23/ I | RTS 23/ I | 0.176 | 3.34 |  | Práce | Běžná |  |  |  | POL1_
|  | koleno D110/30° : 1 |  | 1 | [23 empty] | VV | 0
|  | koleno D110/45° : 17 |  | 17 | [23 empty] | VV | 0
|  | šachtová vložka D110 : 1 |  | 1 | [23 empty] | VV | 0
27 | 877313126R00 | Montáž víčka nebo zátky plast. gum. kroužek DN 150 | kus | 4 |  | 0 |  | 0 |  | 0 | 21 | 0 | 1e-05 | 0 | 0 | 0 |  | RTS 23/ I | RTS 23/ I | 0.1584 | 0.63 |  | Práce | Běžná |  |  |  | POL1_
|  | víčko D110 : 4 |  | 4 | [23 empty] | VV | 0
28 | 892561111R00 | Zkouška těsnosti kanalizace DN do 125, vodou | m | 72.93 |  | 0 |  | 0 |  | 0 | 21 | 0 | 0 | 0 | 0 | 0 |  | RTS 23/ I | RTS 23/ I | 0.048 | 3.5 |  | Práce | Běžná |  |  |  | POL1_
29 | 28651651.AR | Koleno kanalizační D 110/ 30° PVC | kus | 1 |  | 0 |  | 0 |  | 0 | 21 | 0 | 0.00026 | 0 | 0 | 0 | SPCM | RTS 23/ I | RTS 23/ I | 0 | 0 |  | Specifikace | Běžná |  |  |  | POL3_
30 | 28651652.AR | Koleno kanalizační D 110/ 45° PVC | kus | 17 |  | 0 |  | 0 |  | 0 | 21 | 0 | 0.00029 | 0 | 0 | 0 | SPCM | RTS 23/ I | RTS 23/ I | 0 | 0 |  | Specifikace | Běžná |  |  |  | POL3_
31 | 28651700.AR | Odbočka kanalizační D 110/ 110/45° PVC | kus | 5 |  | 0 |  | 0 |  | 0 | 21 | 0 | 0.00067 | 0 | 0 | 0 | SPCM | RTS 23/ I | RTS 23/ I | 0 | 0 |  | Specifikace | Běžná |  |  |  | POL3_
32 | 2865178911R | Vložka šachtová (PVC) DN 110/240 mm kanalizační | kus | 1 |  | 0 |  | 0 |  | 0 | 21 | 0 | 0.0005 | 0 | 0 | 0 | SPCM | RTS 23/ I | RTS 23/ I | 0 | 0 |  | Specifikace | Běžná |  |  |  | POL3_
33 | 28651790R | Čepová zátka kanalizační D 110 L 32 mm PVC | kus | 4 |  | 0 |  | 0 |  | 0 | 21 | 0 | 0.0001 | 0 | 0 | 0 | SPCM | RTS 23/ I | RTS 23/ I | 0 | 0 |  | Specifikace | Běžná |  |  |  | POL3_
Díl: | 96 | Bourání konstrukcí |  |  |  | 0 |  | 0 |  | 0 |  | 0 |  | 0 |  | 0.01 |  |  |  |  | 0.78 | [6 empty] | DIL
34 | 970051130R00 | Vrtání jádrové do ŽB do D 130 mm včetně utěsnění otvoru | m | 0.2 |  | 0 |  | 0 |  | 0 | 21 | 0 | 0 | 0 | 0.03317 | 0.01 |  | RTS 23/ I | RTS 23/ I | 3.9 | 0.78 |  | Práce | Běžná |  |  |  | POL1_
|  | pro potrubí D110, napojení do stáv.šachty : 0,20 |  | 0.2 | [23 empty] | VV | 0
Díl: | 99 | Staveništní přesun hmot |  |  |  | 0 |  | 0 |  | 0 |  | 0 |  | 0 |  | 0 |  |  |  |  | 196.1 | [6 empty] | DIL
35 | 998276101R00 | Přesun hmot, trubní vedení plastová, otevř. výkop | t | 115.9296 |  | 0 |  | 0 |  | 0 | 21 | 0 | 0 | 0 | 0 | 0 |  | RTS 23/ I | RTS 23/ I | 1.6915 | 196.1 |  | Přesun hmot | Běžná |  |  |  | POL7_1
Díl: | D96 | Přesuny suti a vybouraných hmot |  |  |  | 0 |  | 0 |  | 0 |  | 0 |  | 0 |  | 0 |  |  |  |  | 0.76 | [6 empty] | DIL
36 | 979990108R00 | Poplatek za uložení suti - železobeton, skupina odpadu 170101 (z jádrového vývrtu) | t | 0.00663 |  | 0 |  | 0 |  | 0 | 21 | 0 | 0 | 0 | 0 | 0 |  | RTS 23/ I | RTS 23/ I | 0 | 0 |  | Práce | Běžná |  |  |  | POL1_
37 | 979990112R00 | Poplatek za uložení suti - obal. kamenivo, asfalt, skupina odpadu 170302 (z překopu stáv.komunikace-asfalt) | t | 2.31 |  | 0 |  | 0 |  | 0 | 21 | 0 | 0 | 0 | 0 | 0 |  | RTS 23/ I | RTS 23/ I | 0 | 0 |  | Práce | Běžná |  |  |  | POL1_
38 | 979999973R00 | Poplatek za uložení, zemina a kamení, (skup.170504) (z překopu stáv.komunikace-kamenivo) | t | 4.62 |  | 0 |  | 0 |  | 0 | 21 | 0 | 0 | 0 | 0 | 0 |  | RTS 23/ I | RTS 23/ I | 0 | 0 |  | Práce | Běžná |  |  |  | POL1_
39 | 979082213R00 | Vodorovná doprava suti po suchu do 1 km | t | 6.9366 |  | 0 |  | 0 |  | 0 | 21 | 0 | 0 | 0 | 0 | 0 |  | RTS 23/ I | RTS 23/ I | 0.01 | 0.07 |  | Přesun suti | Běžná |  |  |  | POL8_
40 | 979082219R00 | Příplatek za dopravu suti po suchu za další 1 km (celkem odvoz na skládku do 8km) | t | 48.5564 |  | 0 |  | 0 |  | 0 | 21 | 0 | 0 | 0 | 0 | 0 |  | RTS 23/ I | RTS 23/ I | 0 | 0 |  | Přesun suti | Běžná |  |  |  | POL8_
41 | 979087212R00 | Nakládání suti na dopravní prostředky - komunikace | t | 6.9366 |  | 0 |  | 0 |  | 0 | 21 | 0 | 0 | 0 | 0 | 0 |  | RTS 23/ I | RTS 23/ I | 0.099 | 0.69 |  | Přesun suti | Běžná |  |  |  | POL8_
[26 empty] | 15 | 21 | DPH
| Celkem |  |  |  |  | 0 | [19 empty] | 0 | 0 | SUM
Poznámky uchazeče k zadání
POPUZIV
END
Note on S6: Jedná se o informaci, zda se jedná o položku, která je do rozpočtu zadána z cenové soustavy RTS, nebo vlastní.
Note on T6: Jedná se o název CÚ, která je zadána u položky rozpočtu

## 5 .4_Přípojka NN Pol
Položkový rozpočet | [27 empty] | #TypZaznamu#
S: | 11448-001-000 | STELLPLATZY | [25 empty] | STA
O: | 5 | STELLPLATZY | [22 empty] | STA |  |  | OBJ
R: | .4_Přípojka NN | Areálová přípojka NN | [25 empty] | ROZ
P.č. | Číslo položky | Název položky | MJ | Množství | Cena / MJ | Celkem | Dodávka | Dodávka celk. | Montáž | Montáž celk. | DPH | Cena s DPH | Hmotnost / MJ | Hmotnost celk.(t) | Dem. hmotnost / MJ | Dem. hmotnost celk.(t) | Ceník | Cen. soustava / platnost | Cenová úroveň | Nhod / MJ | Nhod celk. | Dodavatel | Typ položky | Stav položky
Díl: | M21 | Elektromontáže |  |  |  | 0 |  | 0 |  | 0 |  | 0 |  | 0 |  | 0 |  |  |  |  | 0.13 | [6 empty] | DIL
1 | 210220000RTT | Silnoproudá elektroinstalace - viz samostatný rozpočet | soubor | 1 |  | 0 |  | 0 |  | 0 | 21 | 0 | 0 | 0 | 0 | 0 |  | Vlastní | Indiv | 0.13 | 0.13 |  | Práce | Běžná |  |  |  | POL1_
[26 empty] | 15 | 21 | DPH
| Celkem |  |  |  |  | 0 | [19 empty] | 0 | 0 | SUM
Poznámky uchazeče k zadání
POPUZIV
END
Note on S6: Jedná se o informaci, zda se jedná o položku, která je do rozpočtu zadána z cenové soustavy RTS, nebo vlastní.
Note on T6: Jedná se o název CÚ, která je zadána u položky rozpočtu

## Rekapitulace
Popis | Množství |  | Dodávka |  | Montáž
ELEKTRO - SILNOPROUDÁ ELEKTROINSTALACE
REKAPITULACE NÁKLADŮ
ZÁKLADNÍ RN
Součet zařízení tuzemsko - parita A |  |  |  | Kč
Součet zařízení tuzemsko - parita B
Zemní práce |  |  |  | Kč |  | Kč
Mimostaveništní doprava - parita A | 1 | % | 0 | Kč
Mimostaveništní doprava - parita B | 1 | %
Součet elektromateriálu | [5 empty] | Kč
Součet elektromontáže z ceníku 21M | [5 empty] | Kč
Přeložky a demontáže | [5 empty] | Kč
Lešení nebo pojízdná montážní plošina | 0 | dnů |  |  | 0 | Kč | Sazba: | 750 | Kč/hod
Náklady na přesun - parita A, B | 1 | % |  |  | 0 | Kč
Náklady na přesun - ZST | 1 | % |  |  | 0 | Kč
Zednická výpomoc | 1 | % |  |  | 0 | Kč
Základní rozpočtové náklady |  |  | 0 | Kč | 0 | Kč
VEDLEJŠÍ RN
GZS | 1 | % |  |  | 0 | Kč
Provozní vlivy | 0 | % |  |  | 0 | Kč
Vedlejší RN - celkem |  |  |  |  | 0 | Kč
ZÁKLADNÍ RN - NÁTĚRY (HLAVA II)
Nátěry - práce
Nátěry - materiál
Mimostaveništní doprava | 3.3 | %
Náklady na přesun | 1 | % |  |  | 0 | Kč
Podíl přidružených výkonů | 0 | % |  |  | 0 | Kč
Základní RN - nátěry |  |  |  |  | 0 | Kč
VEDLEJŠÍ RN - NÁTĚRY (HLAVA VI)
GZS | 8.4 | % |  |  | 0 | Kč
Provozní vlivy | 3.6 | % |  |  | 0 | Kč
Vedlejší RN - nátěry |  |  |  |  | 0 | Kč
ZÁKLADNÍ RN - CELKEM |  |  | 0 | Kč | 0 | Kč
VEDLEJŠÍ RN - CELKEM |  |  |  |  | 0 | Kč
Náklady nespecifikované v rozpočtu - HZS (vícepráce při montážích, nespecifikované vícepráce, apod.) | 0 | hod. |  |  | 0 | Kč | Sazba: | 550 | Kč/hod
CELKOVÉ NÁKLADY STAVBY D+M (mimo revize) |  |  |  |  | 0 | Kč
HLAVA XI
Příprava a zahájení provozu včetně revizních prací | 0 | hod. |  |  | 0 | Kč | Sazba: | 700 | Kč/hod

## Rozváděče
Silnoproud - Dodávka
Poř. číslo | Popis | Měrná jednotka | Množství | Jednotková cena - montáž | Jednotková cena - dodávka | Montáž (Kč) | Dodávka (Kč)
A | DR1
1 | Rozváděče
| Úprava rozváděče - Doplnění jističe 1x 25A/3/B, doplnění Elektroměru BF-U-3/72, doplnění svorek, průchodek a zakončení kabelů. |  |  |  |  | 0 | 0
RP 1 - 3 - Doplnění chráničů a uzemnění
| Chránič OEZ 16A/0,03/2p | Ks | 3 |  |  | 0 | 0
| Připojovací bod uzemnění | Ks | 3 |  |  | 0 | 0
| Svorky | Ks | 30 |  |  | 0 | 0
| DR1 Rozváděč garáž | Ks | 4 |  |  | 0 | 0
| Jistič 25A/3/B | Ks | 1 |  |  | 0 | 0
| Elektroměr BF-U-3/72 | Ks | 1 |  |  | 0 | 0
| Svorkovnice | Ks | 20 |  |  | 0 | 0
| Ostatní | set | 1 |  |  | 0 | 0
1 | ROZVÁDĚČE - celkem |  |  |  |  | 0 | 0
| CELKEM - ROZVÁDĚČE |  |  |  |  | 0 | 0

## Specifikace
Elektroinstalace - Materiál a montáž
Poř. číslo | Popis | Měrná jednotka | Množství | Jednotková cena - montáž | Jednotková cena - materiál | Montáž (Kč) | Materiál (Kč) | Poznámka
Uzemnění
1 | FeZn4x35mm | m | 50 |  |  | 0 | 0
2 | Svorky SKp | Ks | 10 |  |  | 0 | 0
[6 empty] | 0 | 0
Kabel
1 | CYKY-J 5Cx6mm2 | m | 100 |  |  | 0 | 0
Lišty/žlaby
[6 empty] | 0 | 0
1 | Kabelový kanál LV 24x22 | m2 | 30 |  |  | 0 | 0
OSTATNÍ
1 | Základní hodinová sazba pro nepředvídatelné práce, stavbou způsobené změny,které nemohou být v jednotkových cenách vyúčtovány. Práce budou uznány jen tehdy budou-li prokázány dokladem | h | 16 |  |  | 0 | 0
| Náklady související s překonáním výšky a provozu objektu | kpl | 1 |  |  | 0 | 0
| Vrtání a sekání průrazů, kapes a otvorů v betonu | kpl | 1 |  |  | 0 | 0
| Kompletační a koordinační činnost - cena obsahuje kompletaci zařízení a jeho odzkoušení s vazbou na ostatní profese, včetně vzájemné koordinace během výstavby, dopravu materiálu, koordinaci na stavbě, účast na KD, revize, apod. | h | 10 |  |  | 0 | 0
| Ekologická likvidace odpadu | kpl | 1 |  |  | 0 | 0
| Zabezpečení pracoviště v souladu s předpisy HPFM | kpl | 1 |  |  | 0 | 0
| CELKEM - SILNO + SLABO |  |  |  |  | 0 | 0

## Zemní práce
Zemní práce
Poř. číslo | Popis | Měrná jednotka | Množství | Jednotková cena - montáž | Jednotková cena - materiál | Montáž (Kč) | Materiál (Kč) | Poznámka
VÝKOPY
1 | Výkop v zemině třídy 3 | m | 50 |  |  | 0
2 | Zásyp rýhy | m | 50 |  |  | 0
3 | Hutnění | m | 150 |  |  | 0
4 | Uvedení do původního stavu - osetí trávou | m | 50 |  |  | 0
5 | Signalizační folie | m | 50 |  |  | 0
6 | Ostatní | m | 50 |  |  | 0
| CELKEM - ZEMNÍ PRÁCE |  |  |  |  | 0 | 0