## Rekapitulace stavby
Export Komplet | [28 empty] | 2.0 | [5 empty] | False | False | {6f4f8a84-40c8-434d-8fd7-1c725a1774de}
[20 empty] | >> skryté sloupce << | [13 empty] | 0,01 | 21
[34 empty] | 0,01 | 15
|  | REKAPITULACE STAVBY | [18 empty] | v --- níže se nacházejí doplnkové a pomocné údaje k sestavám --- v | [11 empty] | Návod na vyplnění | 0,001
|  | Kód: |  |  |  |  | 24-07 | [25 empty] | Měnit lze pouze buňky se žlutým podbarvením! 1) na prvním listu Rekapitulace stavby vyplňte v sestavě a) Souhrnný list - údaje o Uchazeči (přenesou se do ostatních sestav i v jiných listech) b) Rekapitulace objektů - potřebné Ostatní náklady 2) na vybraných listech vyplňte v sestavě a) Krycí list - údaje o Uchazeči, pokud se liší od údajů o Uchazeči na Souhrnném listu (údaje se přenesou do ostatních sestav v daném listu) b) Rekapitulace rozpočtu - potřebné Ostatní náklady c) Celkové náklady za stavbu - ceny u položek - množství, pokud má žluté podbarvení - a v případě potřeby poznámku (ta je ve skrytém sloupci) | 0,01
|  | Stavba: |  |  |  |  | Rekonstrukce silnoproudé a slaboproudé elektrotechniky MŠ Galileo, 8.pěšího pluku 821, Frýdek-Místek | [26 empty] | 0,01
|  | KSO: | [13 empty] | CC-CZ: | [17 empty] | 0,01
|  | Místo: |  |  |  |  | k.ú. Místek | [8 empty] | Datum: |  | 19. 4. 2024 | [15 empty] | 0,01
0,01
|  | Zadavatel: | [13 empty] | IČ: | [17 empty] | 0,01
|  |  | Statutární město Frýdek-Místek | [12 empty] | DIČ: | [17 empty] | 0,01
0,01
|  | Uchazeč: | [13 empty] | IČ: |  | Vyplň údaj | [15 empty] | 0,01
|  |  | Vyplň údaj | [12 empty] | DIČ: |  | Vyplň údaj | [15 empty] | 0,01
False
|  | Projektant: | [13 empty] | IČ: | [17 empty] | False
|  |  | Zdeněk Hložanka | [12 empty] | DIČ: | [17 empty] | True
0,01
|  | Zpracovatel: | [13 empty] | IČ: | [17 empty] | 0,01
|  |  | Zdeněk Hložanka | [12 empty] | DIČ: | [17 empty] | True
Poznámka:
|  | Cena bez DPH | [13 empty] | 0
[8 empty] | Sazba daně |  |  | Základ daně |  |  |  |  | Výše daně
|  | DPH |  | základní |  |  |  | 21% |  |  | 0 |  |  |  |  | 0
|  |  |  | snížená |  |  |  | 15% |  |  | 0 |  |  |  |  | 0
|  |  |  | zákl. přenesená |  |  |  | 21% |  |  | 0 |  |  |  |  | 0
|  |  |  | sníž. přenesená |  |  |  | 15% |  |  | 0 |  |  |  |  | 0
|  |  |  | nulová |  |  |  | 0% |  |  | 0 |  |  |  |  | 0
|  | Cena s DPH | [6 empty] | v |  |  | CZK |  |  |  | 0
|  | Projektant | [11 empty] | Zpracovatel
|  | Datum a podpis: | [7 empty] | Razítko |  |  |  | Datum a podpis: |  |  | Razítko
|  | Objednavatel | [11 empty] | Uchazeč
|  | Datum a podpis: | [7 empty] | Razítko |  |  |  | Datum a podpis: |  |  | Razítko
REKAPITULACE OBJEKTŮ STAVBY A SOUPISŮ PRACÍ
| Kód: | [6 empty] | 24-07
| Stavba: | [6 empty] | Rekonstrukce silnoproudé a slaboproudé elektrotechniky MŠ Galileo, 8.pěšího pluku 821, Frýdek-Místek
| Místo: | [6 empty] | k.ú. Místek | [6 empty] | Datum: |  | 19. 4. 2024
| Zadavatel: | [6 empty] | Statutární město Frýdek-Místek | [6 empty] | Projektant: |  | Zdeněk Hložanka |  |  |  | Informatívní údaje z listů zakázek
| Uchazeč: | [13 empty] | Zpracovatel: |  | Zdeněk Hložanka
| Kód |  |  |  | Popis | [7 empty] | Cena bez DPH [CZK] |  |  |  |  | Cena s DPH [CZK] | Typ |  | z toho Ostat. náklady [CZK] | DPH [CZK] | Normohodiny [h] | DPH základní [CZK] | DPH snížená [CZK] | DPH základní přenesená [CZK] | DPH snížená přenesená [CZK] | Základna DPH základní | Základna DPH snížená | Základna DPH zákl. přenesená | Základna DPH sníž. přenesená | Základna DPH nulová
| Náklady z rozpočtů | [11 empty] | 0 |  |  |  |  | 0 |  |  | 0 | 0 | 0 | 0 | 0 | 0 | 0 | 0 | 0 | 0 | 0 | 0 |  | D | 0 | ###NOIMPORT### | IMPORT | {6f4f8a84-40c8-434d-8fd7-1c725a1774de} | {00000000-0000-0000-0000-000000000000}
/ |  | D.1.4.1 |  |  |  | Silnoproudá elektrotechnika | [6 empty] | 0 |  |  |  |  | 0 | STA |  | 0 | 0 | 0 | 0 | 0 | 0 | 0 | 0 | 0 | 0 | 0 | 0 |  |  | 1 |  | IMPORT | {c000608d-96c2-462d-9fe0-7b16ea108539} | {6f4f8a84-40c8-434d-8fd7-1c725a1774de} | 2

## D.1.4.1 - Silnoproudá ele...
[9 empty] | >> skryté sloupce << | [9 empty] | {c000608d-96c2-462d-9fe0-7b16ea108539}
2
| KRYCÍ LIST SOUPISU PRACÍ | [8 empty] | v --- níže se nacházejí doplnkové a pomocné údaje k sestavám --- v | [8 empty] | False
Stavba:
Rekonstrukce silnoproudé a slaboproudé elektrotechniky MŠ Galileo, 8.pěšího pluku 821, Frýdek-Místek
Objekt:
D.1.4.1 - Silnoproudá elektrotechnika
| KSO: |  |  |  |  | CC-CZ:
| Místo: |  | k.ú. Místek |  |  | Datum: | 19. 4. 2024
| Zadavatel: |  |  |  |  | IČ:
|  | Statutární město Frýdek-Místek |  |  |  | DIČ:
| Uchazeč: |  |  |  |  | IČ: | Vyplň údaj
|  | Vyplň údaj |  |  |  | DIČ: | Vyplň údaj
| Projektant: |  |  |  |  | IČ:
|  | Zdeněk Hložanka |  |  |  | DIČ:
| Zpracovatel: |  |  |  |  | IČ:
|  | Zdeněk Hložanka |  |  |  | DIČ:
Poznámka:
| Cena bez DPH | [5 empty] | 0
|  |  | Základ daně |  |  | Sazba daně | Výše daně
| DPH | základní | 0 |  |  | 21% | 0
|  | snížená | 0 |  |  | 15% | 0
|  | zákl. přenesená | 0 |  |  | 21% | 0
|  | sníž. přenesená | 0 |  |  | 15% | 0
|  | nulová | 0 |  |  | 0% | 0
| Cena s DPH |  |  | v | CZK |  | 0
| Projektant |  |  | Zpracovatel
| Datum a podpis: |  | Razítko | Datum a podpis: |  |  | Razítko
| Objednavatel |  |  | Uchazeč
| Datum a podpis: |  | Razítko | Datum a podpis: |  |  | Razítko
REKAPITULACE ČLENĚNÍ SOUPISU PRACÍ
Stavba:
Rekonstrukce silnoproudé a slaboproudé elektrotechniky MŠ Galileo, 8.pěšího pluku 821, Frýdek-Místek
Objekt:
D.1.4.1 - Silnoproudá elektrotechnika
Místo: |  |  | k.ú. Místek |  |  | Datum: | 19. 4. 2024
Zadavatel: |  |  | Statutární město Frýdek-Místek |  |  | Projektant: | Zdeněk Hložanka
Uchazeč: |  |  | Vyplň údaj |  |  | Zpracovatel: | Zdeněk Hložanka
Kód dílu - Popis | [6 empty] | Cena celkem [CZK]
Náklady ze soupisu prací | [6 empty] | 0 | [12 empty] | -1
| M - Práce a dodávky M | [5 empty] | 0
| HZS - Hodinová zúčtovací sazba | [5 empty] | 0
| HSV - Práce a dodávky HSV | [5 empty] | 0
| 6 - Úpravy povrchů, podlahy a osazování výplní | [5 empty] | 0
| 9 - Ostatní konstrukce a práce-bourání | [5 empty] | 0
| 997 - Přesun sutě | [5 empty] | 0
| PSV - Práce a dodávky PSV | [5 empty] | 0
| 741 - Elektroinstalace - silnoproudá elektrotechnika | [5 empty] | 0
| 741-a - Rozvaděč HR | [5 empty] | 0
| 741-q - Demontáž | [5 empty] | 0
| 763 - Konstrukce suché výstavby | [5 empty] | 0
| 766 - Konstrukce truhlářské | [5 empty] | 0
| 784 - Dokončovací práce - malby a tapety | [5 empty] | 0
SOUPIS PRACÍ
Stavba:
Rekonstrukce silnoproudé a slaboproudé elektrotechniky MŠ Galileo, 8.pěšího pluku 821, Frýdek-Místek
Objekt:
D.1.4.1 - Silnoproudá elektrotechnika
Místo: |  |  | k.ú. Místek |  |  | Datum: | 19. 4. 2024
Zadavatel: |  |  | Statutární město Frýdek-Místek |  |  | Projektant: | Zdeněk Hložanka
Uchazeč: |  |  | Vyplň údaj |  |  | Zpracovatel: | Zdeněk Hložanka
PČ | Typ | Kód | Popis | MJ | Množství | J.cena [CZK] | Cena celkem [CZK] | Cenová soustava |  |  | DPH | J. Nh [h] | Nh celkem [h] | J. hmotnost [t] | Hmotnost celkem [t] | J. suť [t] | Suť Celkem [t]
Náklady soupisu celkem | [6 empty] | 0 | [5 empty] | 0 |  | 10.2834 |  | 3.0818 |  | D | -1 | [7 empty] | 0
| D | M | Práce a dodávky M |  |  |  | 0 | [5 empty] | 0 |  | 0 |  | 0 | 0 | D | 0 | ROZPOCET | [6 empty] | 0
| D | HZS | Hodinová zúčtovací sazba |  |  |  | 0 | [5 empty] | 0 |  | 0 |  | 0 | 0 | D | 1 | ROZPOCET | [6 empty] | 0
1 | K | HZS2231 | Hodinová zúčtovací sazba elektromontér - koordinace s ostatními profesemi | hod | 40 |  | 0 |  |  |  | základní |  | 0 | 0 | 0 | 0 | 0 | 4 | K | 2 | ROZPOCET | 0 | 0 | 0 | 0 | 0 | 1 | 0 | 4 | -1097340839
2 | K | HZS4211 | Hodinová zúčtovací sazba revizní technik | hod | 32 |  | 0 |  |  |  | základní |  | 0 | 0 | 0 | 0 | 0 | 4 | K | 2 | ROZPOCET | 0 | 0 | 0 | 0 | 0 | 1 | 0 | 4 | 1317916666
3 | K | HZS4232 | Oprava dokumentace dle skutečného provedení | hod | 8 |  | 0 |  |  |  | základní |  | 0 | 0 | 0 | 0 | 0 | 4 | K | 2 | ROZPOCET | 0 | 0 | 0 | 0 | 0 | 1 | 0 | 4 | 765001192
| D | HSV | Práce a dodávky HSV |  |  |  | 0 | [5 empty] | 0 |  | 6.6627 |  | 2.983 | 1 | D | 0 | ROZPOCET | [6 empty] | 0
| D | 6 | Úpravy povrchů, podlahy a osazování výplní |  |  |  | 0 | [5 empty] | 0 |  | 6.6627 |  | 0 | 1 | D | 1 | ROZPOCET | [6 empty] | 0
4 | K | 611315101 | Vápenná hrubá omítka rýh ve stropech š do 150 mm | m2 | 11 |  | 0 |  |  |  | základní |  | 0 | 0.038 | 0.418 | 0 | 0 | 4 | K | 2 | ROZPOCET | 0 | 0 | 0 | 0 | 0 | 1 | 0 | 4 | -1348150125
5 | K | 611315111 | Vápenná hladká omítka rýh ve stropech š do 150 mm | m2 | 11 |  | 0 |  |  |  | základní |  | 0 | 0.0373 | 0.4103 | 0 | 0 | 4 | K | 2 | ROZPOCET | 0 | 0 | 0 | 0 | 0 | 1 | 0 | 4 | -2115795240
6 | K | 612142001 | Potažení vnitřních stěn sklovláknitým pletivem vtlačeným do tenkovrstvé hmoty | m2 | 12 |  | 0 |  |  |  | základní |  | 0 | 0.00438 | 0.05256 | 0 | 0 | 4 | K | 2 | ROZPOCET | 0 | 0 | 0 | 0 | 0 | 1 | 0 | 4 | -682662345
7 | K | 612315101 | Vápenná hrubá omítka rýh ve stěnách š do 150 mm | m2 | 54 |  | 0 |  |  |  | základní |  | 0 | 0.038 | 2.052 | 0 | 0 | 4 | K | 2 | ROZPOCET | 0 | 0 | 0 | 0 | 0 | 1 | 0 | 4 | 1035476583
8 | K | 612315111 | Vápenná hladká omítka rýh ve stěnách š do 150 mm | m2 | 54 |  | 0 |  |  |  | základní |  | 0 | 0.0373 | 2.0142 | 0 | 0 | 4 | K | 2 | ROZPOCET | 0 | 0 | 0 | 0 | 0 | 1 | 0 | 4 | 1189124098
9 | K | 612315201 | Vápenná hrubá omítka malých ploch do 0,09 m2 na stěnách | kus | 247 |  | 0 |  |  |  | základní |  | 0 | 0.0034 | 0.8398 | 0 | 0 | 4 | K | 2 | ROZPOCET | 0 | 0 | 0 | 0 | 0 | 1 | 0 | 4 | -379990476
10 | K | 612315211 | Vápenná hladká omítka malých ploch do 0,09 m2 na stěnách | kus | 247 |  | 0 |  |  |  | základní |  | 0 | 0.0034 | 0.8398 | 0 | 0 | 4 | K | 2 | ROZPOCET | 0 | 0 | 0 | 0 | 0 | 1 | 0 | 4 | 1154649297
11 | K | 612321131 | Potažení vnitřních stěn vápenocementovým štukem tloušťky do 3 mm | m2 | 12 |  | 0 |  |  |  | základní |  | 0 | 0.003 | 0.036 | 0 | 0 | 4 | K | 2 | ROZPOCET | 0 | 0 | 0 | 0 | 0 | 1 | 0 | 4 | -1825117534
| D | 9 | Ostatní konstrukce a práce-bourání |  |  |  | 0 | [5 empty] | 0 |  | 0 |  | 2.983 | 1 | D | 1 | ROZPOCET | [6 empty] | 0
12 | K | 971052231 | Vybourání nebo prorážení otvorů v ŽB příčkách a zdech pl do 0,0225 m2 tl do 150 mm | kus | 32 |  | 0 |  |  |  | základní |  | 0 | 0 | 0 | 0.008 | 0.256 | 4 | K | 2 | ROZPOCET | 0 | 0 | 0 | 0 | 0 | 1 | 0 | 4 | 343144119
13 | K | 971052251 | Vybourání nebo prorážení otvorů v ŽB příčkách a zdech pl do 0,0225 m2 tl do 450 mm | kus | 14 |  | 0 |  |  |  | základní |  | 0 | 0 | 0 | 0.025 | 0.35 | 4 | K | 2 | ROZPOCET | 0 | 0 | 0 | 0 | 0 | 1 | 0 | 4 | -1600185610
14 | K | 972054241 | Vybourání otvorů v ŽB stropech nebo klenbách pl do 0,09 m2 tl do 150 mm | kus | 1 |  | 0 |  |  |  | základní |  | 0 | 0 | 0 | 0.032 | 0.032 | 4 | K | 2 | ROZPOCET | 0 | 0 | 0 | 0 | 0 | 1 | 0 | 4 | -1979747334
15 | K | 973046161 | Vysekání kapes ve zdivu z betonu pro špalíky a krabice do 100x100x50 mm | kus | 247 |  | 0 |  |  |  | základní |  | 0 | 0 | 0 | 0.001 | 0.247 | 4 | K | 2 | ROZPOCET | 0 | 0 | 0 | 0 | 0 | 1 | 0 | 4 | -1908953169
16 | K | 974031121 | Vysekání rýh ve zdivu cihelném hl do 30 mm š do 30 mm | m | 492 |  | 0 |  |  |  | základní |  | 0 | 0 | 0 | 0.002 | 0.984 | 4 | K | 2 | ROZPOCET | 0 | 0 | 0 | 0 | 0 | 1 | 0 | 4 | -304094553
17 | K | 974031122 | Vysekání rýh ve zdivu cihelném hl do 30 mm š do 70 mm | m | 84 |  | 0 |  |  |  | základní |  | 0 | 0 | 0 | 0.004 | 0.336 | 4 | K | 2 | ROZPOCET | 0 | 0 | 0 | 0 | 0 | 1 | 0 | 4 | -197512793
18 | K | 974031123 | Vysekání rýh ve zdivu cihelném hl do 30 mm š do 100 mm | m | 38 |  | 0 |  |  |  | základní |  | 0 | 0 | 0 | 0.005 | 0.19 | 4 | K | 2 | ROZPOCET | 0 | 0 | 0 | 0 | 0 | 1 | 0 | 4 | -59738812
19 | K | 974031132 | Vysekání rýh ve zdivu cihelném hl do 50 mm š do 70 mm | m | 30 |  | 0 |  |  |  | základní |  | 0 | 0 | 0 | 0.006 | 0.18 | 4 | K | 2 | ROZPOCET | 0 | 0 | 0 | 0 | 0 | 1 | 0 | 4 | -1608543712
20 | K | 974082821 | Vysekání rýh pro vodiče v podhledu kamenných kleneb nebo betonových stropů hl do 30 mm š do 30 mm | m | 204 |  | 0 |  |  |  | základní |  | 0 | 0 | 0 | 0.002 | 0.408 | 4 | K | 2 | ROZPOCET | 0 | 0 | 0 | 0 | 0 | 1 | 0 | 4 | -570987603
| D | 997 | Přesun sutě |  |  |  | 0 | [5 empty] | 0 |  | 0 |  | 0 | 1 | D | 1 | ROZPOCET | [6 empty] | 0
21 | K | 997013211 | Vnitrostaveništní doprava suti a vybouraných hmot pro budovy v do 6 m ručně | t | 3.082 |  | 0 |  |  |  | základní |  | 0 | 0 | 0 | 0 | 0 | 4 | K | 2 | ROZPOCET | 0 | 0 | 0 | 0 | 0 | 1 | 0 | 4 | 1102528985
22 | K | 997013501 | Odvoz suti na skládku a vybouraných hmot nebo meziskládku do 1 km se složením | t | 3.082 |  | 0 |  |  |  | základní |  | 0 | 0 | 0 | 0 | 0 | 4 | K | 2 | ROZPOCET | 0 | 0 | 0 | 0 | 0 | 1 | 0 | 4 | -1473790917
23 | K | 997013509 | Příplatek k odvozu suti a vybouraných hmot na skládku ZKD 1 km přes 1 km | t | 30.82 |  | 0 |  |  |  | základní |  | 0 | 0 | 0 | 0 | 0 | 4 | K | 2 | ROZPOCET | 0 | 0 | 0 | 0 | 0 | 1 | 0 | 4 | -915435893
24 | K | 997013511 | Odvoz suti a vybouraných hmot z meziskládky na skládku do 1 km s naložením a se složením | t | 3.082 |  | 0 |  |  |  | základní |  | 0 | 0 | 0 | 0 | 0 | 4 | K | 2 | ROZPOCET | 0 | 0 | 0 | 0 | 0 | 1 | 0 | 4 | -973685893
25 | K | 997013831 | Poplatek za uložení stavebního směsného odpadu na skládce (skládkovné) | t | 3.071 |  | 0 |  |  |  | základní |  | 0 | 0 | 0 | 0 | 0 | 4 | K | 2 | ROZPOCET | 0 | 0 | 0 | 0 | 0 | 1 | 0 | 4 | 1095668196
|  |  | Poznámka | [9 empty] | 0 |  | 0 |  | 0 | 3 | D | 1 | ROZPOCET | [6 empty] | 0
26 |  |  | Cenové a technické podmínky ceníku URS jsou na adrese www.cs-urs.cz, cenová úroveň rozpočtu URS 2024 | [7 empty] | základní |  | 0 | 0 | 0 | 0 | 0 | 64 | K | 2 | ROZPOCET | 0 | 0 | 0 | 0 | 0 | 1 | 0 | 64 | -1229898229
27 |  |  | V rozsahu montáže a materiálu položky zahrňte všechny pomocné práce a přidružené drobné materiály k dokončení položky včetně dopravy | [7 empty] | základní |  | 0 | 0 | 0 | 0 | 0 | 64 | K | 2 | ROZPOCET | 0 | 0 | 0 | 0 | 0 | 1 | 0 | 64 | -172397023
| D | PSV | Práce a dodávky PSV |  |  |  | 0 | [5 empty] | 0 |  | 3.6207 |  | 0.09878 | 2 | D | 0 | ROZPOCET | [6 empty] | 0
| D | 741 | Elektroinstalace - silnoproudá elektrotechnika |  |  |  | 0 | [5 empty] | 0 |  | 0.69 |  | 0 | 2 | D | 1 | ROZPOCET | [6 empty] | 0
28 | K | 741110042 | Montáž trubka plastová ohebná D přes 23 do 35 mm uložená pevně | m | 30 |  | 0 |  |  |  | základní |  | 0 | 0 | 0 | 0 | 0 | 16 | K | 2 | ROZPOCET | 0 | 0 | 0 | 0 | 0 | 1 | 0 | 16 | 424151404
29 | M | 34571074 | trubka elektroinstalační ohebná z PVC D 32mm | m | 30 |  | 0 |  |  |  | základní |  | 0 | 0.0001 | 0.003 | 0 | 0 | 32 | M | 2 | ROZPOCET | 0 | 0 | 0 | 0 | 0 | 1 | 0 | 16 | -1227268424
30 | K | 741112001 | Montáž krabice zapuštěná plastová kruhová | kus | 60 |  | 0 |  |  |  | základní |  | 0 | 0 | 0 | 0 | 0 | 16 | K | 2 | ROZPOCET | 0 | 0 | 0 | 0 | 0 | 1 | 0 | 16 | -921660181
31 | M | 345715210 | krabice univerzální odbočná, včetně svorkovnice, zapuštěná do omítky (např. KU 68/2-1903) | kus | 60 |  | 0 |  |  |  | základní |  | 0 | 9e-05 | 0.0054 | 0 | 0 | 32 | M | 2 | ROZPOCET | 0 | 0 | 0 | 0 | 0 | 1 | 0 | 16 | 1351338440
32 | K | 741112002 | Montáž krabice zapuštěná plastová kruhová pro sádrokartonové příčky | kus | 3 |  | 0 |  |  |  | základní |  | 0 | 0 | 0 | 0 | 0 | 16 | K | 2 | ROZPOCET | 0 | 0 | 0 | 0 | 0 | 1 | 0 | 16 | 2134034116
33 | M | 345715245 | krabice univerzální odbočná, včetně svorkovnice, do SDK příčky (např. KU 68 LD/2) | kus | 3 |  | 0 |  |  |  | základní |  | 0 | 9e-05 | 0.00027 | 0 | 0 | 32 | M | 2 | ROZPOCET | 0 | 0 | 0 | 0 | 0 | 1 | 0 | 16 | 864283218
34 | K | 741112061 | Montáž krabice přístrojová zapuštěná plastová kruhová | kus | 188 |  | 0 |  |  |  | základní |  | 0 | 0 | 0 | 0 | 0 | 16 | K | 2 | ROZPOCET | 0 | 0 | 0 | 0 | 0 | 1 | 0 | 16 | -1443980297
35 | M | 345715110 | krabice přístrojová instalační (např. KP 68/2) | kus | 188 |  | 0 |  |  |  | základní |  | 0 | 3e-05 | 0.00564 | 0 | 0 | 32 | M | 2 | ROZPOCET | 0 | 0 | 0 | 0 | 0 | 1 | 0 | 16 | -1016205136
36 | K | 741112062 | Montáž krabice přístrojová zapuštěná plastová kruhová pro sádrokartonové příčky | kus | 4 |  | 0 |  |  |  | základní |  | 0 | 0 | 0 | 0 | 0 | 16 | K | 2 | ROZPOCET | 0 | 0 | 0 | 0 | 0 | 1 | 0 | 16 | -1513989755
37 | M | 34571577 | krabice přístrojová do SDK jednonásobná | kus | 4 |  | 0 |  |  |  | základní |  | 0 | 1e-05 | 4e-05 | 0 | 0 | 32 | M | 2 | ROZPOCET | 0 | 0 | 0 | 0 | 0 | 1 | 0 | 16 | 1142077857
38 | K | 741120501 | Montáž šňůra Cu lehká a střední do 7 žil uložená volně (CGSG) | m | 38 |  | 0 |  |  |  | základní |  | 0 | 0 | 0 | 0 | 0 | 16 | K | 2 | ROZPOCET | 0 | 0 | 0 | 0 | 0 | 1 | 0 | 16 | -701469946
39 | M | 34113407 | šňůra s Cu jádrem CGSG 3x2,5 mm2 | m | 38 |  | 0 |  |  |  | základní |  | 0 | 0.00018 | 0.00684 | 0 | 0 | 32 | M | 2 | ROZPOCET | 0 | 0 | 0 | 0 | 0 | 1 | 0 | 16 | -2006594327
40 | K | 741122611 | Montáž kabel Cu plný kulatý žíla 3x1,5 až 6 mm2 uložený pevně (CYKY) | m | 2005 |  | 0 |  |  |  | základní |  | 0 | 0 | 0 | 0 | 0 | 16 | K | 2 | ROZPOCET | 0 | 0 | 0 | 0 | 0 | 1 | 0 | 16 | 1358370688
41 | M | 341110300 | kabel silový s Cu jádrem CYKY-J 3x1,5mm2 | m | 789 |  | 0 |  |  |  | základní |  | 0 | 0.00012 | 0.09468 | 0 | 0 | 32 | M | 2 | ROZPOCET | 0 | 0 | 0 | 0 | 0 | 1 | 0 | 16 | 1299989468
42 | M | 341110310 | kabel silový s Cu jádrem CYKY-O 3x1,5mm2 | m | 239 |  | 0 |  |  |  | základní |  | 0 | 0.00012 | 0.02868 | 0 | 0 | 32 | M | 2 | ROZPOCET | 0 | 0 | 0 | 0 | 0 | 1 | 0 | 16 | 165511985
43 | M | 341110360 | kabel silový s Cu jádrem CYKY-J 3x2,5mm2 | m | 977 |  | 0 |  |  |  | základní |  | 0 | 0.00017 | 0.16609 | 0 | 0 | 32 | M | 2 | ROZPOCET | 0 | 0 | 0 | 0 | 0 | 1 | 0 | 16 | -1746902720
44 | K | 741122621 | Montáž kabel Cu plný kulatý žíla 4x1,5 až 4 mm2 uložený pevně (např. CYKY) | m | 18 |  | 0 |  |  |  | základní |  | 0 | 0 | 0 | 0 | 0 | 16 | K | 2 | ROZPOCET | 0 | 0 | 0 | 0 | 0 | 1 | 0 | 16 | -1764459208
45 | M | 34111060 | kabel silový s Cu jádrem CYKY-O 4x1,5mm2 | m | 18 |  | 0 |  |  |  | základní |  | 0 | 0.00014 | 0.00252 | 0 | 0 | 32 | M | 2 | ROZPOCET | 0 | 0 | 0 | 0 | 0 | 1 | 0 | 16 | 1219498618
46 | K | 741122641 | Montáž kabel Cu plný kulatý žíla 5x1,5 až 2,5 mm2 uložený pevně (např. CYKY) | m | 38 |  | 0 |  |  |  | základní |  | 0 | 0 | 0 | 0 | 0 | 16 | K | 2 | ROZPOCET | 0 | 0 | 0 | 0 | 0 | 1 | 0 | 16 | 330822959
47 | M | 34111090 | kabel silový s Cu jádrem CYKY-J 5x1,5mm2 | m | 38 |  | 0 |  |  |  | základní |  | 0 | 0.00016 | 0.00608 | 0 | 0 | 32 | M | 2 | ROZPOCET | 0 | 0 | 0 | 0 | 0 | 1 | 0 | 16 | -436532269
48 | K | 741128002 | Ostatní práce při montáži vodičů a kabelů - označení štítkem | kus | 58 |  | 0 |  |  |  | základní |  | 0 | 0 | 0 | 0 | 0 | 16 | K | 2 | ROZPOCET | 0 | 0 | 0 | 0 | 0 | 1 | 0 | 16 | -57472499
49 | M | 354421110 | štítek na kabel | kus | 58 |  | 0 |  |  |  | základní |  | 0 | 0 | 0 | 0 | 0 | 32 | M | 2 | ROZPOCET | 0 | 0 | 0 | 0 | 0 | 1 | 0 | 16 | 1571910922
50 | K | 741130001 | Ukončení vodič izolovaný do 2,5mm2 v rozváděči nebo na přístroji | kus | 138 |  | 0 |  |  |  | základní |  | 0 | 0 | 0 | 0 | 0 | 16 | K | 2 | ROZPOCET | 0 | 0 | 0 | 0 | 0 | 1 | 0 | 16 | 939769435
51 | K | 741130007 | Ukončení vodič izolovaný do 25 mm2 v rozváděči nebo na přístroji | kus | 4 |  | 0 |  |  |  | základní |  | 0 | 0 | 0 | 0 | 0 | 16 | K | 2 | ROZPOCET | 0 | 0 | 0 | 0 | 0 | 1 | 0 | 16 | 2068448156
52 | K | 741130022 | Ukončení vodič izolovaný do 4 mm2 na svorkovnici | kus | 10 |  | 0 |  |  |  | základní |  | 0 | 0 | 0 | 0 | 0 | 16 | K | 2 | ROZPOCET | 0 | 0 | 0 | 0 | 0 | 1 | 0 | 16 | 1172395715
53 | K | 741130025 | Ukončení vodič izolovaný do 16 mm2 na svorkovnici | kus | 7 |  | 0 |  |  |  | základní |  | 0 | 0 | 0 | 0 | 0 | 16 | K | 2 | ROZPOCET | 0 | 0 | 0 | 0 | 0 | 1 | 0 | 16 | 17765338
54 | K | 741132103 | Ukončení kabelů 3x1,5 až 4 mm2 smršťovací záklopkou nebo páskem bez letování | kus | 218 |  | 0 |  |  |  | základní |  | 0 | 0 | 0 | 0 | 0 | 16 | K | 2 | ROZPOCET | 0 | 0 | 0 | 0 | 0 | 1 | 0 | 16 | -1963042646
55 | K | 741132134 | Ukončení kabelů 4x25 mm2 smršťovací koncovkou nebo páskem bez letování | kus | 1 |  | 0 |  |  |  | základní |  | 0 | 0 | 0 | 0 | 0 | 16 | K | 2 | ROZPOCET | 0 | 0 | 0 | 0 | 0 | 1 | 0 | 16 | -1867541484
56 | K | 741132145 | Ukončení kabelů 5x1,5 až 4 mm2 smršťovací záklopkou nebo páskem bez letování | kus | 13 |  | 0 |  |  |  | základní |  | 0 | 0 | 0 | 0 | 0 | 16 | K | 2 | ROZPOCET | 0 | 0 | 0 | 0 | 0 | 1 | 0 | 16 | -1691143642
57 | K | 741210003 | Montáž rozvodnice oceloplechová nebo plastová běžná do 100 kg | kus | 1 |  | 0 |  |  |  | základní |  | 0 | 0 | 0 | 0 | 0 | 16 | K | 2 | ROZPOCET | 0 | 0 | 0 | 0 | 0 | 1 | 0 | 16 | -1355079364
58 | K | 741310002 | Montáž spínač nástěnný 1-jednopólový s regulací intenzity osvětlení prostředí normální se zapojením vodičů | kus | 3 |  | 0 |  |  |  | základní |  | 0 | 0 | 0 | 0 | 0 | 16 | K | 2 | ROZPOCET | 0 | 0 | 0 | 0 | 0 | 1 | 0 | 16 | -1984494805
59 | M | 345354088 | výkonový regulátor pro systém DALI pro otočné ovládání a tlačítkové spínání, zapuštěný pod omítku + kryt, bílý, 10A, 230V, IP30 | kus | 3 |  | 0 |  |  |  | základní |  | 0 | 2e-05 | 6e-05 | 0 | 0 | 32 | M | 2 | ROZPOCET | 0 | 0 | 0 | 0 | 0 | 1 | 0 | 16 | -470261605
60 | K | 741310101 | Montáž vypínač (polo)zapuštěný bezšroubové připojení 1-jednopólový | kus | 30 |  | 0 |  |  |  | základní |  | 0 | 0 | 0 | 0 | 0 | 16 | K | 2 | ROZPOCET | 0 | 0 | 0 | 0 | 0 | 1 | 0 | 16 | -1914418509
61 | M | 345354020 | jednopólový vypínač 1, zapuštěný pod omítku + kryt, bílý, 10A, 230V, IP30 | kus | 30 |  | 0 |  |  |  | základní |  | 0 | 2e-05 | 0.0006 | 0 | 0 | 32 | M | 2 | ROZPOCET | 0 | 0 | 0 | 0 | 0 | 1 | 0 | 16 | -1995527418
62 | K | 741310102 | Montáž spínač (polo)zapuštěný bezšroubové připojení 1S-jednopólový se signální doutnavkou se zapojením vodičů | kus | 1 |  | 0 |  |  |  | základní |  | 0 | 0 | 0 | 0 | 0 | 16 | K | 2 | ROZPOCET | 0 | 0 | 0 | 0 | 0 | 1 | 0 | 16 | -503101118
63 | M | 345354087 | jednopólový vypínač se signalizační doutnavkou 1S, zapuštěný pod omítku + kryt, bílý, 10A, 230V, IP30 + doutnavka | kus | 1 |  | 0 |  |  |  | základní |  | 0 | 2e-05 | 2e-05 | 0 | 0 | 32 | M | 2 | ROZPOCET | 0 | 0 | 0 | 0 | 0 | 1 | 0 | 16 | -1433159178
64 | K | 741310121 | Montáž přepínač (polo)zapuštěný bezšroubové připojení 5-seriový | kus | 1 |  | 0 |  |  |  | základní |  | 0 | 0 | 0 | 0 | 0 | 16 | K | 2 | ROZPOCET | 0 | 0 | 0 | 0 | 0 | 1 | 0 | 16 | 1851048468
65 | M | 345354040 | sériový přepínač 5, zapuštěný pod omítku + kryt, bílý, 10A, 230V, IP30 | kus | 1 |  | 0 |  |  |  | základní |  | 0 | 6e-05 | 6e-05 | 0 | 0 | 32 | M | 2 | ROZPOCET | 0 | 0 | 0 | 0 | 0 | 1 | 0 | 16 | 128319710
66 | K | 741310122 | Montáž přepínač (polo)zapuštěný bezšroubové připojení 6-střídavý | kus | 16 |  | 0 |  |  |  | základní |  | 0 | 0 | 0 | 0 | 0 | 16 | K | 2 | ROZPOCET | 0 | 0 | 0 | 0 | 0 | 1 | 0 | 16 | -1290967258
67 | M | 345355550 | střídavý přepínač 6, zapuštěný pod omítku + kryt, bílý, 10A, 230V, IP30 | kus | 16 |  | 0 |  |  |  | základní |  | 0 | 5e-05 | 0.0008 | 0 | 0 | 32 | M | 2 | ROZPOCET | 0 | 0 | 0 | 0 | 0 | 1 | 0 | 16 | -906237821
68 | K | 741310125 | Montáž přepínač (polo)zapuštěný bezšroubové připojení 6+6-dvojitý střídavý se zapojením vodičů | kus | 2 |  | 0 |  |  |  | základní |  | 0 | 0 | 0 | 0 | 0 | 16 | K | 2 | ROZPOCET | 0 | 0 | 0 | 0 | 0 | 1 | 0 | 16 | 538382149
69 | M | 34539017 | dvojtý střídavý přepínač 6+6, zapuštěný pod omítku + kryt, bílý, 10A, 230V, IP30 | kus | 2 |  | 0 |  |  |  | základní |  | 0 | 5e-05 | 0.0001 | 0 | 0 | 32 | M | 2 | ROZPOCET | 0 | 0 | 0 | 0 | 0 | 1 | 0 | 16 | -51716532
70 | K | 741310126 | Montáž přepínač (polo)zapuštěný bezšroubové připojení 7-křížový se zapojením vodičů | kus | 3 |  | 0 |  |  |  | základní |  | 0 | 0 | 0 | 0 | 0 | 16 | K | 2 | ROZPOCET | 0 | 0 | 0 | 0 | 0 | 1 | 0 | 16 | -1904085954
71 | M | 34539014 | křížový přepínač 7, zapuštěný pod omítku + kryt, bílý, 10A, 230V, IP30 | kus | 3 |  | 0 |  |  |  | základní |  | 0 | 4e-05 | 0.00012 | 0 | 0 | 32 | M | 2 | ROZPOCET | 0 | 0 | 0 | 0 | 0 | 1 | 0 | 16 | -834451168
72 | K | 741311004 | Montáž čidlo pohybu se zapojením vodičů | kus | 1 |  | 0 |  |  |  | základní |  | 0 | 0 | 0 | 0 | 0 | 16 | K | 2 | ROZPOCET | 0 | 0 | 0 | 0 | 0 | 1 | 0 | 16 | 1783763814
73 | M | 35889856 | senzor pohybu nástěnný 180°, dosah 12m, montážní výška 1,2m, bílý, IP30 | kus | 1 |  | 0 |  |  |  | základní |  | 0 | 0.00017 | 0.00017 | 0 | 0 | 32 | M | 2 | ROZPOCET | 0 | 0 | 0 | 0 | 0 | 1 | 0 | 16 | -2068950096
74 | K | 741311021 | Montáž přípojka sporáková s doutnavkou se zapojením vodičů | kus | 5 |  | 0 |  |  |  | základní |  | 0 | 0 | 0 | 0 | 0 | 16 | K | 2 | ROZPOCET | 0 | 0 | 0 | 0 | 0 | 1 | 0 | 16 | -356265002
75 | M | 345363920 | trojpólový vypínač se signalizační doutnavkou 3S, zapuštěný pod omítku + kryt, bílý, 16A, 400V, IP30 + doutnavka | kus | 5 |  | 0 |  |  |  | základní |  | 0 | 0.00032 | 0.0016 | 0 | 0 | 32 | M | 2 | ROZPOCET | 0 | 0 | 0 | 0 | 0 | 1 | 0 | 16 | 512038182
76 | K | 741313002 | Montáž zásuvka (polo)zapuštěná bezšroubové připojení 2P+PE dvojí zapojení - průběžná | kus | 125 |  | 0 |  |  |  | základní |  | 0 | 0 | 0 | 0 | 0 | 16 | K | 2 | ROZPOCET | 0 | 0 | 0 | 0 | 0 | 1 | 0 | 16 | 692070212
77 | M | 345551030 | zásuvka domovní jednonásobná, 16A, 250V, bílá, zapuštěná pod omítku, IP40, s clonkami | kus | 94 |  | 0 |  |  |  | základní |  | 0 | 6e-05 | 0.00564 | 0 | 0 | 32 | M | 2 | ROZPOCET | 0 | 0 | 0 | 0 | 0 | 1 | 0 | 16 | -556191403
78 | M | 345551039 | zásuvka domovní jednonásobná, 16A, 250V, bílá, zapuštěná pod omítku, IP40, s clonkami a víčkem | kus | 14 |  | 0 |  |  |  | základní |  | 0 | 6e-05 | 0.00084 | 0 | 0 | 32 | M | 2 | ROZPOCET | 0 | 0 | 0 | 0 | 0 | 1 | 0 | 16 | 1838970427
79 | M | 345551360 | zásuvka domovní jednonásobná, 16A, 250V, bílá, zapuštěná pod omítku, s ochranou proti přepětí, IP40, pro PC, s clonkami | kus | 17 |  | 0 |  |  |  | základní |  | 0 | 6e-05 | 0.00102 | 0 | 0 | 32 | M | 2 | ROZPOCET | 0 | 0 | 0 | 0 | 0 | 1 | 0 | 16 | -1266941089
80 | M | 345367000 | rámeček jednonásobný, bílý | kus | 38 |  | 0 |  |  |  | základní |  | 0 | 5e-05 | 0.0019 | 0 | 0 | 32 | M | 2 | ROZPOCET | 0 | 0 | 0 | 0 | 0 | 1 | 0 | 16 | 864141819
81 | M | 345367050 | rámeček dvojnásobný, bílý | kus | 45 |  | 0 |  |  |  | základní |  | 0 | 0 | 0 | 0 | 0 | 32 | M | 2 | ROZPOCET | 0 | 0 | 0 | 0 | 0 | 1 | 0 | 16 | 1418025380
82 | M | 345367100 | rámeček trojnásobný, bílý | kus | 20 |  | 0 |  |  |  | základní |  | 0 | 0 | 0 | 0 | 0 | 32 | M | 2 | ROZPOCET | 0 | 0 | 0 | 0 | 0 | 1 | 0 | 16 | -758492816
83 | K | 741322151 | Montáž svodiče přepětí nn typ 3 jednopólových do elektroinstalačních krabic se zapojením vodičů | kus | 1 |  | 0 |  |  |  | základní |  | 0 | 0 | 0 | 0 | 0 | 16 | K | 2 | ROZPOCET | 0 | 0 | 0 | 0 | 0 | 1 | 0 | 16 | -274302042
84 | M | 345715455 | svodič přepětí do krabice typ 3 s akustickou signalizací poruchy pro PZTS | kus | 1 |  | 0 |  |  |  | základní |  | 0 | 9e-05 | 9e-05 | 0 | 0 | 32 | M | 2 | ROZPOCET | 0 | 0 | 0 | 0 | 0 | 1 | 0 | 16 | 434242250
85 | K | 741330302 | Montáž ovladač tlačítkový vestavný s aretací se zapojením vodičů | kus | 1 |  | 0 |  |  |  | základní |  | 0 | 0 | 0 | 0 | 0 | 16 | K | 2 | ROZPOCET | 0 | 0 | 0 | 0 | 0 | 1 | 0 | 16 | 1789994870
86 | M | 345363420 | vypínací tlačítko s aretací v zasklené skříňce - hlavní vypínač rozvaděče HR - total stop, například GW42201 | kus | 1 |  | 0 |  |  |  | základní |  | 0 | 0.00026 | 0.00026 | 0 | 0 | 32 | M | 2 | ROZPOCET | 0 | 0 | 0 | 0 | 0 | 1 | 0 | 16 | 145593621
87 | K | 741372026 | Montáž svítidlo LED interiérové přisazené nástěnné hranaté nebo kruhové do 0,09 m2 s pohybovým čidlem se zapojením vodičů | kus | 10 |  | 0 |  |  |  | základní |  | 0 | 0 | 0 | 0 | 0 | 16 | K | 2 | ROZPOCET | 0 | 0 | 0 | 0 | 0 | 1 | 0 | 16 | 1826277474
88 | M | 348344405 | D - přisazené LED svítidlo, opálový PMMA kryt, průměr 480mm, PIR senzor, 1x LED, 32W, 3800lm, Ra80, 4000K, IP44, například MODUS BRSB4KO480V3/ND/PIR, včetně ekologického poplatku | kus | 9 |  | 0 |  |  |  | základní |  | 0 | 0.0039 | 0.0351 | 0 | 0 | 32 | M | 2 | ROZPOCET | 0 | 0 | 0 | 0 | 0 | 1 | 0 | 16 | 181907777
89 | M | 348344416 | G - přisazené LED svítidlo, opálový PMMA kryt, průměr 375mm, PIR senzor, 1x LED, 27W, 2700lm, Ra80, 3000K, IP44, například MODUS BRSB3KO375V2/ND/PIR, včetně ekologického poplatku | kus | 1 |  | 0 |  |  |  | základní |  | 0 | 0.0039 | 0.0039 | 0 | 0 | 32 | M | 2 | ROZPOCET | 0 | 0 | 0 | 0 | 0 | 1 | 0 | 16 | 884940948
90 | K | 741372061 | Montáž svítidlo LED interiérové přisazené stropní hranaté nebo kruhové do 0,09 m2 | kus | 55 |  | 0 |  |  |  | základní |  | 0 | 0 | 0 | 0 | 0 | 16 | K | 2 | ROZPOCET | 0 | 0 | 0 | 0 | 0 | 1 | 0 | 16 | 933170905
91 | M | 348344432 | E - kruhové přisazené LED svítidlo, mikroprizmatický kryt, Ø 370mm, 1x LED, 26W, 3000lm, Ra80, 4000K, IP20, například MODUS SPMP3000KN3/370/ND, včetně ekologického poplatku | kus | 16 |  | 0 |  |  |  | základní |  | 0 | 0.0039 | 0.0624 | 0 | 0 | 32 | M | 2 | ROZPOCET | 0 | 0 | 0 | 0 | 0 | 1 | 0 | 16 | 1928357376
92 | M | 348344433 | F - přisazené LED svítidlo, opálový PMMA kryt, průměr 300mm, 1x LED, 25W, 3000lm, Ra80, 4000K, IP65, například MODUS BC3000KO4/ND/65, včetně ekologického poplatku | kus | 16 |  | 0 |  |  |  | základní |  | 0 | 0.0039 | 0.0624 | 0 | 0 | 32 | M | 2 | ROZPOCET | 0 | 0 | 0 | 0 | 0 | 1 | 0 | 16 | -1301765012
93 | M | 348344434 | N1 - nouzové LED svítidlo 3W, 1hod, svítící při výpadku, testovací tlačítko, IP65, piktogram umístit pod svítidlo, například OZN/ETE/3W/C/1/SA/PT/WH, včetně ekologického poplatku | kus | 17 |  | 0 |  |  |  | základní |  | 0 | 0.0039 | 0.0663 | 0 | 0 | 32 | M | 2 | ROZPOCET | 0 | 0 | 0 | 0 | 0 | 1 | 0 | 16 | -1785677133
94 | M | 348344438 | N2 - nouzové LED svítidlo 3W, 1hod, svítící při výpadku, IP41, například OZN/ETE/3W/C/1/SA/PT/WH, včetně ekologického poplatku | kus | 6 |  | 0 |  |  |  | základní |  | 0 | 0.0039 | 0.0234 | 0 | 0 | 32 | M | 2 | ROZPOCET | 0 | 0 | 0 | 0 | 0 | 1 | 0 | 16 | -2028592547
95 | K | 741372065 | Montáž svítidlo LED exteriérové přisazené nástěnné páskové lištové se zapojením vodičů | m | 1 |  | 0 |  |  |  | základní |  | 0 | 0 | 0 | 0 | 0 | 16 | K | 2 | ROZPOCET | 0 | 0 | 0 | 0 | 0 | 1 | 0 | 16 | 2051453141
96 | M | 348344478 | PL - LED pásek v liště, 3,7m, včetně ovládání, včetně ekologického poplatku | kus | 1 |  | 0 |  |  |  | základní |  | 0 | 0.0039 | 0.0039 | 0 | 0 | 32 | M | 2 | ROZPOCET | 0 | 0 | 0 | 0 | 0 | 1 | 0 | 16 | 522645286
97 | K | 741372062 | Montáž svítidlo LED interiérové přisazené stropní hranaté nebo kruhové přes 0,09 do 0,36 m2 se zapojením vodičů | kus | 39 |  | 0 |  |  |  | základní |  | 0 | 0 | 0 | 0 | 0 | 16 | K | 2 | ROZPOCET | 0 | 0 | 0 | 0 | 0 | 1 | 0 | 16 | -1769113612
98 | M | 348344010 | A - přisazené LED svítidlo, matná ALDP mřížka, UGR<19, 1x LED, 37W, 4600lm, Ra80, 4000K, IP20, například MODUS LLL4000RM2KVM4ND, včetně ekologického poplatku | kus | 31 |  | 0 |  |  |  | základní |  | 0 | 0.0015 | 0.0465 | 0 | 0 | 32 | M | 2 | ROZPOCET | 0 | 0 | 0 | 0 | 0 | 1 | 0 | 16 | 65051407
99 | M | 348344044 | B - přisazené LED svítidlo, matná ALDP mřížka, UGR<19, stmívatelné DALI 1x LED, 37W, 4600lm, Ra80, 4000K, IP20, například MODUS LLL4000RM2KVM4DALI, včetně ekologického poplatku | kus | 8 |  | 0 |  |  |  | základní |  | 0 | 0.0015 | 0.012 | 0 | 0 | 32 | M | 2 | ROZPOCET | 0 | 0 | 0 | 0 | 0 | 1 | 0 | 16 | -60546111
100 | K | 741372111 | Montáž svítidlo LED interiérové vestavné panelové hranaté nebo kruhové do 0,09 m2 se zapojením vodičů | kus | 2 |  | 0 |  |  |  | základní |  | 0 | 0 | 0 | 0 | 0 | 16 | K | 2 | ROZPOCET | 0 | 0 | 0 | 0 | 0 | 1 | 0 | 16 | -1879599535
101 | M | 348344490 | N3 - vestavné nouzové LED svítidlo 3W, 1hod, svítící při výpadku, IP20, například OZN/LVPU/3W/E/1/SE/X/WH, včetně ekologického poplatku | kus | 2 |  | 0 |  |  |  | základní |  | 0 | 0.0039 | 0.0078 | 0 | 0 | 32 | M | 2 | ROZPOCET | 0 | 0 | 0 | 0 | 0 | 1 | 0 | 16 | 1959585929
102 | K | 741372112 | Montáž svítidlo LED interiérové vestavné panelové hranaté nebo kruhové přes 0,09 do 0,36 m2 se zapojením vodičů | kus | 10 |  | 0 |  |  |  | základní |  | 0 | 0 | 0 | 0 | 0 | 16 | K | 2 | ROZPOCET | 0 | 0 | 0 | 0 | 0 | 1 | 0 | 16 | -1831474181
103 | M | 348344054 | C - LED panel, UGR<19, hliníkový rámeček, mikroprizmatický kryt, čtverec 600x600mm, 1x LED, 24W, 3100lm, Ra80, 4000K, IP40, například MODUS FIT3000A4KN600/ND, včetně ekologického poplatku | kus | 10 |  | 0 |  |  |  | základní |  | 0 | 0.0015 | 0.015 | 0 | 0 | 32 | M | 2 | ROZPOCET | 0 | 0 | 0 | 0 | 0 | 1 | 0 | 16 | -41529611
104 | K | 741410072 | Montáž pospojování ochranné vodičem uloženým pevně | m | 166 |  | 0 |  |  |  | základní |  | 0 | 0 | 0 | 0 | 0 | 16 | K | 2 | ROZPOCET | 0 | 0 | 0 | 0 | 0 | 1 | 0 | 16 | -1718504831
105 | M | 34141029 | vodič silový s Cu jádrem H07 V-K 16 mm2 zelenožlutý | m | 64 |  | 0 |  |  |  | základní |  | 0 | 0.00017 | 0.01088 | 0 | 0 | 32 | M | 2 | ROZPOCET | 0 | 0 | 0 | 0 | 0 | 1 | 0 | 16 | 1956482570
106 | M | 34141026 | vodič silový s Cu jádrem H07 V-K 4 mm2 zelenožlutý | m | 102 |  | 0 |  |  |  | základní |  | 0 | 5e-05 | 0.0051 | 0 | 0 | 32 | M | 2 | ROZPOCET | 0 | 0 | 0 | 0 | 0 | 1 | 0 | 16 | -1952548531
107 | K | 741420022 | Montáž svorka hromosvodná se 3 šrouby | kus | 6 |  | 0 |  |  |  | základní |  | 0 | 0 | 0 | 0 | 0 | 16 | K | 2 | ROZPOCET | 0 | 0 | 0 | 0 | 0 | 1 | 0 | 16 | 1410660718
108 | M | 354311600 | svorka uzemňovací OP | kus | 6 |  | 0 |  |  |  | základní |  | 0 | 0.00012 | 0.00072 | 0 | 0 | 32 | M | 2 | ROZPOCET | 0 | 0 | 0 | 0 | 0 | 1 | 0 | 16 | -1906639316
109 | K | 741420031 | Montáž svorka hromosvodná na potrubí D do 200 mm se zhotovením | kus | 2 |  | 0 |  |  |  | základní |  | 0 | 0 | 0 | 0 | 0 | 16 | K | 2 | ROZPOCET | 0 | 0 | 0 | 0 | 0 | 1 | 0 | 16 | -606247820
110 | M | 354311680 | zemnící svorka | kus | 2 |  | 0 |  |  |  | základní |  | 0 | 0.00063 | 0.00126 | 0 | 0 | 32 | M | 2 | ROZPOCET | 0 | 0 | 0 | 0 | 0 | 1 | 0 | 16 | -551002597
111 | M | 354311670 | páska měděná zemnící 1 m | kus | 1 |  | 0 |  |  |  | základní |  | 0 | 0.00063 | 0.00063 | 0 | 0 | 32 | M | 2 | ROZPOCET | 0 | 0 | 0 | 0 | 0 | 1 | 0 | 16 | -1879316605
112 | K | 741810003 | Celková prohlídka elektrického rozvodu a zařízení do 1 milionu Kč | kus | 1 |  | 0 |  |  |  | základní |  | 0 | 0 | 0 | 0 | 0 | 16 | K | 2 | ROZPOCET | 0 | 0 | 0 | 0 | 0 | 1 | 0 | 16 | -582180589
113 | K | 741810011 | Příplatek k celkové prohlídce za každých dalších 500 000,- Kč | kus | 1 |  | 0 |  |  |  | základní |  | 0 | 0 | 0 | 0 | 0 | 16 | K | 2 | ROZPOCET | 0 | 0 | 0 | 0 | 0 | 1 | 0 | 16 | 543909702
114 | K | 741990041 | Montáž tabulka výstražná a označovací | kus | 1 |  | 0 |  |  |  | základní |  | 0 | 0 | 0 | 0 | 0 | 16 | K | 2 | ROZPOCET | 0 | 0 | 0 | 0 | 0 | 1 | 0 | 16 | -1197857570
115 | M | 735345300 | tabulka bezpečnostní s tiskem 2 barvy A5 148x210 mm | kus | 1 |  | 0 |  |  |  | základní |  | 0 | 0 | 0 | 0 | 0 | 32 | M | 2 | ROZPOCET | 0 | 0 | 0 | 0 | 0 | 1 | 0 | 16 | -1148960581
116 | K | 741-P | Montáž se zhotovením přepážek protipožárních ve stěně | m2 | 1 |  | 0 |  |  |  | základní |  | 0 | 0 | 0 | 0 | 0 | 16 | K | 2 | ROZPOCET | 0 | 0 | 0 | 0 | 0 | 1 | 0 | 16 | -1125698894
117 | M | 590811130 | protipožární tmel s odolností 30min., který je certifikován pro použití na prostupy kabelů | kus | 5 |  | 0 |  |  |  | základní |  | 0 | 3e-05 | 0.00015 | 0 | 0 | 128 | M | 2 | ROZPOCET | 0 | 0 | 0 | 0 | 0 | 1 | 0 | 128 | 814511576
118 | M | 3414215-R | drobný upevňovací materiál, kabelové úchyty, vruty, hmoždinky, sádra apod. | kus | 1 |  | 0 |  |  |  | základní |  | 0 | 4e-05 | 4e-05 | 0 | 0 | 32 | M | 2 | ROZPOCET | 0 | 0 | 0 | 0 | 0 | 1 | 0 | 16 | 317771170
| D | 741-a | Rozvaděč HR |  |  |  | 0 | [5 empty] | 0 |  | 0.06423 |  | 0 | 2 | D | 1 | ROZPOCET | [6 empty] | 0
119 | M | 357138578 | rozvaděč oceloplechový M2000 Schrack 3U/21, 231modulů, barva bílá, zapuštěný do zdi, rozměr osazovacího otvoru výška 1025mm x šířka 766mm x hloubka 250mm, komplet včetně vnitřnich konstrukcí | kus | 1 |  | 0 |  |  |  | základní |  | 0 | 0.0169 | 0.0169 | 0 | 0 | 32 | M | 2 | ROZPOCET | 0 | 0 | 0 | 0 | 0 | 1 | 0 | 16 | 1857152972
120 | M | 357138545 | konstrukce instalační 3-21, plastové panely | kus | 1 |  | 0 |  |  |  | základní |  | 0 | 0.0169 | 0.0169 | 0 | 0 | 32 | M | 2 | ROZPOCET | 0 | 0 | 0 | 0 | 0 | 1 | 0 | 16 | -477648863
121 | M | 358224032 | jistič B40/3, 40A, 400V | kus | 1 |  | 0 |  |  |  | základní |  | 0 | 0.0004 | 0.0004 | 0 | 0 | 32 | M | 2 | ROZPOCET | 0 | 0 | 0 | 0 | 0 | 1 | 0 | 16 | -1410139755
122 | M | 358224225 | vypínací spoušť 230V pro jistič 40A/3 | kus | 1 |  | 0 |  |  |  | základní |  | 0 | 0.0004 | 0.0004 | 0 | 0 | 32 | M | 2 | ROZPOCET | 0 | 0 | 0 | 0 | 0 | 1 | 0 | 16 | 1743351085
123 | M | 358895430 | svodič bleskových proudů typ 1+2, např. FLP-B+C MAXI V/3 | kus | 1 |  | 0 |  |  |  | základní |  | 0 | 3e-05 | 3e-05 | 0 | 0 | 32 | M | 2 | ROZPOCET | 0 | 0 | 0 | 0 | 0 | 1 | 0 | 16 | 1620464970
124 | M | 358221095 | jistič C16/1, 16A, 230V | kus | 1 |  | 0 |  |  |  | základní |  | 0 | 0.0004 | 0.0004 | 0 | 0 | 32 | M | 2 | ROZPOCET | 0 | 0 | 0 | 0 | 0 | 1 | 0 | 16 | 744618729
125 | M | 358221090 | jistič B10/1, 10A, 230V | kus | 1 |  | 0 |  |  |  | základní |  | 0 | 0.0004 | 0.0004 | 0 | 0 | 32 | M | 2 | ROZPOCET | 0 | 0 | 0 | 0 | 0 | 1 | 0 | 16 | -190246303
126 | M | 358221078 | jistič B6/1, 6A, 230V | kus | 3 |  | 0 |  |  |  | základní |  | 0 | 0.0004 | 0.0012 | 0 | 0 | 32 | M | 2 | ROZPOCET | 0 | 0 | 0 | 0 | 0 | 1 | 0 | 16 | -134816594
127 | M | 358892389 | chránič proudový 16/1N/B/003-A, 16A, 230V | kus | 20 |  | 0 |  |  |  | základní |  | 0 | 0.00047 | 0.0094 | 0 | 0 | 32 | M | 2 | ROZPOCET | 0 | 0 | 0 | 0 | 0 | 1 | 0 | 16 | 126128415
128 | M | 358892388 | chránič proudový 16/1N/C/003-A, 16A, 230V | kus | 8 |  | 0 |  |  |  | základní |  | 0 | 0.00047 | 0.00376 | 0 | 0 | 32 | M | 2 | ROZPOCET | 0 | 0 | 0 | 0 | 0 | 1 | 0 | 16 | -1647497428
129 | M | 358892374 | chránič proudový 10/1N/C/003-A, 10A, 230V | kus | 17 |  | 0 |  |  |  | základní |  | 0 | 0.00047 | 0.00799 | 0 | 0 | 32 | M | 2 | ROZPOCET | 0 | 0 | 0 | 0 | 0 | 1 | 0 | 16 | -773469884
130 | M | 358892711 | stykač 25-40, 25A, 230V | kus | 1 |  | 0 |  |  |  | základní |  | 0 | 0.00047 | 0.00047 | 0 | 0 | 32 | M | 2 | ROZPOCET | 0 | 0 | 0 | 0 | 0 | 1 | 0 | 16 | 1805834031
131 | M | 358892716 | stykač 20-20, 20A, 230V | kus | 5 |  | 0 |  |  |  | základní |  | 0 | 0.00047 | 0.00235 | 0 | 0 | 32 | M | 2 | ROZPOCET | 0 | 0 | 0 | 0 | 0 | 1 | 0 | 16 | -235366271
132 | M | 345629011 | svorkovnice PEN | kus | 2 |  | 0 |  |  |  | základní |  | 0 | 0.00022 | 0.00044 | 0 | 0 | 32 | M | 2 | ROZPOCET | 0 | 0 | 0 | 0 | 0 | 1 | 0 | 16 | -1181641719
133 | M | 345629010 | svorkovnice PE | kus | 7 |  | 0 |  |  |  | základní |  | 0 | 0.00022 | 0.00154 | 0 | 0 | 32 | M | 2 | ROZPOCET | 0 | 0 | 0 | 0 | 0 | 1 | 0 | 16 | 1212590654
134 | M | 345629020 | svorkovnice N | kus | 1 |  | 0 |  |  |  | základní |  | 0 | 0.00022 | 0.00022 | 0 | 0 | 32 | M | 2 | ROZPOCET | 0 | 0 | 0 | 0 | 0 | 1 | 0 | 16 | -700829556
135 | M | 345621480 | svorkovnice řadová 2,5mm šedá | kus | 50 |  | 0 |  |  |  | základní |  | 0 | 1e-05 | 0.0005 | 0 | 0 | 32 | M | 2 | ROZPOCET | 0 | 0 | 0 | 0 | 0 | 1 | 0 | 16 | 1146786352
136 | M | 345621481 | svorkovnice řadová 2,5mm modrá | kus | 45 |  | 0 |  |  |  | základní |  | 0 | 1e-05 | 0.00045 | 0 | 0 | 32 | M | 2 | ROZPOCET | 0 | 0 | 0 | 0 | 0 | 1 | 0 | 16 | -31942015
137 | M | 345621498 | svorkovnice řadová 35mm šedá | kus | 3 |  | 0 |  |  |  | základní |  | 0 | 1e-05 | 3e-05 | 0 | 0 | 32 | M | 2 | ROZPOCET | 0 | 0 | 0 | 0 | 0 | 1 | 0 | 16 | 846514501
138 | M | 345617845 | svorkovnice EPS na DIN lištu | kus | 1 |  | 0 |  |  |  | základní |  | 0 | 0.00045 | 0.00045 | 0 | 0 | 32 | M | 2 | ROZPOCET | 0 | 0 | 0 | 0 | 0 | 1 | 0 | 16 | 1183602496
139 | K | PC1 | Práce a pomocný materiál | kus | 1 |  | 0 |  |  |  | základní |  | 0 | 0 | 0 | 0 | 0 | 16 | K | 2 | ROZPOCET | 0 | 0 | 0 | 0 | 0 | 1 | 0 | 16 | 1675340629
| D | 741-q | Demontáž |  |  |  | 0 | [5 empty] | 0 |  | 0 |  | 0.09878 | 2 | D | 1 | ROZPOCET | [6 empty] | 0
140 | K | 741211827 | Demontáž rozvodnic kovových pod omítkou, komplet | kus | 1 |  | 0 |  |  |  | základní |  | 0 | 0 | 0 | 0.04 | 0.04 | 16 | K | 2 | ROZPOCET | 0 | 0 | 0 | 0 | 0 | 1 | 0 | 16 | 270503972
141 | K | 741311875 | Demontáž vypínačů bez zachování funkčnosti | kus | 46 |  | 0 |  |  |  | základní |  | 0 | 0 | 0 | 5e-05 | 0.0023 | 16 | K | 2 | ROZPOCET | 0 | 0 | 0 | 0 | 0 | 1 | 0 | 16 | 808635273
142 | K | 741315843 | Demontáž zásuvek domovních bez zachování funkčnosti | kus | 56 |  | 0 |  |  |  | základní |  | 0 | 0 | 0 | 8e-05 | 0.00448 | 16 | K | 2 | ROZPOCET | 0 | 0 | 0 | 0 | 0 | 1 | 0 | 16 | 1425259384
143 | K | 741371843 | Demontáž svítidla bez zachování funkčnosti | kus | 52 |  | 0 |  |  |  | základní |  | 0 | 0 | 0 | 0.001 | 0.052 | 16 | K | 2 | ROZPOCET | 0 | 0 | 0 | 0 | 0 | 1 | 0 | 16 | 685204637
144 | K | PC-D1 | Ostatni potřebné demontáže (kabely, trubky, krabice, úchyty atd.) | nh | 64 |  | 0 |  |  |  | základní |  | 0 | 0 | 0 | 0 | 0 | 16 | K | 2 | ROZPOCET | 0 | 0 | 0 | 0 | 0 | 1 | 0 | 16 | -386204437
| D | 763 | Konstrukce suché výstavby |  |  |  | 0 | [5 empty] | 0 |  | 2.1004 |  | 0 | 2 | D | 1 | ROZPOCET | [6 empty] | 0
145 | K | 7631113561 | SDK příčka tl 125 mm profil CW+UW 100 desky 1xDFRIH2 12,5 bez izolace mechanicky odolná deska, obj.hm větší než 1000 kg/m3 | m2 | 36.5 |  | 0 |  |  |  | základní |  | 0 | 0.03417 | 1.2472 | 0 | 0 | 16 | K | 2 | ROZPOCET | 0 | 0 | 0 | 0 | 0 | 1 | 0 | 16 | -1359530254
146 | K | 763135102 | Montáž SDK kazetového podhledu z kazet 600x600 mm na zavěšenou polozapuštěnou nosnou konstrukci | m2 | 85 |  | 0 |  |  |  | základní |  | 0 | 0.00125 | 0.10625 | 0 | 0 | 16 | K | 2 | ROZPOCET | 0 | 0 | 0 | 0 | 0 | 1 | 0 | 16 | 41617083
147 | M | 59030575 | podhled kazetový děrovaný kruh 6,5mm, polozapuštěný rastr tl 10mm 600x600mm | m2 | 89.25 |  | 0 |  |  |  | základní |  | 0 | 0.008 | 0.714 | 0 | 0 | 32 | M | 2 | ROZPOCET | 0 | 0 | 0 | 0 | 0 | 1 | 0 | 16 | 1186344894
148 | K | 763181311 | Montáž jednokřídlové kovové zárubně SDK příčka | kus | 2 |  | 0 |  |  |  | základní |  | 0 | 0.00022 | 0.00044 | 0 | 0 | 16 | K | 2 | ROZPOCET | 0 | 0 | 0 | 0 | 0 | 1 | 0 | 16 | -1713791666
149 | M | 55331597L | zárubeň jednokřídlá ocelová pro sádrokartonové příčky tl stěny 110-150mm rozměru 1100/1970, 2100mm levá | kus | 1 |  | 0 |  |  |  | základní |  | 0 | 0.01624 | 0.01624 | 0 | 0 | 32 | M | 2 | ROZPOCET | 0 | 0 | 0 | 0 | 0 | 1 | 0 | 16 | -586413002
150 | M | 55331597P | zárubeň jednokřídlá ocelová pro sádrokartonové příčky tl stěny 110-150mm rozměru 1100/1970, 2100mm pravá | kus | 1 |  | 0 |  |  |  | základní |  | 0 | 0.01624 | 0.01624 | 0 | 0 | 32 | M | 2 | ROZPOCET | 0 | 0 | 0 | 0 | 0 | 1 | 0 | 16 | -700691838
151 | K | 998763301 | Přesun hmot tonážní pro sádrokartonové konstrukce v objektech do 6 m | t | 2.1 |  | 0 |  |  |  | základní |  | 0 | 0 | 0 | 0 | 0 | 16 | K | 2 | ROZPOCET | 0 | 0 | 0 | 0 | 0 | 1 | 0 | 16 | 745908033
152 | K | PC2 | Dvojnásobný nátěr zárubně včetně materiálu | m2 | 2.5 |  | 0 |  |  |  | základní |  | 0 | 0 | 0 | 0 | 0 | 16 | K | 2 | ROZPOCET | 0 | 0 | 0 | 0 | 0 | 1 | 0 | 16 | 149286231
| D | 766 | Konstrukce truhlářské |  |  |  | 0 | [5 empty] | 0 |  | 0.042 |  | 0 | 2 | D | 1 | ROZPOCET | [6 empty] | 0
153 | K | 766660002 | Montáž dveřních křídel otvíravých jednokřídlových š přes 0,8 m do ocelové zárubně | kus | 2 |  | 0 |  |  |  | základní |  | 0 | 0 | 0 | 0 | 0 | 16 | K | 2 | ROZPOCET | 0 | 0 | 0 | 0 | 0 | 1 | 0 | 16 | -1740581456
154 | M | 61162077L | dveře jednokřídlé voštinové povrch laminátový plné 1100x1970-2100mm levé | kus | 1 |  | 0 |  |  |  | základní |  | 0 | 0.0195 | 0.0195 | 0 | 0 | 32 | M | 2 | ROZPOCET | 0 | 0 | 0 | 0 | 0 | 1 | 0 | 16 | -1238599413
155 | M | 61162077P | dveře jednokřídlé voštinové povrch laminátový plné 1100x1970-2100mm pravé | kus | 1 |  | 0 |  |  |  | základní |  | 0 | 0.0195 | 0.0195 | 0 | 0 | 32 | M | 2 | ROZPOCET | 0 | 0 | 0 | 0 | 0 | 1 | 0 | 16 | -1206940763
156 | K | 766660728 | Montáž dveřního interiérového kování - zámku | kus | 2 |  | 0 |  |  |  | základní |  | 0 | 0 | 0 | 0 | 0 | 16 | K | 2 | ROZPOCET | 0 | 0 | 0 | 0 | 0 | 1 | 0 | 16 | 730229819
157 | M | 54924004 | zámek zadlabací 190/140/20 L cylinder | kus | 2 |  | 0 |  |  |  | základní |  | 0 | 0.00015 | 0.0003 | 0 | 0 | 32 | M | 2 | ROZPOCET | 0 | 0 | 0 | 0 | 0 | 1 | 0 | 16 | 1103296680
158 | M | 54964150 | vložka zámková cylindrická oboustranná+4 klíče | kus | 2 |  | 0 |  |  |  | základní |  | 0 | 0.00015 | 0.0003 | 0 | 0 | 32 | M | 2 | ROZPOCET | 0 | 0 | 0 | 0 | 0 | 1 | 0 | 16 | 552380834
159 | K | 766660729 | Montáž dveřního interiérového kování - štítku s klikou | kus | 2 |  | 0 |  |  |  | základní |  | 0 | 0 | 0 | 0 | 0 | 16 | K | 2 | ROZPOCET | 0 | 0 | 0 | 0 | 0 | 1 | 0 | 16 | 2030175222
160 | M | 54914622 | kování dveřní vrchní klika včetně štítu a montážního materiálu BB 72 matný nikl | kus | 2 |  | 0 |  |  |  | základní |  | 0 | 0.0012 | 0.0024 | 0 | 0 | 32 | M | 2 | ROZPOCET | 0 | 0 | 0 | 0 | 0 | 1 | 0 | 16 | -1877218163
161 | K | 998766101 | Přesun hmot tonážní pro kce truhlářské v objektech v do 6 m | t | 0.042 |  | 0 |  |  |  | základní |  | 0 | 0 | 0 | 0 | 0 | 16 | K | 2 | ROZPOCET | 0 | 0 | 0 | 0 | 0 | 1 | 0 | 16 | 935462375
| D | 784 | Dokončovací práce - malby a tapety |  |  |  | 0 | [5 empty] | 0 |  | 0.72414 |  | 0 | 2 | D | 1 | ROZPOCET | [6 empty] | 0
162 | K | 784111001 | Oprášení (ometení ) podkladu v místnostech v do 3,80 m | m2 | 1986 |  | 0 |  |  |  | základní |  | 0 | 0 | 0 | 0 | 0 | 16 | K | 2 | ROZPOCET | 0 | 0 | 0 | 0 | 0 | 1 | 0 | 16 | -1692401713
163 | K | 784161211 | Lokální vyrovnání podkladu sádrovou stěrkou pl přes 0,1 do 0,25 m2 v místnostech v do 3,80 m | kus | 98 |  | 0 |  |  |  | základní |  | 0 | 0.0012 | 0.1176 | 0 | 0 | 16 | K | 2 | ROZPOCET | 0 | 0 | 0 | 0 | 0 | 1 | 0 | 16 | 517593523
164 | K | 784171101 | Zakrytí vnitřních podlah včetně pozdějšího odkrytí | m2 | 450 |  | 0 |  |  |  | základní |  | 0 | 0 | 0 | 0 | 0 | 16 | K | 2 | ROZPOCET | 0 | 0 | 0 | 0 | 0 | 1 | 0 | 16 | 159424907
165 | K | 784171123 | Zakrytí vnitřních ploch konstrukcí nebo prvků v místnostech do 3,80 m | m2 | 223 |  | 0 |  |  |  | základní |  | 0 | 0 | 0 | 0 | 0 | 16 | K | 2 | ROZPOCET | 0 | 0 | 0 | 0 | 0 | 1 | 0 | 16 | -111272971
166 | M | 58124842 | fólie pro malířské potřeby zakrývací tl 7µ 4x5m | m2 | 573 |  | 0 |  |  |  | základní |  | 0 | 0 | 0 | 0 | 0 | 32 | M | 2 | ROZPOCET | 0 | 0 | 0 | 0 | 0 | 1 | 0 | 16 | 683276286
167 | K | 784181101 | Základní akrylátová jednonásobná bezbarvá penetrace podkladu v místnostech v do 3,80 m, včetně penetrace | m2 | 98 |  | 0 |  |  |  | základní |  | 0 | 0.0002 | 0.0196 | 0 | 0 | 16 | K | 2 | ROZPOCET | 0 | 0 | 0 | 0 | 0 | 1 | 0 | 16 | -1534211709
168 | K | 784221101 | Dvojnásobné bílé malby ze směsí za sucha dobře otěruvzdorných v místnostech do 3,80 m, včetně barvy | m2 | 1986 |  | 0 |  |  |  | základní |  | 0 | 0.00029 | 0.57594 | 0 | 0 | 16 | K | 2 | ROZPOCET | 0 | 0 | 0 | 0 | 0 | 1 | 0 | 16 | -748817804
169 | K | 784221141 | Příplatek k cenám 2x maleb za sucha otěruvzdorných za barevnou malbu tónovanou tónovacími přípravky | m2 | 1100 |  | 0 |  |  |  | základní |  | 0 | 1e-05 | 0.011 | 0 | 0 | 16 | K | 2 | ROZPOCET | 0 | 0 | 0 | 0 | 0 | 1 | 0 | 16 | -150628116