## Krycí list
KRYCÍ LIST ROZPOČTU
| Název stavby |  | Rekonstrukce silnoproudé a slaborpoudé elektrotechniky |  |  |  | č.zaázky: 02-24
|  |  | MŠ Galileo 8. pěšího pluku 821, Frýdek - Místek 738 01 |  |  |  | 03/2024
| Obsah |  | D.1.4.2-01 Slaboproudé elektrotechnické komunikace
| Investor |  | Statutární město Frýdek-Místek
Radniční 1148, 738 01 Frýdek-Místek
Rozpočtové náklady v Kč bez DPH
|  | Položka |  |  |  | cena materiál | cena montáž
1 |  | Kabelové trasy |  |  |  | 0 | 0
2 |  | Strukturovaná kabeláž |  |  |  | 0 | 0
3 |  | PZTS |  |  |  | 0 | 0
4 |  | DK - dveřní IP komunikace |  |  |  | 0 | 0
5 |  | Aktivní prvky |  |  |  | 0 | 0
6
7
8
9
10
11
12
13
14
15
16
|  | Celkem |  |  |  | 0 | 0
Celkové náklady
|  |  |  | Součet materiál + montáž |  |  | 0
|  |  |  | DPH | 12% |  | 0
|  |  |  | DPH | 21% | 0 | 0
|  |  |  | DPH | 21% § 92a |  | 0
|  |  |  | Cena celkem |  |  | 0

## TRASY
Popis | MJ | Množství | Cena materiálu |  | Cena montáže
Kabelové trasy |  | MJ | Za jednotku | Celkem | Za jednotku | Celkem
svazkový kabelový držák | ks | 30 |  | 0 |  | 0
Lišta vkládací 100x60 | m | 10 |  | 0 |  | 0
Průrazy stropem | kpl | 1 |  | 0 |  | 0
Průrazy zdí, příčkou | m | 20 |  | 0 |  | 0
Vysekání drážek | m | 185 |  | 0 |  | 0
Zapravení drážek | m | 185 |  | 0 |  | 0
krabice přístrojová instalační | ks | 16 |  | 0 |  | 0
Drobný a instalační materiál | kpl | 1 |  | 0 |  | 0
Součinnost s ostatními profesemi | hod | 16 |  | 0 |  | 0
Dokumentace skutečného stavu | kpl | 1 |  | 0 |  | 0
Doprava a přeprava materiálu | kpl | 1 |  | 0 |  | 0
Mezisoučet |  |  |  | 0 |  | 0
Celková cena za instalační materiál bez DPH |  |  |  | 0
Celková cena za instalační práce bez DPH |  |  |  | 0
Celková cena za instalace bez DPH |  |  |  | 0

## SK
Popis | MJ | Množství | Cena materiálu |  | Cena montáže
Strukturovaná kabeláž |  | MJ | Za jednotku | Celkem | Za jednotku | Celkem
Datový rozvaděč stojanvý 42U 600 x 600 | ks | 1 |  | 0 |  | 0
Patch panel 19"modulární - neosazený 24 portů, 1U | ks | 2 |  | 0 |  | 0
Vyvazovací panel 1U | ks | 4 |  | 0 |  | 0
Police 19" 1U, 550 mm | ks | 2 |  | 0 |  | 0
Napájecí rozvod 19" 8x 230V, přepěťová ochrana | ks | 1 |  | 0 |  | 0
Kabel FTP Cat5 Dca s2d2a1 LSZOH | m | 1960 |  | 0 |  | 0
Keystone FTP Cat5 | ks | 64 |  | 0 |  | 0
5014A-A100 B Kryt zásuvky komunikační | ks | 16 |  | 0 |  | 0
ABB 5014A-B1018 Maska nosná pro 2 komunikační zásuvky keystone | ks | 15 |  | 0 |  | 0
5014A-B1017 Nosná maska pro 1 komunikační zásuvku keystone | ks | 1 |  | 0 |  | 0
Rámeček dvojnásobný vodorovný 3901A-B20 B bílá Tango ABB | ks | 15 |  | 0 |  | 0
Rámeček jednonásobný 3901A-B10 B bílá Tango ABB | ks | 1 |  | 0 |  | 0
Propojovací patch kabel 2m | ks | 35 |  | 0 |  | 0
Ukončení datového vývodu zásuvka | ks | 31 |  | 0 |  | 0
Ukončení datového vývodu dveřník | ks | 6 |  | 0 |  | 0
Ukončení datového vývodu WiFi | ks | 2 |  | 0 |  | 0
Ukončení datového vývodu rozvaděč | ks | 38 |  | 0 |  | 0
Certifikační měření metalické kabeláže, popis, kabelová kniha | ks | 38 |  | 0 |  | 0
Oživení a konfigurace | hod | 8 |  | 0 |  | 0
Součinnost s ostatními profesemi | hod | 12 |  | 0 |  | 0
Dokumentace skutečného stavu | kpl | 1 |  | 0 |  | 0
Doprava a přeprava materiálu | kpl | 1 |  | 0 |  | 0
Mezisoučet |  |  |  | 0 |  | 0
Celková cena za instalační materiál bez DPH |  |  |  | 0
Celková cena za instalační práce bez DPH |  |  |  | 0
Celková cena za instalace bez DPH |  |  |  | 0

## PZTS
Popis | MJ | Množství | Cena materiálu |  | Cena montáže
PZTS |  | MJ | Za jednotku | Celkem | Za jednotku | Celkem
Duální PIR + MW stropní detektor s dosahem 9,3 m | ks | 2 |  | 0 |  | 0
Kombinovaný PIR detekroru s dosahem 12m a detektoru tříštění skla s dosahem 9m | ks | 8 |  | 0 |  | 0
PIR detektor digitální QUAD s držákem, vějíř 15m, montážní výška 1,8 - 2,4m | ks | 5 |  | 0 |  | 0
Koncentrátor v kovovém krytu | ks | 2 |  | 0 |  | 0
Modul posilovacího zdroje s vestavěným koncentrátorem | ks | 1 |  | 0 |  | 0
MK8 LCD klávesnice s vestavěnou čtečkou EM karet a přívěšků | ks | 1 |  | 0 |  | 0
Kovový kryt klávesnice s ochranným kontaktem a zámkem | ks | 1 |  | 0 |  | 0
Spojovací krabice 5 svorek + tamper | ks | 2 |  | 0 |  | 0
Drobný montážní materiál | kpl | 1 |  | 0 |  | 0
Demontáž stávajících prvků a kabeláží systému PZTS | kpl | 1 |  | 0 |  | 0
Napojení kabeláží na část MŠ Sněženka | kpl | 1 |  | 0 |  | 0
Oživení a konfigurace | kpl | 1 |  | 0 |  | 0
Součinnost s ostatními profesemi | hod | 8 |  | 0 |  | 0
Zaškolení osob | kpl | 1 |  | 0 |  | 0
Revize a funkční zkoušky systému | kpl | 1 |  | 0 |  | 0
Úprava stávající studie pro potřeby PCO PČR | kpl | 1 |  | 0 |  | 0
Dokumentace skutečného stavu | kpl | 1 |  | 0 |  | 0
Doprava a přeprava materiálu | kpl | 1 |  | 0 |  | 0
Mezisoučet |  |  |  | 0 |  | 0
Celková cena za instalační materiál bez DPH |  |  |  | 0
Celková cena za instalační práce bez DPH |  |  |  | 0
Celková cena za instalace bez DPH |  |  |  | 0

## DK
Popis | MJ | Množství | Cena materiálu |  | Cena montáže
DK - dveřní IP komunikace |  | MJ | Za jednotku | Celkem | Za jednotku | Celkem
Venkovní jednotka s kamerou | ks | 1 |  | 0 |  | 0
Venkovní modul s 5 tlačítky | ks | 1 |  | 0 |  | 0
Venkovní box (na omítku) pro dveřní jednotku | ks | 1 |  | 0 |  | 0
Venkovní spoj. modulový rám | ks | 1 |  | 0 |  | 0
Vnitřní jednotka 7" + sluchátko | ks | 5 |  | 0 |  | 0
Napájecí PoE switch max 8 modulů | ks | 1 |  | 0 |  | 0
Externí zdroj pro videotelefon | ks | 1 |  | 0 |  | 0
Elektrický otvírač standardní, 8-16 V AC/DC | ks | 1 |  | 0 |  | 0
Drobný montážní materiál | kpl | 1 |  | 0 |  | 0
Demontáž stávající technologie DK | hod | 2 |  | 0 |  | 0
Oživení a konfigurace | kpl | 1 |  | 0 |  | 0
Zaškolení obsluhy | kpl | 1 |  | 0 |  | 0
Součinnost s ostatními profesemi | hod | 8 |  | 0 |  | 0
Dokumentace skutečného stavu | kpl | 1 |  | 0 |  | 0
Doprava a přeprava materiálu | kpl | 1 |  | 0 |  | 0
Mezisoučet |  |  |  | 0 |  | 0
Celková cena za instalační materiál bez DPH |  |  |  | 0
Celková cena za instalační práce bez DPH |  |  |  | 0
Celková cena za instalace bez DPH |  |  |  | 0

## Aktivní prvky
Popis |  | MJ | Množství | Cena materiálu |  | Cena montáže
Aktivní prvky |  |  | MJ | Za jednotku | Celkem | Za jednotku | Celkem
Aruba IOn 1930 48G 4SFP+ 370W Switch (JL686A) | JL686A | ks | 1 |  | 0 |  | 0
Zabezpečené přístupové body Wi-Fi 6 (802.11ax) | Aruba AP505 | ks | 2 |  | 0 |  | 0
Držák pro instalaci WiFi na strop |  | ks | 2 |  | 0 |  | 0
UPS - 1000VA, RM 2U, LCD | APC | ks | 1 |  | 0 |  | 0
Síťová karta UPS Network Management Card | APC | ks | 1 |  | 0 |  | 0
Drobný montážní materiál |  | kpl | 1 |  | 0 |  | 0
Konfigurace a oživení systému |  | kpl | 1 |  | 0 |  | 0
Dokumentace skutečného stavu |  | kpl | 1 |  | 0 |  | 0
Doprava a přeprava materiálu |  | kpl | 1 |  | 0 |  | 0
Mezisoučet |  |  |  |  | 0 |  | 0
Celková cena za instalační materiál bez DPH |  |  |  |  | 0
Celková cena za instalační práce bez DPH |  |  |  |  | 0
Celková cena za instalace bez DPH |  |  |  |  | 0