## Rekapitulace stavby
Export Komplet | [24 empty] | VZ | 2.0 | ZAMOK |  |  |  |  | False | False | {a5393da3-bfb5-46ae-8b98-49c68454aefb}
[31 empty] | 0,01 | 21
[31 empty] | 0,01 | 12
|  | REKAPITULACE STAVBY | [15 empty] | v --- níže se nacházejí doplnkové a pomocné údaje k sestavám --- v | [11 empty] | Návod na vyplnění | 0,001
|  | Kód: |  |  |  |  | 25_b_01_1 | [22 empty] | Měnit lze pouze buňky se žlutým podbarvením! 1) v Rekapitulaci stavby vyplňte údaje o Účastníkovi (přenesou se do ostatních sestav i v jiných listech) 2) na vybraných listech vyplňte v sestavě Soupis prací ceny u položek | 0,01
|  | Stavba: |  |  |  |  | ZŠ nár. um. P. Bezruče, tř. T. G. M. 454, Frýdek, Frýdek-Místek - I.etapa | [23 empty] | 0,01
|  | KSO: | [11 empty] | CC-CZ: | [16 empty] | 0,01
|  | Místo: |  |  |  |  | tř. T. G. M. 454 | [6 empty] | Datum: |  | 13. 1. 2025 | [14 empty] | 0,01
0,01
|  | Zadavatel: | [11 empty] | IČ: | [16 empty] | 0,01
|  |  | Statutární město Frýdek-Místek | [10 empty] | DIČ: | [16 empty] | 0,01
0,01
|  | Účastník: | [11 empty] | IČ: |  | Vyplň údaj | [14 empty] | 0,01
|  |  | Vyplň údaj | [10 empty] | DIČ: |  | Vyplň údaj | [14 empty] | 0,01
False
|  | Projektant: | [11 empty] | IČ: | [16 empty] | False
|  |  | BENEPRO, a.s. | [10 empty] | DIČ: | [16 empty] | True
0,01
|  | Zpracovatel: | [11 empty] | IČ: | [16 empty] | 0,01
|  |  | BENEPRO, a.s. | [10 empty] | DIČ: | [16 empty] | False
Poznámka:
Soupis prací je sestaven s využitím Cenové soustavy ÚRS. Položky, které pochází z této cenové soustavy, jsou ve sloupci 'Cenová soustava' označeny popisem 'CS ÚRS' a úrovní příslušného kalendářního pololetí. Veškeré další informace vymezující popis a podmínky použití těchto položek z Cenové soustavy, které nejsou uvedeny přímo v soupisu prací, jsou neomezeně dálkově k dispozici na webu podminky.urs.cz.
|  | Cena bez DPH | [11 empty] | 0
[8 empty] | Sazba daně |  | Základ daně |  |  |  | Výše daně
|  | DPH |  | základní |  |  |  | 21% |  | 0 |  |  |  | 0
|  |  |  | snížená |  |  |  | 12% |  | 0 |  |  |  | 0
|  |  |  | zákl. přenesená |  |  |  | 21% |  | 0 |  |  |  | 0
|  |  |  | sníž. přenesená |  |  |  | 12% |  | 0 |  |  |  | 0
|  |  |  | nulová |  |  |  | 0% |  | 0 |  |  |  | 0
|  | Cena s DPH | [6 empty] | v |  | CZK |  |  | 0
REKAPITULACE OBJEKTŮ STAVBY A SOUPISŮ PRACÍ
| Kód: | [6 empty] | 25_b_01_1
| Stavba: | [6 empty] | ZŠ nár. um. P. Bezruče, tř. T. G. M. 454, Frýdek, Frýdek-Místek - I.etapa
| Místo: | [6 empty] | tř. T. G. M. 454 |  |  |  |  | Datum: |  | 13. 1. 2025
| Zadavatel: | [6 empty] | Statutární město Frýdek-Místek |  |  |  |  | Projektant: |  | BENEPRO, a.s. |  |  | Informatívní údaje z listů zakázek
| Účastník: | [11 empty] | Zpracovatel: |  | BENEPRO, a.s.
| Kód |  |  |  | Popis | [6 empty] | Cena bez DPH [CZK] |  |  |  | Cena s DPH [CZK] | Typ | z toho Ostat. náklady [CZK] | DPH [CZK] | Normohodiny [h] | DPH základní [CZK] | DPH snížená [CZK] | DPH základní přenesená [CZK] | DPH snížená přenesená [CZK] | Základna DPH základní | Základna DPH snížená | Základna DPH zákl. přenesená | Základna DPH sníž. přenesená | Základna DPH nulová
| Náklady stavby celkem | [10 empty] | 0 |  |  |  | 0 |  | 0 | 0 | 0 | 0 | 0 | 0 | 0 | 0 | 0 | 0 | 0 | 0 |  | D | 0 | ###NOIMPORT### | IMPORT | {a5393da3-bfb5-46ae-8b98-49c68454aefb} | {00000000-0000-0000-0000-000000000000}
|  | 01 |  |  |  | Architektonicko-stavební řešení | [5 empty] | 0 |  |  |  | 0 | STA | 0 | 0 | 0 | 0 | 0 | 0 | 0 | 0 | 0 | 0 | 0 | 0 |  | D | 1 | ###NOIMPORT### | IMPORT | {d1139c6e-2401-428b-b757-da876bbcf199} | {a5393da3-bfb5-46ae-8b98-49c68454aefb} | 2
/ |  |  | SO 01 |  |  |  | Sanace spodní stavby - vnitřní izolace |  |  |  |  | 0 |  |  |  | 0 | Soupis | 0 | 0 | 0 | 0 | 0 | 0 | 0 | 0 | 0 | 0 | 0 | 0 |  |  | 2 |  | IMPORT | {319a4ace-7032-4783-842d-76ec0b291ade} | {d1139c6e-2401-428b-b757-da876bbcf199}
/ |  | VRN |  |  |  | Vedlejší rozpočtové náklady | [5 empty] | 0 |  |  |  | 0 | STA | 0 | 0 | 0 | 0 | 0 | 0 | 0 | 0 | 0 | 0 | 0 | 0 |  |  | 1 |  | IMPORT | {33903357-c3d7-491b-9f29-08ab7d163d85} | {a5393da3-bfb5-46ae-8b98-49c68454aefb} | 2

## SO 01 - Sanace spodní sta...
{319a4ace-7032-4783-842d-76ec0b291ade}
2
| KRYCÍ LIST SOUPISU PRACÍ | [7 empty] | v --- níže se nacházejí doplnkové a pomocné údaje k sestavám --- v | [8 empty] | False
Stavba:
ZŠ nár. um. P. Bezruče, tř. T. G. M. 454, Frýdek, Frýdek-Místek - I.etapa
Objekt:
01 - Architektonicko-stavební řešení
Soupis:
SO 01 - Sanace spodní stavby - vnitřní izolace
| KSO: |  |  |  |  | CC-CZ:
| Místo: |  | tř. T. G. M. 454 |  |  | Datum: | 13. 1. 2025
| Zadavatel: |  |  |  |  | IČ:
|  | Statutární město Frýdek-Místek |  |  |  | DIČ:
| Účastník: |  |  |  |  | IČ: | Vyplň údaj
|  | Vyplň údaj |  |  |  | DIČ: | Vyplň údaj
| Projektant: |  |  |  |  | IČ:
|  | BENEPRO, a.s. |  |  |  | DIČ:
| Zpracovatel: |  |  |  |  | IČ:
|  | BENEPRO, a.s. |  |  |  | DIČ:
Poznámka:
Soupis prací je sestaven s využitím Cenové soustavy ÚRS. Položky, které pochází z této cenové soustavy, jsou ve sloupci 'Cenová soustava' označeny popisem 'CS ÚRS' a úrovní příslušného kalendářního pololetí. Veškeré další informace vymezující popis a podmínky použití těchto položek z Cenové soustavy, které nejsou uvedeny přímo v soupisu prací, jsou neomezeně dálkově k dispozici na webu podminky.urs.cz.
| Cena bez DPH | [5 empty] | 0
|  |  | Základ daně |  |  | Sazba daně | Výše daně
| DPH | základní | 0 |  |  | 21% | 0
|  | snížená | 0 |  |  | 12% | 0
|  | zákl. přenesená | 0 |  |  | 21% | 0
|  | sníž. přenesená | 0 |  |  | 12% | 0
|  | nulová | 0 |  |  | 0% | 0
| Cena s DPH |  |  | v | CZK |  | 0
REKAPITULACE ČLENĚNÍ SOUPISU PRACÍ
Stavba:
ZŠ nár. um. P. Bezruče, tř. T. G. M. 454, Frýdek, Frýdek-Místek - I.etapa
Objekt:
01 - Architektonicko-stavební řešení
Soupis:
SO 01 - Sanace spodní stavby - vnitřní izolace
Místo: |  |  | tř. T. G. M. 454 |  |  | Datum: | 13. 1. 2025
Zadavatel: |  |  | Statutární město Frýdek-Místek |  |  | Projektant: | BENEPRO, a.s.
Účastník: |  |  | Vyplň údaj |  |  | Zpracovatel: | BENEPRO, a.s.
Kód dílu - Popis | [6 empty] | Cena celkem [CZK]
Náklady stavby celkem | [6 empty] | 0 | [11 empty] | -1
| 1 - Zemní práce | [5 empty] | 0
| 2 - Základy a zvláštní zakládání | [5 empty] | 0
| 6 - Úpravy povrchu, podlahy | [5 empty] | 0
| 61 - Úpravy povrchů vnitřní | [5 empty] | 0
| 8 - Trubní vedení | [5 empty] | 0
| 91 - Doplňující práce | [5 empty] | 0
| 93 - Dokončovací práce inženýrských staveb | [5 empty] | 0
| 94 - Lešení a stavební výtahy | [5 empty] | 0
| 95 - Dokončovací konstrukce na pozemních stavbách | [5 empty] | 0
| 96 - Bourání konstrukcí | [5 empty] | 0
| S01 - Prorážení otvorů | [5 empty] | 0
| SA - Sanace | [5 empty] | 0
| 711 - Izolace proti vodě | [5 empty] | 0
| 735 - Otopná tělesa | [5 empty] | 0
| 762 - Konstrukce tesařské | [5 empty] | 0
| 771 - Podlahy z dlaždic a obklady | [5 empty] | 0
| M21 - Elektromontáže | [5 empty] | 0
| D96 - Přesuny suti a vybouraných hmot | [5 empty] | 0
| ON - Ostatní náklady | [5 empty] | 0
SOUPIS PRACÍ
Stavba:
ZŠ nár. um. P. Bezruče, tř. T. G. M. 454, Frýdek, Frýdek-Místek - I.etapa
Objekt:
01 - Architektonicko-stavební řešení
Soupis:
SO 01 - Sanace spodní stavby - vnitřní izolace
Místo: |  |  | tř. T. G. M. 454 |  |  | Datum: | 13. 1. 2025
Zadavatel: |  |  | Statutární město Frýdek-Místek |  |  | Projektant: | BENEPRO, a.s.
Účastník: |  |  | Vyplň údaj |  |  | Zpracovatel: | BENEPRO, a.s.
PČ | Typ | Kód | Popis | MJ | Množství | J.cena [CZK] | Cena celkem [CZK] | Cenová soustava |  | DPH | J. Nh [h] | Nh celkem [h] | J. hmotnost [t] | Hmotnost celkem [t] | J. suť [t] | Suť Celkem [t]
Náklady soupisu celkem | [6 empty] | 0 |  |  |  |  | 0 |  | 0 |  | 0 |  | D | -1 | [7 empty] | 0
| D | 1 | Zemní práce |  |  |  | 0 |  |  |  |  | 0 |  | 0 |  | 0 | 1 | D | 0 | ROZPOCET | [6 empty] | 0
1 | K | 120901121RT1 | Bourání konstrukcí z prostého betonu pneumatickým kladivem | m3 | 1.089 |  | 0 | RTS 24/ II |  | základní |  | 0 | 0 | 0 | 0 | 0 | 4 | K | 1 | ROZPOCET | 0 | 0 | 0 | 0 | 0 | 1 | 0 | 4 | 2
| P |  | Poznámka k položce: betonový žlab : ((12,1*0,8*1,5)/2,0)*0,15 | [14 empty] | P | 1
2 | K | 122202509R00 | Příplatek za lepivost pro hor. 3 | m3 | 6.543 |  | 0 | RTS 24/ II |  | základní |  | 0 | 0 | 0 | 0 | 0 | 4 | K | 1 | ROZPOCET | 0 | 0 | 0 | 0 | 0 | 1 | 0 | 4 | 4
| P |  | Poznámka k položce: (3,8*0,8*0,6)+(12,1*0,65*0,6) | [14 empty] | P | 1
3 | K | 139601102R00 | Ruční výkop jam, rýh a šachet v hornině tř. 3 | m3 | 6.543 |  | 0 | RTS 24/ II |  | základní |  | 0 | 0 | 0 | 0 | 0 | 4 | K | 1 | ROZPOCET | 0 | 0 | 0 | 0 | 0 | 1 | 0 | 4 | 6
| P |  | Poznámka k položce: (3,8*0,8*0,6)+(12,1*0,65*0,6) | [14 empty] | P | 1
4 | K | 162201203R00 | Vodorovné přemíst.výkopku, kolečko hor.1-4, do 10m | m3 | 6.543 |  | 0 | RTS 24/ II |  | základní |  | 0 | 0 | 0 | 0 | 0 | 4 | K | 1 | ROZPOCET | 0 | 0 | 0 | 0 | 0 | 1 | 0 | 4 | 8
| P |  | Poznámka k položce: (3,8*0,8*0,6)+(12,1*0,65*0,6) | [14 empty] | P | 1
5 | K | 162201210R00 | Příplatek za dalš.10 m, kolečko, výkop. z hor.1- 4 | m3 | 11.262 |  | 0 | RTS 24/ II |  | základní |  | 0 | 0 | 0 | 0 | 0 | 4 | K | 1 | ROZPOCET | 0 | 0 | 0 | 0 | 0 | 1 | 0 | 4 | 10
| P |  | Poznámka k položce: (3,8*0,8*0,6)+(12,1*0,65*0,6)*2,0 | [14 empty] | P | 1
6 | K | 167101101R00 | Nakládání výkopku z hor.1-4 v množství do 100 m3 | m3 | 6.543 |  | 0 | RTS 24/ II |  | základní |  | 0 | 0 | 0 | 0 | 0 | 4 | K | 1 | ROZPOCET | 0 | 0 | 0 | 0 | 0 | 1 | 0 | 4 | 12
| P |  | Poznámka k položce: (3,8*0,8*0,6)+(12,1*0,65*0,6) | [14 empty] | P | 1
7 | K | 174101102R00 | Zásyp ruční se zhutněním | m3 | 6.543 |  | 0 | RTS 24/ II |  | základní |  | 0 | 0 | 0 | 0 | 0 | 4 | K | 1 | ROZPOCET | 0 | 0 | 0 | 0 | 0 | 1 | 0 | 4 | 14
| P |  | Poznámka k položce: (3,8*0,8*0,6)+(12,1*0,65*0,6) | [14 empty] | P | 1
| D | 2 | Základy a zvláštní zakládání |  |  |  | 0 |  |  |  |  | 0 |  | 0 |  | 0 | 1 | D | 0 | ROZPOCET | [6 empty] | 0
8 | K | 711823121R00 | Montáž nopové fólie svisle | m2 | 19.08 |  | 0 | RTS 24/ II |  | základní |  | 0 | 0 | 0 | 0 | 0 | 4 | K | 1 | ROZPOCET | 0 | 0 | 0 | 0 | 0 | 1 | 0 | 4 | 16
| P |  | Poznámka k položce: Rubová izolace severovýchodní strany : 15,9*1,20 | [14 empty] | P | 1
9 | K | 711823129R00 | Montáž ukončovací lišty | m | 15.9 |  | 0 | RTS 24/ II |  | základní |  | 0 | 0 | 0 | 0 | 0 | 4 | K | 1 | ROZPOCET | 0 | 0 | 0 | 0 | 0 | 1 | 0 | 4 | 18
| P |  | Poznámka k položce: Rubová izolace severovýchodní strany : 15,9 | [14 empty] | P | 1
10 | K | 28323132R | Fólie nopová PE-HD | m2 | 19.08 |  | 0 | RTS 24/ II |  | základní |  | 0 | 0 | 0 | 0 | 0 | 4 | K | 1 | ROZPOCET | 0 | 0 | 0 | 0 | 0 | 1 | 0 | 4 | 20
| P |  | Poznámka k položce: Odkaz na mn. položky pořadí 8 : 19,08000 | [14 empty] | P | 1
11 | K | 283424102R | Lišta ukončovací černá dl. 2 m 10x50 mm | kus | 8 |  | 0 | RTS 24/ II |  | základní |  | 0 | 0 | 0 | 0 | 0 | 4 | K | 1 | ROZPOCET | 0 | 0 | 0 | 0 | 0 | 1 | 0 | 4 | 22
| D | 6 | Úpravy povrchu, podlahy |  |  |  | 0 |  |  |  |  | 0 |  | 0 |  | 0 | 1 | D | 0 | ROZPOCET | [6 empty] | 0
12 | K | 622412326RT1 | Nátěr režných stěn a stropů, slož.3-4 , vápenný, dvouvrstvá aplikace | m2 | 247.13 |  | 0 | RTS 24/ II |  | základní |  | 0 | 0 | 0 | 0 | 0 | 4 | K | 1 | ROZPOCET | 0 | 0 | 0 | 0 | 0 | 1 | 0 | 4 | 24
| P |  | Poznámka k položce: bez penetrace podkladu m.č. 001a : 19,4*2,50 m.č. 016 : 29,6*2,50 m.č. 022 : 12,7*4,40 m.č. 010 : 7,7*2,50 m.č. 011 : 19,8*2,50 | [14 empty] | P | 1
13 | K | 627452101R00 | Spárování maltou zapuštěné rovné, zdí z cihel a kamene, úprava zdiva v režné podobě položka bude účtována dle skutečnosti | m2 | 215.63 |  | 0 | RTS 24/ II |  | základní |  | 0 | 0 | 0 | 0 | 0 | 4 | K | 1 | ROZPOCET | 0 | 0 | 0 | 0 | 0 | 1 | 0 | 4 | 26
| P |  | Poznámka k položce: m.č. 001a : 19,4*2,50 m.č. 016 : 29,6*2,50 m.č. 022 : 12,7*4,40 m.č. 010 : 4,9*2,50 m.č. 011 : 10,0*2,50 | [14 empty] | P | 1
| D | 61 | Úpravy povrchů vnitřní |  |  |  | 0 |  |  |  |  | 0 |  | 0 |  | 0 | 1 | D | 0 | ROZPOCET | [6 empty] | 0
14 | K | 601015103R00 | Postřik stěn, stropů , krytí 80%, ručně | m2 | 486.54 |  | 0 | RTS 24/ II |  | základní |  | 0 | 0 | 0 | 0 | 0 | 4 | K | 1 | ROZPOCET | 0 | 0 | 0 | 0 | 0 | 1 | 0 | 4 | 28
| P |  | Poznámka k položce: Včetně pomocného lešení. m.č. 002 : (70,4*1,60)+(8,3*2,2) m.č. 003 : (6,7*1,00)+(3,1*1,6) m.č. 004 : (12,4*1,00)+(2,6*1,6) m.č. 005 : 26,0*1,00 m.č. 008 : 10,5*1,00 m.č. 009 : 11,8*1,00 m.č. 012 : 50,5*1,00 m.č. 013 : (7,4*1,00)+(11,3*1,6) m.č. 014 : 35,8*1,00 m.č. 015 : 52,0*1,00 m.č. 017 : 16,0*1,00 m.č. 018 : 16,5*1,00 m.č. 019 : 11,8*1,00 m.č. 020 : 1,7*1,00 m.č. 023 : 7,1*1,00 m.č. 024 : 10,7*1,00 m.č. 025 : 4,3*1,00 m.č. 027 : (3,7*1,00)+(3,2*2,2)+(8,5*2,0) m.č. 028 : (13,1*1,00)+(4,0*1,6) | [14 empty] | P | 1
15 | K | 601021141RT1 | Štuk vnitřní sanační, ručně tloušťka vrstvy 2 mm, pro interiér | m2 | 486.54 |  | 0 | RTS 24/ II |  | základní |  | 0 | 0 | 0 | 0 | 0 | 4 | K | 1 | ROZPOCET | 0 | 0 | 0 | 0 | 0 | 1 | 0 | 4 | 30
| P |  | Poznámka k položce: Včetně pomocného lešení. Odkaz na mn. položky pořadí 14 : 486,54000 | [14 empty] | P | 1
16 | K | 602011124R00 | Omítka na stěnách podkladní tepelně izolační sanační ručně, tl. 15 mm | m2 | 486.54 |  | 0 | RTS 24/ II |  | základní |  | 0 | 0 | 0 | 0 | 0 | 4 | K | 1 | ROZPOCET | 0 | 0 | 0 | 0 | 0 | 1 | 0 | 4 | 32
| P |  | Poznámka k položce: Odkaz na mn. položky pořadí 14 : 486,54000 | [14 empty] | P | 1
17 | K | 610411129R00 | Nástřik roztokem na neutralizaci solí | m2 | 523.79 |  | 0 | RTS 24/ II |  | základní |  | 0 | 0 | 0 | 0 | 0 | 4 | K | 1 | ROZPOCET | 0 | 0 | 0 | 0 | 0 | 1 | 0 | 4 | 34
| P |  | Poznámka k položce: první vrstva m.č. 002 : (70,4*1,60)+(8,3*2,2) m.č. 003 : (6,7*1,00)+(3,1*1,6) m.č. 004 : (12,4*1,00)+(2,6*1,6) m.č. 005 : 26,0*1,00 m.č. 008 : 10,5*1,00 m.č. 009 : 11,8*1,00 m.č. 010 : 4,9*2,50 m.č. 011 : 10,0*2,50 m.č. 012 : 50,5*1,00 m.č. 013 : (7,4*1,00)+(11,3*1,6) m.č. 014 : 35,8*1,00 m.č. 015 : 52,0*1,00 m.č. 017 : 16,0*1,00 m.č. 018 : 16,5*1,00 m.č. 019 : 11,8*1,00 m.č. 020 : 1,7*1,00 m.č. 023 : 7,1*1,00 m.č. 024 : 10,7*1,00 m.č. 025 : 4,3*1,00 m.č. 027 : (3,7*1,00)+(3,2*2,2)+(8,5*2,0) m.č. 028 : (13,1*1,00)+(4,0*1,6) | [14 empty] | P | 1
18 | K | 610411129R00 | Nástřik roztokem na neutralizaci solí | m2 | 523.79 |  | 0 | RTS 24/ II |  | základní |  | 0 | 0 | 0 | 0 | 0 | 4 | K | 1 | ROZPOCET | 0 | 0 | 0 | 0 | 0 | 1 | 0 | 4 | 36
| P |  | Poznámka k položce: druhá vrstva Odkaz na mn. položky pořadí 17 : 523,79000 | [14 empty] | P | 1
19 | K | 610991111R00 | Zakrývání vnitřních podlahových ploch | m2 | 1011.09 |  | 0 | RTS 24/ II |  | základní |  | 0 | 0 | 0 | 0 | 0 | 4 | K | 1 | ROZPOCET | 0 | 0 | 0 | 0 | 0 | 1 | 0 | 4 | 38
| P |  | Poznámka k položce: m.č. 001a : 10,24 m.č. 001 : 54,81 m.č. 002 : 117,52 m.č. 003 : 5,95 m.č. 004 : 15,0 m.č. 005 : 41,76 m.č. 006 : 2,99 m.č. 007 : 9,60 m.č. 008 : 18,33 m.č. 009 : 14,50 m.č. 010 : 4,83 m.č. 011 : 14,62 m.č. 012 : 172,63 m.č. 013 : 31,67 m.č. 014 : 59,97 m.č. 015 : 67,23 m.č. 016 : 30,84 m.č. 017 : 29,83 m.č. 018 : 23,52 m.č. 019 : 20,00 m.č. 020 : 15,81 m.č. 021 : 138,60 m.č. 022 : 27,43 m.č. 023 : 14,58 m.č. 024 : 28,38 m.č. 025 : 3,91 m.č. 026 : 3,41 m.č. 027 : 16,03 m.č. 028 : 17,10 | [14 empty] | P | 1
20 | K | 612433311RT1 | Omítka sanační vnitřní tepelně izolační, vysoké zasolení, tl.30 mm | m2 | 486.54 |  | 0 | RTS 24/ II |  | základní |  | 0 | 0 | 0 | 0 | 0 | 4 | K | 1 | ROZPOCET | 0 | 0 | 0 | 0 | 0 | 1 | 0 | 4 | 40
| P |  | Poznámka k položce: Kotvící postřik, jádrová omítka do 30mm, štuk Odkaz na mn. položky pořadí 14 : 486,54000 | [14 empty] | P | 1
21 | K | 622412312RT1 | Nátěr stěn, slož.1-2 malba na sanační omítky | m2 | 2163.24 |  | 0 | RTS 24/ II |  | základní |  | 0 | 0 | 0 | 0 | 0 | 4 | K | 1 | ROZPOCET | 0 | 0 | 0 | 0 | 0 | 1 | 0 | 4 | 42
| P |  | Poznámka k položce: včetně penetrace podkladu, malba silikátová s velmi nízkým difúzním odporem a otěruvzdornou úpravou, malby musí mít deklarovaný difúzní odpor SD< 0,1 m m.č. 001 : 15,3*3,60 m.č. 002 : 78,7*3,60 m.č. 003 : 9,8*3,60 m.č. 004 : 15,0*3,60 m.č. 005 : 26,0*3,60 m.č. 006 : 6,5*3,60 m.č. 007 : 12,8*3,60 m.č. 008 : 15,7*3,60 m.č. 009 : 14,6*3,60 m.č. 012 : 80,4*3,60 m.č. 013 : 21,7*3,60 m.č. 014 : 38,8*3,60 m.č. 015 : 52,0*3,60 m.č. 017 : 19,2*3,60 m.č. 018 : 19,7*3,60 m.č. 019 : 17,1*3,60 m.č. 020 : 15,5*3,60 m.č. 021 : 59,4*3,60 m.č. 023 : 15,7*3,60 m.č. 024 : 21,3*3,60 m.č. 025 : 5,7*3,60 m.č. 026 : 7,5*3,60 m.č. 027 : 15,4*3,60 m.č. 028 : 17,1*3,60 | [14 empty] | P | 1
22 | K | R-02 | Příplatek za úpravu návaznosti styčné spáry stávajících a nových omítek | bm | 429.7 |  | 0 | Vlastní |  | základní |  | 0 | 0 | 0 | 0 | 0 | 4 | K | 1 | ROZPOCET | 0 | 0 | 0 | 0 | 0 | 1 | 0 | 4 | 44
| P |  | Poznámka k položce: m.č. 001 : 5,4 m.č. 002 : 78,7 m.č. 003 : 9,8 m.č. 004 : 15,0 m.č. 005 : 26,0 m.č. 008 : 10,5 m.č. 009 : 11,8 m.č. 010 : 4,9 m.č. 011 : 10,0 m.č. 012 : 50,5 m.č. 013 : 18,7 m.č. 014 : 35,8 m.č. 015 : 52,0 m.č. 017 : 16,0 m.č. 018 : 16,5 m.č. 019 : 11,8 m.č. 020 : 1,7 m.č. 023 : 7,1 m.č. 024 : 10,7 m.č. 025 : 4,3 m.č. 027 : 15,4 m.č. 028 : 17,1 | [14 empty] | P | 1
23 | K | R02-600 | Difuzní lišta v patě stěny dodávka vč. montáže | bm | 429.7 |  | 0 | Vlastní |  | základní |  | 0 | 0 | 0 | 0 | 0 | 4 | K | 1 | ROZPOCET | 0 | 0 | 0 | 0 | 0 | 1 | 0 | 4 | 46
| P |  | Poznámka k položce: m.č. 001 : 5,4 m.č. 002 : 78,7 m.č. 003 : 9,8 m.č. 004 : 15,0 m.č. 005 : 26,0 m.č. 008 : 10,5 m.č. 009 : 11,8 m.č. 010 : 4,9 m.č. 011 : 10,0 m.č. 012 : 50,5 m.č. 013 : 18,7 m.č. 014 : 35,8 m.č. 015 : 52,0 m.č. 017 : 16,0 m.č. 018 : 16,5 m.č. 019 : 11,8 m.č. 020 : 1,7 m.č. 023 : 7,1 m.č. 024 : 10,7 m.č. 025 : 4,3 m.č. 027 : 15,4 m.č. 028 : 17,1 | [14 empty] | P | 1
24 | K | San. odsol.2 | Snížení salinity zdiva propařováním | m2 | 859.31 |  | 0 | Vlastní |  | základní |  | 0 | 0 | 0 | 0 | 0 | 4 | K | 1 | ROZPOCET | 0 | 0 | 0 | 0 | 0 | 1 | 0 | 4 | 48
| P |  | Poznámka k položce: m.č. 001a : 19,4*2,50 m.č. 001 : 5,4*1,60 m.č. 002 : (70,4*1,60)+(8,3*2,2) m.č. 003 : (6,7*1,00)+(3,1*1,6) m.č. 004 : (12,4*1,00)+(2,6*1,6) m.č. 005 : 26,0*1,00 m.č. 008 : 10,5*1,00 m.č. 009 : 11,8*1,00 m.č. 010 : 4,9*2,50 m.č. 011 : 10,0*2,50 m.č. 012 : 50,5*1,00 m.č. 013 : (7,4*1,00)+(11,3*1,6) m.č. 014 : 35,8*1,00 m.č. 015 : 52,0*1,00 m.č. 016 : 29,6*2,50 m.č. 017 : 16,0*1,00 m.č. 018 : 16,5*1,00 m.č. 019 : 11,8*1,00 m.č. 020 : 1,7*1,00 m.č. 021 : 59,4*2,50 m.č. 022 : 12,7*4,40 m.č. 023 : 7,1*1,00 m.č. 024 : 10,7*1,00 m.č. 025 : 4,3*1,00 m.č. 027 : (3,7*1,00)+(3,2*2,2)+(8,5*2,0) m.č. 028 : (13,1*1,00)+(4,0*1,6) | [14 empty] | P | 1
25 | K | 900 RT3 | HZS - neměřitelné práce (dořešení sanačních detailů) | h | 50 |  | 0 | RTS 24/ II |  | základní |  | 0 | 0 | 0 | 0 | 0 | 4 | K | 1 | ROZPOCET | 0 | 0 | 0 | 0 | 0 | 1 | 0 | 4 | 50
| D | 8 | Trubní vedení |  |  |  | 0 |  |  |  |  | 0 |  | 0 |  | 0 | 1 | D | 0 | ROZPOCET | [6 empty] | 0
26 | K | 900 R02 | HZS - oprava dešťové kanalizace, napojení gajgru dešťové svody bude účtováno dle skutečnosti | hod | 30 |  | 0 | RTS 24/ II |  | základní |  | 0 | 0 | 0 | 0 | 0 | 4 | K | 1 | ROZPOCET | 0 | 0 | 0 | 0 | 0 | 1 | 0 | 4 | 52
| D | 91 | Doplňující práce |  |  |  | 0 |  |  |  |  | 0 |  | 0 |  | 0 | 1 | D | 0 | ROZPOCET | [6 empty] | 0
27 | K | 900 R03 | HZS - revize a kontrola rozvodů vniřních instalací a elektrorozvodů před před povrchovými úpravami | h | 95 |  | 0 | RTS 24/ II |  | základní |  | 0 | 0 | 0 | 0 | 0 | 4 | K | 1 | ROZPOCET | 0 | 0 | 0 | 0 | 0 | 1 | 0 | 4 | 54
28 | K | 900 RT1 | HZS - překotvení instalací v zóně sanace bude útováno dle skutečností | hod | 90 |  | 0 | RTS 24/ II |  | základní |  | 0 | 0 | 0 | 0 | 0 | 4 | K | 1 | ROZPOCET | 0 | 0 | 0 | 0 | 0 | 1 | 0 | 4 | 56
| D | 93 | Dokončovací práce inženýrských staveb |  |  |  | 0 |  |  |  |  | 0 |  | 0 |  | 0 | 1 | D | 0 | ROZPOCET | [6 empty] | 0
29 | K | 627991037R00 | Těsnění spár zatmelením lukoprénem | m | 12.1 |  | 0 | RTS 24/ II |  | základní |  | 0 | 0 | 0 | 0 | 0 | 4 | K | 1 | ROZPOCET | 0 | 0 | 0 | 0 | 0 | 1 | 0 | 4 | 58
30 | K | 631313621RN5 | Mazanina betonová tl. 8 - 12 cm C 20/25n XF3 | m3 | 0.363 |  | 0 | RTS 24/ II |  | základní |  | 0 | 0 | 0 | 0 | 0 | 4 | K | 1 | ROZPOCET | 0 | 0 | 0 | 0 | 0 | 1 | 0 | 4 | 60
| P |  | Poznámka k položce: Včetně vytvoření dilatačních spár, bez zaplnění. ((12,1*0,5*1,2)/2)*0,10 | [14 empty] | P | 1
31 | K | 935112111R00 | Osazení betonového příkopového žlabu s vyplněním a zatřením spár cementovou maltopu s ložem tl.100mm z betonu prostého z betonových příkopových tvárnic šířky do 500 mm | m | 12.1 |  | 0 | RTS 24/ II |  | základní |  | 0 | 0 | 0 | 0 | 0 | 4 | K | 1 | ROZPOCET | 0 | 0 | 0 | 0 | 0 | 1 | 0 | 4 | 62
| P |  | Poznámka k položce: Včetně dodání hmot pro lože a vyplnění spár. | [14 empty] | P | 1
32 | K | 592275200R | Žlab betonový 300x200x80 mm | kus | 41 |  | 0 | RTS 24/ II |  | základní |  | 0 | 0 | 0 | 0 | 0 | 4 | K | 1 | ROZPOCET | 0 | 0 | 0 | 0 | 0 | 1 | 0 | 4 | 64
| P |  | Poznámka k položce: 12,1/0,3 : 41 | [14 empty] | P | 1
| D | 94 | Lešení a stavební výtahy |  |  |  | 0 |  |  |  |  | 0 |  | 0 |  | 0 | 1 | D | 0 | ROZPOCET | [6 empty] | 0
33 | K | 941940031RAB | Lešení lehké, š. 1 m, výška do 10 m montáž, demontáž, doprava, pronájem 2 měsíce | m2 | 29.92 |  | 0 | RTS 24/ II |  | základní |  | 0 | 0 | 0 | 0 | 0 | 4 | K | 1 | ROZPOCET | 0 | 0 | 0 | 0 | 0 | 1 | 0 | 4 | 66
| P |  | Poznámka k položce: lešení k vybourání stěny v tělocvičně Bourání stěny v tělocvičně : 6,8*4,40 | [14 empty] | P | 1
| D | 95 | Dokončovací konstrukce na pozemních stavbách |  |  |  | 0 |  |  |  |  | 0 |  | 0 |  | 0 | 1 | D | 0 | ROZPOCET | [6 empty] | 0
34 | K | 952901114R00 | Vyčištění budov o výšce podlaží nad 4 m | m2 | 1011.09 |  | 0 | RTS 24/ II |  | základní |  | 0 | 0 | 0 | 0 | 0 | 4 | K | 1 | ROZPOCET | 0 | 0 | 0 | 0 | 0 | 1 | 0 | 4 | 68
| P |  | Poznámka k položce: m.č. 001a : 10,24 m.č. 001 : 54,81 m.č. 002 : 117,52 m.č. 003 : 5,95 m.č. 004 : 15,0 m.č. 005 : 41,76 m.č. 006 : 2,99 m.č. 007 : 9,60 m.č. 008 : 18,33 m.č. 009 : 14,50 m.č. 010 : 4,83 m.č. 011 : 14,62 m.č. 012 : 172,63 m.č. 013 : 31,67 m.č. 014 : 59,97 m.č. 015 : 67,23 m.č. 016 : 30,84 m.č. 017 : 29,83 m.č. 018 : 23,52 m.č. 019 : 20,00 m.č. 020 : 15,81 m.č. 021 : 138,60 m.č. 022 : 27,43 m.č. 023 : 14,58 m.č. 024 : 28,38 m.č. 025 : 3,91 m.č. 026 : 3,41 m.č. 027 : 16,03 m.č. 028 : 17,10 | [14 empty] | P | 1
| D | 96 | Bourání konstrukcí |  |  |  | 0 |  |  |  |  | 0 |  | 0 |  | 0 | 1 | D | 0 | ROZPOCET | [6 empty] | 0
35 | K | 130901102RT1 | Bourání konstrukcí cihelných na MVC pneumatickým kladivem | m3 | 5.984 |  | 0 | RTS 24/ II |  | základní |  | 0 | 0 | 0 | 0 | 0 | 4 | K | 1 | ROZPOCET | 0 | 0 | 0 | 0 | 0 | 1 | 0 | 4 | 70
| P |  | Poznámka k položce: Bourání stěny v tělocvičně : 6,8*4,40*0,20 | [14 empty] | P | 1
36 | K | 216904391R00 | Příplatek za ruční dočištění ocelovými kartáči | m2 | 872.03 |  | 0 | RTS 24/ II |  | základní |  | 0 | 0 | 0 | 0 | 0 | 4 | K | 1 | ROZPOCET | 0 | 0 | 0 | 0 | 0 | 1 | 0 | 4 | 72
| P |  | Poznámka k položce: Odkaz na mn. položky pořadí 37 : 872,03000 | [14 empty] | P | 1
37 | K | 289902111R00 | Otlučení nebo odsekání omítek stěn | m2 | 872.03 |  | 0 | RTS 24/ II |  | základní |  | 0 | 0 | 0 | 0 | 0 | 4 | K | 1 | ROZPOCET | 0 | 0 | 0 | 0 | 0 | 1 | 0 | 4 | 74
| P |  | Poznámka k položce: m.č. 001a : 19,4*2,50 m.č. 001 : 5,4*1,60 m.č. 002 : (70,4*1,60)+(8,3*2,2) m.č. 003 : (6,7*1,00)+(3,1*1,6) m.č. 004 : (12,4*1,00)+(2,6*1,6) m.č. 005 : 26,0*1,00 m.č. 008 : 10,5*1,00 m.č. 009 : 11,8*1,00 m.č. 010 : 4,9*2,50 m.č. 011 : 10,0*2,50 m.č. 012 : 50,5*1,00 m.č. 013 : (7,4*1,00)+(11,3*1,6) m.č. 014 : 35,8*1,00 m.č. 015 : 52,0*1,00 m.č. 016 : 29,6*2,50 m.č. 017 : 16,0*1,00 m.č. 018 : 16,5*1,00 m.č. 019 : 11,8*1,00 m.č. 020 : 1,7*1,00 m.č. 021 : 59,4*2,50 m.č. 022 : 12,7*4,40 m.č. 023 : 7,1*1,00 m.č. 024 : 10,7*1,00 m.č. 025 : 4,3*1,00 m.č. 027 : (3,7*1,00)+(3,2*2,2)+(8,5*2,0) m.č. 028 : (13,1*1,00)+(4,0*1,6) Rubová izolace severovýchodní strany : 15,9*0,80 | [14 empty] | P | 1
38 | K | 978023411R00 | Vysekání a úprava spár zdiva cihelného mimo komín | m2 | 872.03 |  | 0 | RTS 24/ II |  | základní |  | 0 | 0 | 0 | 0 | 0 | 4 | K | 1 | ROZPOCET | 0 | 0 | 0 | 0 | 0 | 1 | 0 | 4 | 76
| P |  | Poznámka k položce: Odkaz na mn. položky pořadí 37 : 872,03000 | [14 empty] | P | 1
| D | S01 | Prorážení otvorů |  |  |  | 0 |  |  |  |  | 0 |  | 0 |  | 0 | 1 | D | 0 | ROZPOCET | [6 empty] | 0
39 | K | 970031018R00 | Vrtání jádrové do zdiva cihelného d 14-18 mm | m | 0.95 |  | 0 | RTS 24/ II |  | základní |  | 0 | 0 | 0 | 0 | 0 | 4 | K | 1 | ROZPOCET | 0 | 0 | 0 | 0 | 0 | 1 | 0 | 4 | 78
40 | K | 970031035R00 | Vrtání jádrové do zdiva cihelného d 35-39 mm ro katody systému elektroosmózy ( 1ks / 1,0bm ) | m | 6 |  | 0 | RTS 24/ II |  | základní |  | 0 | 0 | 0 | 0 | 0 | 4 | K | 1 | ROZPOCET | 0 | 0 | 0 | 0 | 0 | 1 | 0 | 4 | 80
| P |  | Poznámka k položce: Standardní provedení je hloubka 1,0 m pro instalaci 1 ks katody | [14 empty] | P | 1
| D | SA | Sanace |  |  |  | 0 |  |  |  |  | 0 |  | 0 |  | 0 | 1 | D | 0 | ROZPOCET | [6 empty] | 0
41 | K | 281606214.T01 | Nízkotlaká dvouřadá chemická injektáž zdiva, vrty d=12 mm osově do 150 mm, řady do 80 mm na sebou horizontální izolace | m2 | 312.915 |  | 0 | Vlastní |  | základní |  | 0 | 0 | 0 | 0 | 0 | 4 | K | 1 | ROZPOCET | 0 | 0 | 0 | 0 | 0 | 1 | 0 | 4 | 82
| P |  | Poznámka k položce: bezrozpouštědlová pryskyřice na bázi silanu (obsah účinné látky min. 85 %), která vytváří horizontální zábranu proti vzlínající zemní vlhkosti. Základní vlastností injektážního materiálu je skutečnost, že voda obsažená v materiálu je jen příměsí – je obklopena účinnou složkou, spotřeba min. 2,74 l/m2 8,8*0,95 4,2*0,75 4,2*0,75 4,5*0,60 17,9*0,70 1,8*0,75 1,8*0,60 7,3*0,95 7,7*0,40 9,6*0,95 8,7*0,75 9,7*0,90 6,3*0,75 8,7*0,75 19,8*0,95 1,0*0,90 7,0*1,10 1,8*0,80 1,9*0,50 13,6*0,45 8,0*0,90 2,2*0,60 37,4*0,70 2,1*0,30 6,5*0,70 16,5*0,95 6,2*0,90 8,0*0,50 6,2*0,90 10,2*0,90 8,1*0,90 10,2*0,95 2,2*0,50 13,3*0,95 2,3*1,40 2,2*0,70 5,7*0,45 23,4*0,95 22,5*0,90 8,4*0,95 9,3*0,90 7,3*0,65 3,1*1,15 2,9*0,85 12,1*0,95 | [14 empty] | P | 1
42 | K | 281606211.SA02T00 | Injektáž - vyčištění otvorů stlačeným vzduchem, d=12-18 mm | m2 | 419.6 |  | 0 | Vlastní |  | základní |  | 0 | 0 | 0 | 0 | 0 | 4 | K | 1 | ROZPOCET | 0 | 0 | 0 | 0 | 0 | 1 | 0 | 4 | 84
| P |  | Poznámka k položce: Dvouřadá horizontální izolace : 312,915 Jednořadá horizontální izolace : 56,765 Jednořadé svislé přechody : 19,65 Rubová izolace : 30,27 | [14 empty] | P | 1
43 | K | 281606214.T02 | Nízkotlaká jednořadá chemická injektáž zdiva, vrty d=12 mm osově100 - 120 mm, horizontální izolace infúzní clona křemičitan alkalického kovu ( silikonát ) spotřeba min. 15kg/m2 | m2 | 56.765 |  | 0 | Vlastní |  | základní |  | 0 | 0 | 0 | 0 | 0 | 4 | K | 1 | ROZPOCET | 0 | 0 | 0 | 0 | 0 | 1 | 0 | 4 | 86
| P |  | Poznámka k položce: infúzní clona křemičitan alkalického kovu ( silikonát ) spotřeba min. 15kg/m2 7,2*0,70 5,2*0,70 9,6*0,95 5,2*0,75 9,0*0,90 6,3*0,75 8,7*0,75 7,5*0,95 1,6*0,70 8,3*0,90 | [14 empty] | P | 1
44 | K | 281606214.T03 | Nízkotlaká jednořadá chemická injektáž zdiva, vrty d=12 mm osově 100- 120 mm, svislé přechody | m2 | 19.65 |  | 0 | Vlastní |  | základní |  | 0 | 0 | 0 | 0 | 0 | 4 | K | 1 | ROZPOCET | 0 | 0 | 0 | 0 | 0 | 1 | 0 | 4 | 88
| P |  | Poznámka k položce: bezrozpouštědlová pryskyřice na bázi silanu (obsah účinné látky min. 85 %), která vytváří horizontální zábranu proti vzlínající zemní vlhkosti. Základní vlastností injektážního materiálu je skutečnost, že voda obsažená v materiálu je jen příměsí – je obklopena účinnou složkou, spotřeba min. 1,37 l/m2 1,9*1,00 0,95*1,00 1,75*1,00 0,75*1,00 0,9*1,80 1,1*1,80 0,9*1,10 1,2*2,40 1,15*2,40 0,95*1,00 1,3*2,40 | [14 empty] | P | 1
45 | K | 281606214.T07 | Plošná tlaková injektáž akrylátovými gely vrty rozteč 150/150 hl. 30cm, příp. 200/200 hl. 40cm | m2 | 30.27 |  | 0 | Vlastní |  | základní |  | 0 | 0 | 0 | 0 | 0 | 4 | K | 1 | ROZPOCET | 0 | 0 | 0 | 0 | 0 | 1 | 0 | 4 | 90
| P |  | Poznámka k položce: Dvousložková těsnící injektáž - včetně přesunu hmot 3,5*0,90 11,3*2,40 | [14 empty] | P | 1
46 | K | R 28101 | Zapravení vrtů po provedené injektáži, zamazání vodotěsnou maltou | m2 | 419.6 |  | 0 | Vlastní |  | základní |  | 0 | 0 | 0 | 0 | 0 | 4 | K | 1 | ROZPOCET | 0 | 0 | 0 | 0 | 0 | 1 | 0 | 4 | 92
| P |  | Poznámka k položce: Včetně přesunu hmot Dvouřadá horizontální izolace : 312,915 Jednořadá horizontální izolace : 56,765 Jednořadé svislé přechody : 19,65 Rubová izolace : 30,27 | [14 empty] | P | 1
| D | 711 | Izolace proti vodě |  |  |  | 0 |  |  |  |  | 0 |  | 0 |  | 0 | 2 | D | 0 | ROZPOCET | [6 empty] | 0
47 | K | 711212002RW4 | Stěrka hydroizolační včetně dodávky materiálu, dvousložková, flexibilní, 2x, proti půdní vlhkosti a netlakové vodě | m2 | 78.5 |  | 0 | RTS 24/ II |  | základní |  | 0 | 0 | 0 | 0 | 0 | 16 | K | 1 | ROZPOCET | 0 | 0 | 0 | 0 | 0 | 1 | 0 | 16 | 94
| P |  | Poznámka k položce: m.č. 002 : (10,5*1,2)+(8,3*2,0) m.č. 003 : 3,1*1,2 m.č. 004 : 2,6*1,2 m.č. 013 : 11,3*1,2 m.č. 021 : 8,3*1,0 m.č. 027 : (3,2*2,0)+(8,5*1,2) m.č. 028 : 4,0*1,0 | [14 empty] | P | 1
48 | K | 711212015RT1 | Hydroizolační bitumenová stěrka tl. 4 mm | m2 | 12.72 |  | 0 | RTS 24/ II |  | základní |  | 0 | 0 | 0 | 0 | 0 | 16 | K | 1 | ROZPOCET | 0 | 0 | 0 | 0 | 0 | 1 | 0 | 16 | 96
| P |  | Poznámka k položce: Rubová izolace severovýchodní strany : 15,9*0,80 | [14 empty] | P | 1
49 | K | 900 RT3 | HZS - neměřitelné práce (dořešení sanačních detailů) | h | 25 |  | 0 | RTS 24/ II |  | základní |  | 0 | 0 | 0 | 0 | 0 | 16 | K | 1 | ROZPOCET | 0 | 0 | 0 | 0 | 0 | 1 | 0 | 16 | 98
50 | K | 602021211RT7 | Omítka stěn cement. jádrová ručně, srovnání pod hydroizolační stěrky tloušťka vrstvy do 25 mm | m2 | 91.22 |  | 0 | RTS 24/ II |  | základní |  | 0 | 0 | 0 | 0 | 0 | 16 | K | 1 | ROZPOCET | 0 | 0 | 0 | 0 | 0 | 1 | 0 | 16 | 100
| P |  | Poznámka k položce: Podrovnání pod vnitřní stěrky: : m.č. 002 : (10,5*1,2)+(8,3*2,0) m.č. 003 : 3,1*1,2 m.č. 004 : 2,6*1,2 m.č. 013 : 11,3*1,2 m.č. 021 : 8,3*1,0 m.č. 027 : (3,2*2,0)+(8,5*1,2) m.č. 028 : 4,0*1,0 Rubová izolace jihovýchodní strany : 15,9*0,8 | [14 empty] | P | 1
51 | K | 711212000R00 | Penetrace podkladu pod hydroizolační hmoty, včetně dodávky | m2 | 91.22 |  | 0 | RTS 24/ II |  | základní |  | 0 | 0 | 0 | 0 | 0 | 16 | K | 1 | ROZPOCET | 0 | 0 | 0 | 0 | 0 | 1 | 0 | 16 | 102
| P |  | Poznámka k položce: Odkaz na mn. položky pořadí 50 : 91,22000 | [14 empty] | P | 1
52 | K | 998711203R00 | Přesun hmot pro izolace proti vodě, výšky do 60 m | % |  |  | 0 | RTS 24/ II |  | základní |  | 0 | 0 | 0 | 0 | 0 | 16 | K | 1 | ROZPOCET | 0 | 0 | 0 | 0 | 0 | 1 | 0 | 16 | 104
| D | 735 | Otopná tělesa |  |  |  | 0 |  |  |  |  | 0 |  | 0 |  | 0 | 2 | D | 0 | ROZPOCET | [6 empty] | 0
53 | K | 900 R04 | HZS - demontáž a zpětná montáž, zařízení a otopných těles v zóně sanací, vč. vypuštění a napuštění otopné soustavy, vč. potřebného materiálu | h | 80 |  | 0 | RTS 24/ II |  | základní |  | 0 | 0 | 0 | 0 | 0 | 16 | K | 1 | ROZPOCET | 0 | 0 | 0 | 0 | 0 | 1 | 0 | 16 | 106
| D | 762 | Konstrukce tesařské |  |  |  | 0 |  |  |  |  | 0 |  | 0 |  | 0 | 2 | D | 0 | ROZPOCET | [6 empty] | 0
54 | K | 289970111R00 | Vrstva geotextilie Geofiltex 300g/m2 | m2 | 138.6 |  | 0 | RTS 24/ II |  | základní |  | 0 | 0 | 0 | 0 | 0 | 16 | K | 1 | ROZPOCET | 0 | 0 | 0 | 0 | 0 | 1 | 0 | 16 | 108
| P |  | Poznámka k položce: mezivrstva pod OSB desky zakrývající podlahu tělocvičny | [14 empty] | P | 1
55 | K | 900 R01 | HZS - zakrývání podlah tělocvičny geotextílií + OSB deskami proti poškození stavební dělník v tarifní třídě 4 | hod | 20 |  | 0 | RTS 24/ II |  | základní |  | 0 | 0 | 0 | 0 | 0 | 16 | K | 1 | ROZPOCET | 0 | 0 | 0 | 0 | 0 | 1 | 0 | 16 | 110
56 | K | 762431225RT3 | Montáž OSB desek včetně dodávky OSB desky tl. 10 mm | m2 | 138.6 |  | 0 | RTS 24/ II |  | základní |  | 0 | 0 | 0 | 0 | 0 | 16 | K | 1 | ROZPOCET | 0 | 0 | 0 | 0 | 0 | 1 | 0 | 16 | 112
| P |  | Poznámka k položce: Zakrývání podlah tělocvičny proti poškození | [14 empty] | P | 1
57 | K | 767900020RA0 | Demontáž obložení podhledů | m2 | 148.5 |  | 0 | RTS 24/ II |  | základní |  | 0 | 0 | 0 | 0 | 0 | 16 | K | 1 | ROZPOCET | 0 | 0 | 0 | 0 | 0 | 1 | 0 | 16 | 114
| P |  | Poznámka k položce: Svislé přemístění ze 2. NP, nebo 1. PP, vodorovné vnitrostaveništní přemístění do 30 m, odvoz na skládku do 10 km. Bez poplatku za skládku. m.č. 021 : 59,4*2,50 | [14 empty] | P | 1
| D | 771 | Podlahy z dlaždic a obklady |  |  |  | 0 |  |  |  |  | 0 |  | 0 |  | 0 | 2 | D | 0 | ROZPOCET | [6 empty] | 0
58 | K | 771479001R00 | Řezání dlaždic keramických pro soklíky | m | 429.7 |  | 0 | RTS 24/ II |  | základní |  | 0 | 0 | 0 | 0 | 0 | 16 | K | 1 | ROZPOCET | 0 | 0 | 0 | 0 | 0 | 1 | 0 | 16 | 116
| P |  | Poznámka k položce: m.č. 001 : 5,4 m.č. 002 : 78,7 m.č. 003 : 9,8 m.č. 004 : 15,0 m.č. 005 : 26,0 m.č. 008 : 10,5 m.č. 009 : 11,8 m.č. 010 : 4,9 m.č. 011 : 10,0 m.č. 012 : 50,5 m.č. 013 : 18,7 m.č. 014 : 35,8 m.č. 015 : 52,0 m.č. 017 : 16,0 m.č. 018 : 16,5 m.č. 019 : 11,8 m.č. 020 : 1,7 m.č. 023 : 7,1 m.č. 024 : 10,7 m.č. 025 : 4,3 m.č. 027 : 15,4 m.č. 028 : 17,1 | [14 empty] | P | 1
59 | K | 781470010RA0 | Obklad vnitřní keramický 20 x 20 cm | m2 | 42.97 |  | 0 | RTS 24/ II |  | základní |  | 0 | 0 | 0 | 0 | 0 | 16 | K | 1 | ROZPOCET | 0 | 0 | 0 | 0 | 0 | 1 | 0 | 16 | 118
| P |  | Poznámka k položce: keramický sokl : 429,7*0,10 | [14 empty] | P | 1
| D | M21 | Elektromontáže |  |  |  | 0 |  |  |  |  | 0 |  | 0 |  | 0 | 1 | D | 0 | ROZPOCET | [6 empty] | 0
60 | K | 319201316R00 | Vyrovnání zdiva pod kladnou pásovou elektrodu | m2 | 7.525 |  | 0 | RTS 24/ II |  | základní |  | 0 | 0 | 0 | 0 | 0 | 4 | K | 1 | ROZPOCET | 0 | 0 | 0 | 0 | 0 | 1 | 0 | 4 | 120
| P |  | Poznámka k položce: 21,5*0,35 | [14 empty] | P | 1
61 | K | 602011118RT1 | Krycí omítka vápenná kladné pásové elektrody s příměší grafitu, ručně tloušťka vrstvy 10 mm | m2 | 7.525 |  | 0 | RTS 24/ II |  | základní |  | 0 | 0 | 0 | 0 | 0 | 4 | K | 1 | ROZPOCET | 0 | 0 | 0 | 0 | 0 | 1 | 0 | 4 | 122
| P |  | Poznámka k položce: 21,5*0,35 | [14 empty] | P | 1
62 | K | 900 R02.1 | HZS vytýčení systému drátové elektroosmózy, kladných a záporných pólů, průvrtů | h | 8 |  | 0 | RTS 24/ II |  | základní |  | 0 | 0 | 0 | 0 | 0 | 4 | K | 1 | ROZPOCET | 0 | 0 | 0 | 0 | 0 | 1 | 0 | 4 | 124
63 | K | R - EL. 1001 | D+M aktivní (mírné-drátové) elektroosmózy - řídící jednotka systému elektroosmózy | ks | 1 |  | 0 | Vlastní |  | základní |  | 0 | 0 | 0 | 0 | 0 | 4 | K | 1 | ROZPOCET | 0 | 0 | 0 | 0 | 0 | 1 | 0 | 4 | 126
| P |  | Poznámka k položce: Dodávka, montáž a uvedení do provozu řídící jednotky systému mírné drátové elektroosmózy. Výstupní hodnoty ŘJ - napětí max. 6V s účinnou efektivní hodnotou 2,8V, záznam údajů (průtok proudu v mA, počítadlo provozních hodin), vč. napojení na stávající el. rozvadeč, kabeláž vedena v bílé elektrikářské liště | [14 empty] | P | 1
64 | K | R - EL. 1002 | D+M aktivní (mírné-drátové) elektroosmózy - provedení kladné pásové elektrody ( ANODY ) | bm | 21.5 |  | 0 | Vlastní |  | základní |  | 0 | 0 | 0 | 0 | 0 | 4 | K | 1 | ROZPOCET | 0 | 0 | 0 | 0 | 0 | 1 | 0 | 4 | 128
| P |  | Poznámka k položce: Síťová elektroda (anoda + pól) - pás ze skelných vláken potažených vodivým plastem vysoký 25-30cm, kontaktní vodič titan stříbro (3:4). Instalace na zdivo zbavené stávajících omítek vč. spárování, po předchozím podrovnáním maltou vápenné báze ( standard Knauf MV 1 ) 3,8+12,1+5,6 | [14 empty] | P | 1
65 | K | R - EL. 1003 | D+M aktivní (mírné-drátové) elektroosmózy - provedení záporné tyčové elektrody ( KATODY ) | ks | 6 |  | 0 | Vlastní |  | základní |  | 0 | 0 | 0 | 0 | 0 | 4 | K | 1 | ROZPOCET | 0 | 0 | 0 | 0 | 0 | 1 | 0 | 4 | 130
| P |  | Poznámka k položce: Zemní elektroda (katoda -pól) - tyčové elektrody na bázi grafitu v délce 450-650 mm průměru min 20 mm, osová rozteč do 4,5 m ( není li projektem stanoveno jinak ), provozované napětí 1,4V. Položka zahrnuje, instalaci katody do vývrtu a její zalití kontaktním lakem na bázi grafitu, vč. dodávky laku. Vývrt ( hl.1,0m/1ks ) není součástí položky a je oceněn v oddíle prorážení otvorů. | [14 empty] | P | 1
66 | K | R - EL. 1004 | D+M aktivní (mírné-drátové) elektroosmózy - propojovací vedení systému | bm | 2.1 |  | 0 | Vlastní |  | základní |  | 0 | 0 | 0 | 0 | 0 | 4 | K | 1 | ROZPOCET | 0 | 0 | 0 | 0 | 0 | 1 | 0 | 4 | 132
| P |  | Poznámka k položce: vč. dodávky systémových vodičů a těsněných spojů 2,10 | [14 empty] | P | 1
67 | K | R - EL. 1005 | Vybudování kontrolních bodů systému mírné drátové elektroosmózy | ks | 4 |  | 0 | Vlastní |  | základní |  | 0 | 0 | 0 | 0 | 0 | 4 | K | 1 | ROZPOCET | 0 | 0 | 0 | 0 | 0 | 1 | 0 | 4 | 134
| P |  | Poznámka k položce: Zřízení vývodu katodového a anodového okruhu s vyvedením přes svorkovnici uloženou v podomítkové krabičce, vč. dodávky a usazení el. krabičky a souvisejících propojovacích vedení a těsněných spojů. | [14 empty] | P | 1
68 | K | R - EL. 1006 | Kontrolní bod pevné sítě měřičských bodů pro sledování vývoje a změn vlhkosti zdiva, při odvlhčování systémem mírné (drátové) elektroosmózy | ks | 2 |  | 0 | Vlastní |  | základní |  | 0 | 0 | 0 | 0 | 0 | 4 | K | 1 | ROZPOCET | 0 | 0 | 0 | 0 | 0 | 1 | 0 | 4 | 136
| P |  | Poznámka k položce: Cena za 1 pozici ve 3 výškových úrovních, součástí zhotovení je provedení zaměření výchozí vlhkosti se záznamem v protokolu. Přesné umístění bude konzultováno při realizaci | [14 empty] | P | 1
| D | D96 | Přesuny suti a vybouraných hmot |  |  |  | 0 |  |  |  |  | 0 |  | 0 |  | 0 | 1 | D | 0 | ROZPOCET | [6 empty] | 0
69 | K | 979081111R00 | Odvoz suti a vybour. hmot na skládku do 1 km | t | 69.227 |  | 0 | RTS 24/ II |  | základní |  | 0 | 0 | 0 | 0 | 0 | 4 | K | 1 | ROZPOCET | 0 | 0 | 0 | 0 | 0 | 1 | 0 | 4 | 138
| P |  | Poznámka k položce: Sutě z omítek vnitřních : 859,31*0,04*1,9 Sutě z očištění zdiva pod terénem : 12,72*0,03*1,9 Sutě z bourání betonu a betonových žlabů : 12,1*0,8*0,15*2,2 | [14 empty] | P | 1
70 | K | 979081121R00 | Příplatek k odvozu za každý další 1 km | t | 1038.405 |  | 0 | RTS 24/ II |  | základní |  | 0 | 0 | 0 | 0 | 0 | 4 | K | 1 | ROZPOCET | 0 | 0 | 0 | 0 | 0 | 1 | 0 | 4 | 140
| P |  | Poznámka k položce: skladka do 15 km Sutě z omítek vnitřních : 859,31*0,04*1,9*15,0 Sutě z očištění zdiva pod terénem : 12,72*0,03*1,9*15,0 Sutě z bourání betonu a betonových žlabů : 12,1*0,8*0,15*2,2*15,0 | [14 empty] | P | 1
71 | K | 979082111R00 | Vnitrostaveništní doprava suti do 10 m | t | 69.227 |  | 0 | RTS 24/ II |  | základní |  | 0 | 0 | 0 | 0 | 0 | 4 | K | 1 | ROZPOCET | 0 | 0 | 0 | 0 | 0 | 1 | 0 | 4 | 142
| P |  | Poznámka k položce: Sutě z omítek vnitřních : 859,31*0,04*1,9 Sutě z očištění zdiva pod terénem : 12,72*0,03*1,9 Sutě z bourání betonu a betonových žlabů : 12,1*0,8*0,15*2,2 | [14 empty] | P | 1
72 | K | 979082121R00 | Příplatek k vnitrost. dopravě suti za dalších 5 m | t | 1384.54 |  | 0 | RTS 24/ II |  | základní |  | 0 | 0 | 0 | 0 | 0 | 4 | K | 1 | ROZPOCET | 0 | 0 | 0 | 0 | 0 | 1 | 0 | 4 | 144
| P |  | Poznámka k položce: Sutě z omítek vnitřních : 859,31*0,04*1,9*20,0 Sutě z očištění zdiva pod terénem : 12,72*0,03*1,9*20,0 Sutě z bourání betonu a betonových žlabů : 12,1*0,8*0,15*2,2*20,0 | [14 empty] | P | 1
73 | K | 979981104R00 | Kontejner, suť bez příměsí, odvoz a likvidace, 9 t | t | 69.227 |  | 0 | RTS 24/ II |  | základní |  | 0 | 0 | 0 | 0 | 0 | 4 | K | 1 | ROZPOCET | 0 | 0 | 0 | 0 | 0 | 1 | 0 | 4 | 146
| P |  | Poznámka k položce: Sutě z omítek vnitřních : 859,31*0,04*1,9 Sutě z očištění zdiva pod terénem : 12,72*0,03*1,9 Sutě z bourání betonu a betonových žlabů : 12,1*0,8*0,15*2,2 | [14 empty] | P | 1
74 | K | 979990107R00 | Poplatek za skládku suti - směs betonu,cihel,omítek | t | 69.227 |  | 0 | RTS 24/ II |  | základní |  | 0 | 0 | 0 | 0 | 0 | 4 | K | 1 | ROZPOCET | 0 | 0 | 0 | 0 | 0 | 1 | 0 | 4 | 148
| P |  | Poznámka k položce: Sutě z omítek vnitřních : 859,31*0,04*1,9 Sutě z očištění zdiva pod terénem : 12,72*0,03*1,9 Sutě z bourání betonu a betonových žlabů : 12,1*0,8*0,15*2,2 | [14 empty] | P | 1
75 | K | 979011221R00 | Svislá doprava suti a vybour. hmot za 1.PP nošením | t | 67.16 |  | 0 | RTS 24/ II |  | základní |  | 0 | 0 | 0 | 0 | 0 | 4 | K | 1 | ROZPOCET | 0 | 0 | 0 | 0 | 0 | 1 | 0 | 4 | 150
| D | ON | Ostatní náklady |  |  |  | 0 |  |  |  |  | 0 |  | 0 |  | 0 | 1 | D | 0 | ROZPOCET | [6 empty] | 0
76 | K | 905 R01 | Dokumentace skutečného provedení | hod | 50 |  | 0 | RTS 24/ II |  | základní |  | 0 | 0 | 0 | 0 | 0 | 4 | K | 1 | ROZPOCET | 0 | 0 | 0 | 0 | 0 | 1 | 0 | 4 | 152

## VRN - Vedlejší rozpočtové...
{33903357-c3d7-491b-9f29-08ab7d163d85}
2
| KRYCÍ LIST SOUPISU PRACÍ | [7 empty] | v --- níže se nacházejí doplnkové a pomocné údaje k sestavám --- v | [8 empty] | False
Stavba:
ZŠ nár. um. P. Bezruče, tř. T. G. M. 454, Frýdek, Frýdek-Místek - I.etapa
Objekt:
VRN - Vedlejší rozpočtové náklady
| KSO: |  |  |  |  | CC-CZ:
| Místo: |  | tř. T. G. M. 454 |  |  | Datum: | 13. 1. 2025
| Zadavatel: |  |  |  |  | IČ:
|  | Statutární město Frýdek-Místek |  |  |  | DIČ:
| Účastník: |  |  |  |  | IČ: | Vyplň údaj
|  | Vyplň údaj |  |  |  | DIČ: | Vyplň údaj
| Projektant: |  |  |  |  | IČ:
|  | BENEPRO, a.s. |  |  |  | DIČ:
| Zpracovatel: |  |  |  |  | IČ:
|  | BENEPRO, a.s. |  |  |  | DIČ:
Poznámka:
Soupis prací je sestaven s využitím Cenové soustavy ÚRS. Položky, které pochází z této cenové soustavy, jsou ve sloupci 'Cenová soustava' označeny popisem 'CS ÚRS' a úrovní příslušného kalendářního pololetí. Veškeré další informace vymezující popis a podmínky použití těchto položek z Cenové soustavy, které nejsou uvedeny přímo v soupisu prací, jsou neomezeně dálkově k dispozici na webu podminky.urs.cz.
| Cena bez DPH | [5 empty] | 0
|  |  | Základ daně |  |  | Sazba daně | Výše daně
| DPH | základní | 0 |  |  | 21% | 0
|  | snížená | 0 |  |  | 12% | 0
|  | zákl. přenesená | 0 |  |  | 21% | 0
|  | sníž. přenesená | 0 |  |  | 12% | 0
|  | nulová | 0 |  |  | 0% | 0
| Cena s DPH |  |  | v | CZK |  | 0
REKAPITULACE ČLENĚNÍ SOUPISU PRACÍ
Stavba:
ZŠ nár. um. P. Bezruče, tř. T. G. M. 454, Frýdek, Frýdek-Místek - I.etapa
Objekt:
VRN - Vedlejší rozpočtové náklady
Místo: |  |  | tř. T. G. M. 454 |  |  | Datum: | 13. 1. 2025
Zadavatel: |  |  | Statutární město Frýdek-Místek |  |  | Projektant: | BENEPRO, a.s.
Účastník: |  |  | Vyplň údaj |  |  | Zpracovatel: | BENEPRO, a.s.
Kód dílu - Popis | [6 empty] | Cena celkem [CZK]
Náklady stavby celkem | [6 empty] | 0 | [11 empty] | -1
| VRN - Vedlejší rozpočtové náklady | [5 empty] | 0
| VRN1 - Průzkumné, geodetické a projektové práce | [5 empty] | 0
| VRN3 - Zařízení staveniště | [5 empty] | 0
| VRN4 - Inženýrská činnost | [5 empty] | 0
SOUPIS PRACÍ
Stavba:
ZŠ nár. um. P. Bezruče, tř. T. G. M. 454, Frýdek, Frýdek-Místek - I.etapa
Objekt:
VRN - Vedlejší rozpočtové náklady
Místo: |  |  | tř. T. G. M. 454 |  |  | Datum: | 13. 1. 2025
Zadavatel: |  |  | Statutární město Frýdek-Místek |  |  | Projektant: | BENEPRO, a.s.
Účastník: |  |  | Vyplň údaj |  |  | Zpracovatel: | BENEPRO, a.s.
PČ | Typ | Kód | Popis | MJ | Množství | J.cena [CZK] | Cena celkem [CZK] | Cenová soustava |  | DPH | J. Nh [h] | Nh celkem [h] | J. hmotnost [t] | Hmotnost celkem [t] | J. suť [t] | Suť Celkem [t]
Náklady soupisu celkem | [6 empty] | 0 |  |  |  |  | 0 |  | 0 |  | 0 |  | D | -1 | [7 empty] | 0
| D | VRN | Vedlejší rozpočtové náklady |  |  |  | 0 |  |  |  |  | 0 |  | 0 |  | 0 | 5 | D | 0 | ROZPOCET | [6 empty] | 0
| D | VRN1 | Průzkumné, geodetické a projektové práce |  |  |  | 0 |  |  |  |  | 0 |  | 0 |  | 0 | 5 | D | 1 | ROZPOCET | [6 empty] | 0
1 | K | 011503003 | Vytyčení stavby včetně fotodokumentace | komplet | 1 |  | 0 | na podkladě CS ÚRS |  | základní |  | 0 | 0 | 0 | 0 | 0 | 1024 | K | 2 | ROZPOCET | 0 | 0 | 0 | 0 | 0 | 1 | 0 | 1024 | 91361783
2 | K | 013254000.1 | Zaměření skutečného provedení stavby | komplet | 1 |  | 0 | na podkladě CS ÚRS |  | základní |  | 0 | 0 | 0 | 0 | 0 | 1024 | K | 2 | ROZPOCET | 0 | 0 | 0 | 0 | 0 | 1 | 0 | 1024 | 186810076
3 | K | 013254000.3 | Aktualizace dokladových částí projektové dokumentace | komplet | 1 |  | 0 | na podkladě CS ÚRS |  | základní |  | 0 | 0 | 0 | 0 | 0 | 1024 | K | 2 | ROZPOCET | 0 | 0 | 0 | 0 | 0 | 1 | 0 | 1024 | -1676213288
4 | K | 013254000.4 | Kompletní dokumentace ke kolaudaci stavby – provozní řády, revize a ostatní nutné podklady dle požadavků investora | komplet | 1 |  | 0 | na podkladě CS ÚRS |  | základní |  | 0 | 0 | 0 | 0 | 0 | 1024 | K | 2 | ROZPOCET | 0 | 0 | 0 | 0 | 0 | 1 | 0 | 1024 | -1119657140
5 | K | 013274000 | Pasportizace stavby před zahájením stavby dle požadavků investora | komplet | 1 |  | 0 | na podkladě CS ÚRS |  | základní |  | 0 | 0 | 0 | 0 | 0 | 1024 | K | 2 | ROZPOCET | 0 | 0 | 0 | 0 | 0 | 1 | 0 | 1024 | -1675852539
| D | VRN3 | Zařízení staveniště |  |  |  | 0 |  |  |  |  | 0 |  | 0 |  | 0 | 5 | D | 1 | ROZPOCET | [6 empty] | 0
6 | K | 032103000 | Náklady na stavební buňky | komplet | 1 |  | 0 | na podkladě CS ÚRS |  | základní |  | 0 | 0 | 0 | 0 | 0 | 1024 | K | 2 | ROZPOCET | 0 | 0 | 0 | 0 | 0 | 1 | 0 | 1024 | 214402737
| P |  | Poznámka k položce: montáž, pronájem po celou dobu výstavby, demontáž | [14 empty] | P | 2
7 | K | 032103000.1 | Náklady na stavební buňky - chemické WC | komplet | 1 |  | 0 | na podkladě CS ÚRS |  | základní |  | 0 | 0 | 0 | 0 | 0 | 1024 | K | 2 | ROZPOCET | 0 | 0 | 0 | 0 | 0 | 1 | 0 | 1024 | 726472683
| P |  | Poznámka k položce: montáž, pronájem po celou dobu výstavby, demontáž | [14 empty] | P | 2
8 | K | 032503000 | Skládky na staveništi | m2 | 68.5 |  | 0 | na podkladě CS ÚRS |  | základní |  | 0 | 0 | 0 | 0 | 0 | 4 | K | 2 | ROZPOCET | 0 | 0 | 0 | 0 | 0 | 1 | 0 | 4 | -1869726613
9 | K | 032903000 | Náklady na provoz a údržbu vybavení staveniště | m2 | 68.5 |  | 0 | na podkladě CS ÚRS |  | základní |  | 0 | 0 | 0 | 0 | 0 | 4 | K | 2 | ROZPOCET | 0 | 0 | 0 | 0 | 0 | 1 | 0 | 4 | 1478766760
10 | K | 033203000 | Náklady na veškeré energie související s realizací stavby | komplet | 1 |  | 0 | na podkladě CS ÚRS |  | základní |  | 0 | 0 | 0 | 0 | 0 | 1024 | K | 2 | ROZPOCET | 0 | 0 | 0 | 0 | 0 | 1 | 0 | 1024 | 461025061
11 | K | 034503000 | Informační tabule na staveništi s údaji o stavbě (1,5 x 1,0 m) | kus | 1 |  | 0 | na podkladě CS ÚRS |  | základní |  | 0 | 0 | 0 | 0 | 0 | 1024 | K | 2 | ROZPOCET | 0 | 0 | 0 | 0 | 0 | 1 | 0 | 1024 | -1718705694
| P |  | Poznámka k položce: Dle grafického návrhu investora | [14 empty] | P | 2
12 | K | 039103000 | Rozebrání, bourání a odvoz zařízení staveniště | m2 | 68.5 |  | 0 | na podkladě CS ÚRS |  | základní |  | 0 | 0 | 0 | 0 | 0 | 4 | K | 2 | ROZPOCET | 0 | 0 | 0 | 0 | 0 | 1 | 0 | 4 | 916370720
| D | VRN4 | Inženýrská činnost |  |  |  | 0 |  |  |  |  | 0 |  | 0 |  | 0 | 5 | D | 1 | ROZPOCET | [6 empty] | 0
13 | K | 045303000 | Koordinační a kompletační činnost dodavatele | komplet | 1 |  | 0 | na podkladě CS ÚRS |  | základní |  | 0 | 0 | 0 | 0 | 0 | 1024 | K | 2 | ROZPOCET | 0 | 0 | 0 | 0 | 0 | 1 | 0 | 1024 | 1387343002

## Pokyny pro vyplnění
Struktura údajů, formát souboru a metodika pro zpracování
Struktura
Soubor je složen ze záložky Rekapitulace stavby a záložek s názvem soupisu prací pro jednotlivé objekty ve formátu XLSX. Každá ze záložek přitom obsahuje
ještě samostatné sestavy vymezené orámovaním a nadpisem sestavy.
Rekapitulace stavby obsahuje sestavu Rekapitulace stavby a Rekapitulace objektů stavby a soupisů prací.
V sestavě Rekapitulace stavby jsou uvedeny informace identifikující předmět veřejné zakázky na stavební práce, KSO, CC-CZ, CZ-CPV, CZ-CPA a rekapitulaci
celkové nabídkové ceny účastníka.
Termínem "učastník" (resp. zhotovitel) se myslí "účastník zadávacího řízení" ve smyslu zákona o zadávání veřejných zakázek.
V sestavě Rekapitulace objektů stavby a soupisů prací je uvedena rekapitulace stavebních objektů, inženýrských objektů, provozních souborů,
vedlejších a ostatních nákladů a ostatních nákladů s rekapitulací nabídkové ceny za jednotlivé soupisy prací. Na základě údaje Typ je možné
identifikovat, zda se jedná o objekt nebo soupis prací pro daný objekt:
|  | STA | Stavební objekt pozemní
|  | ING | Stavební objekt inženýrský
|  | PRO | Provozní soubor
|  | VON | Vedlejší a ostatní náklady
|  | OST | Ostatní
|  | Soupis | Soupis prací pro daný typ objektu
Soupis prací pro jednotlivé objekty obsahuje sestavy Krycí list soupisu prací, Rekapitulace členění soupisu prací, Soupis prací. Za soupis prací může být považován
i objekt stavby v případě, že neobsahuje podřízenou zakázku.
Krycí list soupisu obsahuje rekapitulaci informací o předmětu veřejné zakázky ze sestavy Rekapitulace stavby, informaci o zařazení objektu do KSO,
CC-CZ, CZ-CPV, CZ-CPA a rekapitulaci celkové nabídkové ceny účastníka za aktuální soupis prací.
Rekapitulace členění soupisu prací obsahuje rekapitulaci soupisu prací ve všech úrovních členění soupisu tak, jak byla tato členění použita (např.
stavební díly, funkční díly, případně jiné členění) s rekapitulací nabídkové ceny.
Soupis prací obsahuje položky veškerých stavebních nebo montážních prací, dodávek materiálů a služeb nezbytných pro zhotovení stavebního objektu,
inženýrského objektu, provozního souboru, vedlejších a ostatních nákladů.
Pro položky soupisu prací se zobrazují následující informace:
|  | PČ |  | Pořadové číslo položky v aktuálním soupisu
|  | TYP |  | Typ položky: K - konstrukce, M - materiál, PP - plný popis, PSC - poznámka k souboru cen, P - poznámka k položce, VV - výkaz výměr, FIG - rozpad figur
|  | Kód |  | Kód položky
|  | Popis |  | Zkrácený popis položky
|  | MJ |  | Měrná jednotka položky
|  | Množství |  | Množství v měrné jednotce
|  | J.cena |  | Jednotková cena položky. Zadaní může obsahovat namísto J.ceny sloupce J.materiál a J.montáž, jejichž součet definuje
J.cenu položky.
|  | Cena celkem |  | Celková cena položky daná jako součin množství a j.ceny
|  | Cenová soustava |  | Příslušnost položky do cenové soustavy
Ke každé položce soupisu prací se na samostatných řádcích může zobrazovat:
Plný popis položky
Poznámka k souboru cen a poznámka zadavatele
Výkaz výměr
Pokud je k řádku výkazu výměr evidovaný údaj ve sloupci Kód, jedná se o definovaný odkaz, na který se může odvolávat výkaz výměr z jiné položky.
Metodika pro zpracování
Jednotlivé sestavy jsou v souboru provázány. Editovatelné pole jsou zvýrazněny žlutým podbarvením, ostatní pole neslouží k editaci a nesmí být jakkoliv
modifikovány.
Účastník je pro podání nabídky povinen vyplnit žlutě podbarvená pole:
Pole Účastník v sestavě Rekapitulace stavby - zde účastník vyplní svůj název (název subjektu)
Pole IČ a DIČ v sestavě Rekapitulace stavby - zde účastník vyplní svoje IČ a DIČ
Datum v sestavě Rekapitulace stavby - zde účastník vyplní datum vytvoření nabídky
J.cena = jednotková cena v sestavě Soupis prací o maximálním počtu desetinných míst uvedených v poli
- pokud sestavy soupisů prací obsahují pole J.cena, měla by být všechna tato pole vyplněna nenulovými
Poznámka - nepovinný údaj pro položku soupisu
V případě, že sestavy soupisů prací neobsahují pole J.cena, potom ve všech soupisech prací obsahují pole:
- J.materiál - jednotková cena materiálu
- J.montáž - jednotková cena montáže
Účastník v tomto případě by měl vyplnit všechna pole J.materiál a pole J.montáž nenulovými kladnými číslicemi. V případech, kdy položka
neobsahuje žádný materiál je přípustné, aby pole J.materiál bylo vyplněno nulou. V případech, kdy položka neobsahuje žádnou montáž je přípustné,
aby pole J.montáž bylo vyplněno nulou. Obě pole - J.materiál, J.Montáž u jedné položky by však neměly být vyplněny nulou.
Rekapitulace stavby
Název |  |  | Povinný |  | Popis | Typ | Max. počet
atributu |  |  | (A/N) |  |  |  | znaků
Kód |  |  | A |  | Kód stavby | String | 20
Stavba |  |  | A |  | Název stavby | String | 120
Místo |  |  | N |  | Místo stavby | String | 50
Datum |  |  | A |  | Datum vykonaného exportu | Date
KSO |  |  | N |  | Klasifikace stavebního objektu | String | 15
CC-CZ |  |  | N |  | Klasifikace stavbeních děl | String | 15
CZ-CPV |  |  | N |  | Společný slovník pro veřejné zakázky | String | 20
CZ-CPA |  |  | N |  | Klasifikace produkce podle činností | String | 20
Zadavatel |  |  | N |  | Zadavatel zadaní | String | 50
IČ |  |  | N |  | IČ zadavatele zadaní | String | 20
DIČ |  |  | N |  | DIČ zadavatele zadaní | String | 20
Účastník |  |  | N |  | Účastník veřejné zakázky | String | 50
Projektant |  |  | N |  | Projektant | String | 50
Poznámka |  |  | N |  | Poznámka k zadání | String | 255
Sazba DPH |  |  | A |  | Rekapitulace sazeb DPH u položek soupisů | eGSazbaDph
Základna DPH |  |  | A |  | Základna DPH určena součtem celkové ceny z položek soupisů | Double
Hodnota DPH |  |  | A |  | Hodnota DPH | Double
Cena bez DPH |  |  | A |  | Celková cena bez DPH za celou stavbu. Sčítává se ze všech listů. | Double
Cena s DPH |  |  | A |  | Celková cena s DPH za celou stavbu | Double
Rekapitulace objektů stavby a soupisů prací
Název |  |  | Povinný |  | Popis | Typ | Max. počet
atributu |  |  | (A/N) |  |  |  | znaků
Kód |  |  | A |  | Přebírá se z Rekapitulace stavby | String | 20
Stavba |  |  | A |  | Přebírá se z Rekapitulace stavby | String | 120
Místo |  |  | N |  | Přebírá se z Rekapitulace stavby | String | 50
Datum |  |  | A |  | Přebírá se z Rekapitulace stavby | Date
Zadavatel |  |  | N |  | Přebírá se z Rekapitulace stavby | String | 50
Projektant |  |  | N |  | Přebírá se z Rekapitulace stavby | String | 50
Účastník |  |  | N |  | Přebírá se z Rekapitulace stavby | String | 50
Kód |  |  | A |  | Kód objektu | String | 20
Objektu, Soupis prací |  |  | A |  | Název objektu | String | 120
Cena bez DPH |  |  | A |  | Cena bez DPH za daný objekt | Double
Cena s DPH |  |  | A |  | Cena spolu s DPH za daný objekt | Double
Typ |  |  | A |  | Typ zakázky | eGTypZakazky
Krycí list soupisu
Název |  |  | Povinný |  | Popis | Typ | Max. počet
atributu |  |  | (A/N) |  |  |  | znaků
Stavba |  |  | A |  | Přebírá se z Rekapitulace stavby | String | 120
Objekt |  |  | A |  | Kód a název objektu | String | 20 + 120
Soupis |  |  | A |  | Kód a název soupisu | String | 20 + 120
KSO |  |  | N |  | Klasifikace stavebního objektu | String | 15
CC-CZ |  |  | N |  | Klasifikace stavbeních děl | String | 15
CZ-CPV |  |  | N |  | Společný slovník pro veřejné zakázky | String | 20
CZ-CPA |  |  | N |  | Klasifikace produkce podle činností | String | 20
Místo |  |  | N |  | Přebírá se z Rekapitulace stavby | String | 50
Zadavatel |  |  | N |  | Přebírá se z Rekapitulace stavby | String | 50
Účastník |  |  | N |  | Přebírá se z Rekapitulace stavby | String | 50
Projektant |  |  | N |  | Přebírá se z Rekapitulace stavby | String | 50
Poznámka |  |  | N |  | Poznámka k soupisu prací | String | 255
Sazba DPH |  |  | A |  | Rekapitulace sazeb DPH na položkách aktuálního soupisu | eGSazbaDph
Základna DPH |  |  | A |  | Základna DPH určena součtem celkové ceny z položek aktuálního soupisu | Double
Hodnota DPH |  |  | A |  | Hodnota DPH | Double
Cena bez DPH |  |  | A |  | Cena bez DPH za daný soupis | Double
Cena s DPH |  |  | A |  | Cena s DPH za daný soupis | Double
Rekapitulace členění soupisu prací
Název |  |  | Povinný |  | Popis | Typ | Max. počet
atributu |  |  | (A/N) |  |  |  | znaků
Stavba |  |  | A |  | Přebírá se z Rekapitulace stavby | String | 120
Objekt |  |  | A |  | Kód a název objektu, přebírá se z Krycího listu soupisu | String | 20 + 120
Soupis |  |  | A |  | Kód a název objektu, přebírá se z Krycího listu soupisu | String | 20 + 120
Místo |  |  | N |  | Přebírá se z Rekapitulace stavby | String | 50
Datum |  |  | A |  | Přebírá se z Rekapitulace stavby | Date
Zadavatel |  |  | N |  | Přebírá se z Rekapitulace stavby | String | 50
Projektant |  |  | N |  | Přebírá se z Rekapitulace stavby | String | 50
Účastník |  |  | N |  | Přebírá se z Rekapitulace stavby | String | 50
Kód dílu - Popis |  |  | A |  | Kód a název dílu ze soupisu | String | 20 + 100
Cena celkem |  |  | A |  | Cena celkem za díl ze soupisu | Double
Soupis prací
Název |  |  | Povinný |  | Popis | Typ | Max. počet
atributu |  |  | (A/N) |  |  |  | znaků
Stavba |  |  | A |  | Přebírá se z Rekapitulace stavby | String | 120
Objekt |  |  | A |  | Kód a název objektu | String | 20 + 120
Soupis |  |  | A |  | Přebírá se z Krycího listu soupisu | String | 20 + 120
Místo |  |  | N |  | Přebírá se z Krycího listu soupisu | String | 50
Datum |  |  | A |  | Přebírá se z Krycího listu soupisu | Date
Zadavatel |  |  | N |  | Přebírá se z Krycího listu soupisu | String | 50
Projektant |  |  | N |  | Přebírá se z Krycího listu soupisu | String | 50
Účastník |  |  | N |  | Přebírá se z Krycího listu soupisu | String | 50
PČ |  |  | A |  | Pořadové číslo položky soupisu | Long
Typ |  |  | A |  | Typ položky soupisu | eGTypPolozky | 1
Kód |  |  | A |  | Kód položky ze soupisu | String | 20
Popis |  |  | A |  | Popis položky ze soupisu | String | 255
MJ |  |  | A |  | Měrná jednotka položky | String | 10
Množství |  |  | A |  | Množství položky soupisu | Double
J.Cena |  |  | A |  | Jednotková cena položky | Double
Cena celkem |  |  | A |  | Cena celkem vyčíslena jako J.Cena * Množství | Double
Cenová soustava |  |  | N |  | Zařazení položky do cenové soustavy | String | 50
p |  |  | N |  | Poznámka položky ze soupisu | Memo
psc |  |  | N |  | Poznámka k souboru cen ze soupisu | Memo
pp |  |  | N |  | Plný popis položky ze soupisu | Memo
vv |  |  | N |  | Výkaz výměr (figura, výraz, výměra) ze soupisu | Text,Text,Double | 20, 150
fig |  |  | N |  | Rozpad figur | Text,Text,Double | 20, 150
DPH |  |  | A |  | Sazba DPH pro položku | eGSazbaDPH
Hmotnost |  |  | A |  | Hmotnost položky ze soupisu | Double
Suť |  |  | A |  | Suť položky ze soupisu | Double
Nh |  |  | N |  | Normohodiny položky ze soupisu | Double
Datová věta
Typ věty |  |  | Hodnota |  | Význam
eGSazbaDPH |  |  | základní |  | Základní sazba DPH
|  |  | snížená |  | Snížená sazba DPH
|  |  | nulová |  | Nulová sazba DPH
|  |  | zákl. přenesená |  | Základní sazba DPH přenesená
|  |  | sníž. přenesená |  | Snížená sazba DPH přenesená
eGTypZakazky |  |  | STA |  | Stavební objekt
|  |  | PRO |  | Provozní soubor
|  |  | ING |  | Inženýrský objekt
|  |  | VON |  | Vedlejší a ostatní náklady
|  |  | OST |  | Ostatní náklady
eGTypPolozky |  |  | 1 |  | Položka typu HSV
|  |  | 2 |  | Položka typu PSV
|  |  | 3 |  | Položka typu M
|  |  | 4 |  | Položka typu OST