## Krycí list rozpočtu
Krycí list slepého rozpočtu
Název stavby: |  | Oprava oplocení parc.č. 706/43, k.ú. Frýdek |  | Objednatel: | Statutární město Frýdek-Místek |  | IČO/DIČ:
Druh stavby: |  | Oplocení pozemku |  | Projektant: | Constructus s.r.o |  | IČO/DIČ:
Lokalita: |  | Frýdek-Místek |  | Zhotovitel: | Dle výběru investora |  | IČO/DIČ:
Začátek výstavby: |  | 0 |  | Konec výstavby: |  |  | Položek: | 47
JKSO: |  | 8152239 |  | Zpracoval: | Ing.Lucie Szöke |  | Datum: | 13.06.2024
Rozpočtové náklady v Kč
A | Základní rozpočtové náklady |  | B | Doplňkové náklady |  | C | Náklady na umístění stavby (NUS)
HSV | Dodávky | 0 | Práce přesčas |  | 0 | Zařízení staveniště |  | 0
| Montáž | 0 | Bez pevné podl. |  | 0 | Mimostav. doprava |  | 0
PSV | Dodávky | 0 | Kulturní památka |  | 0 | Územní vlivy |  | 0
| Montáž | 0 |  |  |  | Provozní vlivy |  | 0
"M" | Dodávky | 0 |  |  |  | Ostatní |  | 0
| Montáž | 0 |  |  |  | NUS z rozpočtu |  | 0
Ostatní materiál |  | 0
Přesun hmot a sutí |  | 0
ZRN celkem |  | 0 | DN celkem |  | 0 | NUS celkem |  | 0
|  |  | DN celkem z obj. |  | 0 | NUS celkem z obj. |  | 0
[6 empty] | VORN celkem |  | 0
[6 empty] | VORN celkem z obj. |  | 0
Základ 0% |  | 0
Základ 12% |  | 0 | DPH 12% |  | 0 | Celkem bez DPH |  | 0
Základ 21% |  | 0 | DPH 21% |  | 0 | Celkem včetně DPH |  | 0
Projektant |  |  | Objednatel |  |  | Zhotovitel
Datum, razítko a podpis |  |  | Datum, razítko a podpis |  |  | Datum, razítko a podpis
Poznámka:
Položkový rozpočet stavby a soupis prací (slepý rozpočet) zpracován dle Projektové dokumentace: "Oprava oplocení parc.č. 706/43, k.ú. Frýdek", Constructus s.r.o., Ing.Blanka Křižková, Ing.Václav Jurga, 06/2024. Nedílnou součástí rozpočtu je celá projektová dokumetnace včetně technických standardů použitých materiálů. Použitá cenová soustava je RTSI/2024 nebo vlastní položky. Pokud je u vlastních položek uvedeno číslo shodné se soustavou RTS a liší se pouze koncovkou (např._x1) náplň položky vychází ze standardů soustavy RTS a pouze se změní použitý materiál či způsob provedení.

## VORN (hidden)
Vedlejší a ostatní rozpočtové náklady
Název stavby: | Oprava oplocení parc.č. 706/43, k.ú. Frýdek | Objednatel: | Statutární město Frýdek-Místek |  | IČO/DIČ:
Druh stavby: | Oplocení pozemku | Projektant: | Constructus s.r.o |  | IČO/DIČ:
Lokalita: | Frýdek-Místek | Zhotovitel: | Dle výběru investora |  | IČO/DIČ:
Začátek výstavby: | 0 | Konec výstavby: |  |  | Položek: | 47
JKSO: | 8152239 | Zpracoval: | Ing.Lucie Szöke |  | Datum: | 13.06.2024
Vedlejší rozpočtové náklady VRN
Doplňkové náklady DN |  |  | Kč | % | Základna | Kč
Práce přesčas |  |  | 0 |  |  | 0
Bez pevné podl. |  |  | 0 |  |  | 0
Kulturní památka |  |  | 0 |  |  | 0
Celkem DN | [5 empty] | 0
Náklady na umístění stavby (NUS) |  |  | Kč | % | Základna | Kč
Zařízení staveniště |  |  | 0 |  |  | 0
Mimostav. doprava |  |  | 0 |  |  | 0
Územní vlivy |  |  | 0 |  |  | 0
Provozní vlivy |  |  | 0 |  |  | 0
Ostatní |  |  | 0 |  |  | 0
NUS z rozpočtu |  |  | 0 |  |  | 0
Celkem NUS | [5 empty] | 0
Celkem VRN |  |  | 0
Vedlejší a ostatní rozpočtové náklady VORN
Ostatní rozpočtové náklady (VORN) |  |  | Kč | % | Základna | Kč
Průzkumy, geodetické a projektové práce |  |  | 0 |  |  | 0
Příprava staveniště |  |  | 0 |  |  | 0
Zařízení staveniště |  |  | 0 |  |  | 0
Inženýrské činnosti |  |  | 0 |  |  | 0
Finanční náklady |  |  | 0 |  |  | 0
Územní vlivy |  |  | 0 |  |  | 0
Provozní vlivy |  |  | 0 |  |  | 0
Náklady na pracovníky |  |  | 0 |  |  | 0
Ostatní náklady |  |  | 0 |  |  | 0
Vlastní VORN |  |  | 0 |  |  | 0
Celkem VORN | [5 empty] | 0

## Stavební rozpočet
Slepý stavební rozpočet | [26 empty] | 0 | 0 | 0
Název stavby: |  | Oprava oplocení parc.č. 706/43, k.ú. Frýdek |  | Doba výstavby: |  |  | Objednatel: | Statutární město Frýdek-Místek
Druh stavby: |  | Oplocení pozemku |  | Začátek výstavby: |  |  | Projektant: | Constructus s.r.o
Lokalita: |  | Frýdek-Místek |  | Konec výstavby: |  |  | Zhotovitel: | Dle výběru investora
JKSO: |  | 8152239 |  | Zpracováno dne: |  | 13.06.2024 | Zpracoval: | Ing.Lucie Szöke
Č | Kód | Zkrácený popis |  | MJ | Množství | Cena/MJ | Náklady (Kč) |  |  | Cenová | [32 empty] | ISWORK | GROUPCODE |  |  |  |  | VATTAX
|  | Rozměry |  |  |  | (Kč) | Dodávka | Montáž | Celkem | soustava | Přesuny | Typ skupiny | HSV mat | HSV prac | PSV mat | PSV prac | Mont mat | Mont prac | Ostatní mat. | [20 empty] | MAT | WORK | CELK
|  | Nezařazeno |  |  |  |  | 0 | 0 | 0
| 13 | Hloubené vykopávky |  |  |  |  | 0 | 0 | 0 | [17 empty] | 0 | 0 | 0
1 | 139601102R00 | Ruční výkop jam, rýh a šachet v hornině tř. 3 |  | m3 | 71.99 | 0 | 0 | 0 | 0 | RTS I / 2024 | 0 |  | 0 | 0 | 0 | 0 | 0 | 0 | 0 | 0 | 0 | 0 | 21 | 0 | 0 | 1 |  |  |  | 0 | 0 | 0 | 13_ | _1_ | _ | 0 | 0 | 0 | 14 | 0 | 0 | 0 |  | 13 |  |  |  |  | 21 | Ruční výkop jam, rýh a šachet v hornině tř. 3
|  | VÝKOP V NEZPEVNĚNÉ ČÁSTI KOLEM BOURANÝCH ČÁSTÍ |  |  | 0
|  | (42,69-4,83+0,59)*0,3*1,1 | A-1.strana(celk.délka-brána,branka) + přesah na navazující stranu, viz D.1, 30cm odkop v nezpevněné |  | 12.69
|  | (66,42-1,2)*0,3*1,1 | B-2.strana (celk.délka-branka), 30cm v nezpevněné části (vedle bourané podezdívky) |  | 21.52
|  | (43,83)*(0,3*2)*1,1 | C-3.strana - z obou stran (30cm souběžně s bouranou podezdívkou) |  | 28.93
|  | UROVNÁNÍ VÝKOPU PO VYBOURÁNÍ STÁVAJÍCÍCH ZÁKLADŮ |  |  | 0
|  | (42,69-4,83+0,59)*0,3*0,2 | A-1.strana(celk.délka-brána,branka) + přesah na navazující stranu, viz D.1 |  | 2.31
|  | (66,42-1,2)*0,3*0,2 | B-2.strana (celk.délka-branka) |  | 3.91
|  | (43,83)*0,3*0,2 | C-3.strana |  | 2.63
| 17 | Konstrukce ze zemin |  |  |  |  | 0 | 0 | 0 | [17 empty] | 0 | 0 | 0
2 | 174101102R00 | Zásyp ruční se zhutněním |  | m3 | 59.15 | 0 | 0 | 0 | 0 | RTS I / 2024 | 0 |  | 0 | 0 | 0 | 0 | 0 | 0 | 0 | 0 | 0 | 0 | 21 | 0 | 0 | 1 |  |  |  | 0 | 0 | 0 | 17_ | _1_ | _ | 0 | 0 | 0 | 24 | 0 | 0 | 0 |  | 17 |  |  |  |  | 21 | Zásyp ruční se zhutněním
|  | (42,69-4,83+0,59)*((0,2*1,1)+(0,1+0,3+0,1)*0,2) | A-1.strana(celk.délka-brána,branka) + přesah na navazující stranu, viz D.1, zpětný zásyp výkopu (výk |  | 12.3
|  | (66,42-1,2)*0,3*1,1-31*0,3*0,3*0,8 | B-2.strana (celk.délka-branka), zpětný záspy výkopu po vybourané podezdívce (výkop-kce) |  | 19.29
|  | (43,83)*(0,3*2)*1,1-19*0,3*0,3*0,8 | C-3.strana - z obou stran, zpětný záspy výkopu po vybourané podezdívce (výkop-kce) |  | 27.56
| 18 | Povrchové úpravy terénu |  |  |  |  | 0 | 0 | 0 | [17 empty] | 0 | 0 | 0
3 | 181301101R00 | Rozprostření ornice, rovina, tl. do 10 cm do 500m2 |  | m2 | 191.33 | 0 | 0 | 0 | 0 | RTS I / 2024 | 0 |  | 0 | 0 | 0 | 0 | 0 | 0 | 0 | 0 | 0 | 0 | 21 | 0 | 0 | 1 |  |  |  | 0 | 0 | 0 | 18_ | _1_ | _ | 0 | 0 | 0 | 29 | 0 | 0 | 0 |  | 18 |  |  |  |  | 21 | Rozprostření ornice, rovina, tl. do 10 cm do 500m2
|  | (42,69-4,83+0,59)*1,0 | A-1.strana(celk.délka-brána,branka) + přesah na navazující stranu, viz D.1, obnova terénu |  | 38.45
|  | (66,42-1,2)*1,0 | B-2.strana (celk.délka-branka), obnova terénu |  | 65.22
|  | (43,83)*1,0*2 | C-3.strana - z obou stran, obnova terénu |  | 87.66
4 | 180402111R00 | Založení trávníku parkového výsevem v rovině |  | m2 | 191.33 | 0 | 0 | 0 | 0 | RTS I / 2024 | 0 |  | 0 | 0 | 0 | 0 | 0 | 0 | 0 | 0 | 0 | 0 | 21 | 0 | 0 | 1 |  |  |  | 0 | 0 | 0 | 18_ | _1_ | _ | 0 | 0 | 0 | 33 | 0 | 0 | 0 |  | 18 |  |  |  |  | 21 | Založení trávníku parkového výsevem v rovině
|  | (42,69-4,83+0,59)*1,0 | A-1.strana(celk.délka-brána,branka) + přesah na navazující stranu, viz D.1, obnova terénu |  | 38.45
|  | (66,42-1,2)*1,0 | B-2.strana (celk.délka-branka), obnova terénu |  | 65.22
|  | (43,83)*1,0*2 | C-3.strana - z obou stran, obnova terénu |  | 87.66
5 | 185803111R00 | Ošetření trávníku v rovině |  | m2 | 191.33 | 0 | 0 | 0 | 0 | RTS I / 2024 | 0 |  | 0 | 0 | 0 | 0 | 0 | 0 | 0 | 0 | 0 | 0 | 21 | 0 | 0 | 1 |  |  |  | 0 | 0 | 0 | 18_ | _1_ | _ | 0 | 0 | 0 | 37 | 0 | 0 | 0 |  | 18 |  |  |  |  | 21 | Ošetření trávníku v rovině
|  | (42,69-4,83+0,59)*1,0 | A-1.strana(celk.délka-brána,branka) + přesah na navazující stranu, viz D.1, obnova terénu |  | 38.45
|  | (66,42-1,2)*1,0 | B-2.strana (celk.délka-branka), obnova terénu |  | 65.22
|  | (43,83)*1,0*2 | C-3.strana - z obou stran, obnova terénu |  | 87.66
6 | 185804215R00 | Vypletí trávníku po výsevu v rovině |  | m2 | 191.33 | 0 | 0 | 0 | 0 | RTS I / 2024 | 0 |  | 0 | 0 | 0 | 0 | 0 | 0 | 0 | 0 | 0 | 0 | 21 | 0 | 0 | 1 |  |  |  | 0 | 0 | 0 | 18_ | _1_ | _ | 0 | 0 | 0 | 41 | 0 | 0 | 0 |  | 18 |  |  |  |  | 21 | Vypletí trávníku po výsevu v rovině
|  | (42,69-4,83+0,59)*1,0 | A-1.strana(celk.délka-brána,branka) + přesah na navazující stranu, viz D.1, obnova terénu |  | 38.45
|  | (66,42-1,2)*1,0 | B-2.strana (celk.délka-branka), obnova terénu |  | 65.22
|  | (43,83)*1,0*2 | C-3.strana - z obou stran, obnova terénu |  | 87.66
| 27 | Základy |  |  |  |  | 0 | 0 | 0 | [17 empty] | 0 | 0 | 0
7 | 274321321R00 | Železobeton základových pasů C 20/25 |  | m3 | 12.75 | 0 | 0 | 0 | 0 | RTS I / 2024 | 0 |  | 0 | 0 | 0 | 0 | 0 | 0 | 0 | 0 | 0 | 0 | 21 | 0 | 0 | 1 |  |  |  | 0 | 0 | 0 | 27_ | _2_ | _ | 0 | 0 | 0 | 46 | 0 | 0 | 0 |  | 27 |  |  |  |  | 21 | Železobeton základových pasů C 20/25
|  | (42,69-4,83+0,59)*0,3*0,9 | A-1.strana(celk.délka-brána,branka) + přesah na navazující stranu, viz D.1 |  | 10.38
|  | (42,69-4,83+0,59)*0,76*0,081 | vnitřní výplň plotových tvárnic dle údajů výrobce 0,081m3 betonu na 1m2 zdiva - výplňový beton |  | 2.37
8 | 274361921RT8 | Výztuž základových pasů ze svařovaných sítí |  | t | 0.73 | 0 | 0 | 0 | 0 | RTS I / 2024 | 0 |  | 0 | 0 | 0 | 0 | 0 | 0 | 0 | 0 | 0 | 0 | 21 | 0 | 0 | 1 |  |  |  | 0 | 0 | 0 | 27_ | _2_ | _ | 0 | 0 | 0 | 49 | 0 | 0 | 0 |  | 27 |  |  |  |  | 21 | Výztuž základových pasů ze svařovaných sítí
KY 81, drát d 8,0 mm, oko 100 x 100 mm
|  | (42,69-4,83+0,59)*(0,3+0,9*2)*1,15*7,90*0,001 | A-1.strana(celk.délka-brána,branka) + přesah na navazující stranu, viz D.1 |  | 0.73
|  |  | 15% navíc na přesahy, plošná hmotnost 7,9kg/m2 |  | 0
9 | OPL2 | Ohýbání sítí do stran |  | m | 76.9 | 0 | 0 | 0 | 0 | RTS I / 2024 | 0 |  | 0 | 0 | 0 | 0 | 0 | 0 | 0 | 0 | 0 | 0 | 21 | 0 | 0 | 1 |  |  |  | 0 | 0 | 0 | 27_ | _2_ | _ | 0 | 0 | 0 | 53 | 0 | 0 | 0 |  | 27 |  |  |  |  | 21 | Ohýbání sítí do stran
KY 81, drát d 8,0 mm, oko 100 x 100 mm
|  | (42,69-4,83+0,59)*2 | A-1.strana(celk.délka-brána,branka) + přesah na navazující stranu, viz D.1 |  | 76.9
10 | 275313621R00 | Beton základových patek prostý C 20/25 |  | m3 | 3.6 | 0 | 0 | 0 | 0 | RTS I / 2024 | 0 |  | 0 | 0 | 0 | 0 | 0 | 0 | 0 | 0 | 0 | 0 | 21 | 0 | 0 | 1 |  |  |  | 0 | 0 | 0 | 27_ | _2_ | _ | 0 | 0 | 0 | 56 | 0 | 0 | 0 |  | 27 |  |  |  |  | 21 | Beton základových patek prostý C 20/25
|  | 31*0,3*0,3*0,8 | B |  | 2.23
|  | 19*0,3*0,3*0,8 | C |  | 1.37
11 | 275351215RT1 | Bednění stěn základových patek - zřízení |  | m2 | 48 | 0 | 0 | 0 | 0 | RTS I / 2024 | 0 |  | 0 | 0 | 0 | 0 | 0 | 0 | 0 | 0 | 0 | 0 | 21 | 0 | 0 | 1 |  |  |  | 0 | 0 | 0 | 27_ | _2_ | _ | 0 | 0 | 0 | 59 | 0 | 0 | 0 |  | 27 |  |  |  |  | 21 | Bednění stěn základových patek - zřízení
bednicí materiál prkna
|  | 31*(0,3*4*0,8) | B |  | 29.76
|  | 19*(0,3*4*0,8) | C |  | 18.24
12 | 275351216R00 | Bednění stěn základových patek - odstranění |  | m2 | 48 | 0 | 0 | 0 | 0 | RTS I / 2024 | 0 |  | 0 | 0 | 0 | 0 | 0 | 0 | 0 | 0 | 0 | 0 | 21 | 0 | 0 | 1 |  |  |  | 0 | 0 | 0 | 27_ | _2_ | _ | 0 | 0 | 0 | 63 | 0 | 0 | 0 |  | 27 |  |  |  |  | 21 | Bednění stěn základových patek - odstranění
|  | 31*(0,3*4*0,8) | B |  | 29.76
|  | 19*(0,3*4*0,8) | C |  | 18.24
| 31 | Zdi podpěrné a volné |  |  |  |  | 0 | 0 | 0 | [17 empty] | 0 | 0 | 0
13 | 318110011RT7 | Osazení beton. podhrabové desky do ZN držáků |  | soubor | 48 | 0 | 0 | 0 | 0 | RTS I / 2024 | 0 |  | 0 | 0 | 0 | 0 | 0 | 0 | 0 | 0 | 0 | 0 | 21 | 0 | 0 | 1 |  |  |  | 0 | 0 | 0 | 31_ | _3_ | _ | 0 | 0 | 0 | 67 | 0 | 0 | 0 |  | 31 |  |  |  |  | 21 | Osazení beton. podhrabové desky do ZN držáků
deska 245x30x5cm, držák na sloupek 6x6/4cm v.30cm
|  | 31-1 | B |  | 30
|  | 19-1 | C |  | 18
| 33 | Sloupy a pilíře, stožáry a rámové stojky |  |  |  |  | 0 | 0 | 0 | [17 empty] | 0 | 0 | 0
14 | 338171112R00_x1 | Osazení sloupků plot.ocelových do 2 m,zabet.C20/25 |  | kus | 69 | 0 | 0 | 0 | 0 | RTS I / 2024 | 0 |  | 0 | 0 | 0 | 0 | 0 | 0 | 0 | 0 | 0 | 0 | 21 | 0 | 0 | 1 |  |  |  | 0 | 0 | 0 | 33_ | _3_ | _ | 0 | 0 | 0 | 72 | 0 | 0 | 0 |  | 33 |  |  |  |  | 21 | Osazení sloupků plot.ocelových do 2 m,zabet.C20/25
|  | 19 | A |  | 19
|  | 31 | B |  | 31
|  | 19 | C |  | 19
15 | OPL4 | Sloupek pro 3D panel h = 2000 mm, Zn + poplast, celk.tl.2,0mm, čtyřhranný 60x60x1,5, včetně čepiček a objímek pro uchycení panelů |  | kus | 69 | 0 | 0 | 0 | 0 | RTS I / 2024 | 0 |  | 0 | 0 | 0 | 0 | 0 | 0 | 0 | 0 | 0 | 0 | 21 | 0 | 0 | 1 |  |  |  | 0 | 0 | 0 | 33_ | _3_ | _ | 0 | 0 | 0 | 76 | 0 | 0 | 0 |  | 33 |  |  |  |  | 21 | Sloupek pro 3D panel h = 2000 mm, Zn + poplast, celk.tl.2,0mm, čtyřhranný 60x60x1,5, včetně čepiček a objímek pro uchycení panelů
|  | 19 | A |  | 19
|  | 31 | B |  | 31
|  | 19 | C |  | 19
16 | OPL5 | Úprava koncové části oplocení - napojení nového na stávající |  | soubor | 2 | 0 | 0 | 0 | 0 | RTS I / 2024 | 0 |  | 0 | 0 | 0 | 0 | 0 | 0 | 0 | 0 | 0 | 0 | 21 | 0 | 0 | 1 |  |  |  | 0 | 0 | 0 | 33_ | _3_ | _ | 0 | 0 | 0 | 80 | 0 | 0 | 0 |  | 33 |  |  |  |  | 21 | Úprava koncové části oplocení - napojení nového na stávající
Částečné ubourání podezdívky, odřezání rámu, připevnění stávajícího rámu k novému sloupku (nové objímky, kotevní prvky), nový nátěr rámu (obroušení, odmaštění, 2x nátěr)
|  | 2 | napojení A,C na stávající plot |  | 2
| 34 | Stěny a příčky |  |  |  |  | 0 | 0 | 0 | [17 empty] | 0 | 0 | 0
17 | 348922211R00 | Zdivo plot.tl.200mm z tvar.hladkých přírod. |  | m2 | 29.22 | 0 | 0 | 0 | 0 | RTS I / 2024 | 0 |  | 0 | 0 | 0 | 0 | 0 | 0 | 0 | 0 | 0 | 0 | 21 | 0 | 0 | 1 |  |  |  | 0 | 0 | 0 | 34_ | _3_ | _ | 0 | 0 | 0 | 84 | 0 | 0 | 0 |  | 34 |  |  |  |  | 21 | Zdivo plot.tl.200mm z tvar.hladkých přírod.
|  | (42,69-4,83+0,59)*0,76 | A-1.strana(celk.délka-brána,branka) + přesah na navazující stranu, viz D.1 |  | 29.22
18 | 348924131R00 | Stříška plot.zeď tl.200mm z tvar.hlad.přír, |  | m | 38.45 | 0 | 0 | 0 | 0 | RTS I / 2024 | 0 |  | 0 | 0 | 0 | 0 | 0 | 0 | 0 | 0 | 0 | 0 | 21 | 0 | 0 | 1 |  |  |  | 0 | 0 | 0 | 34_ | _3_ | _ | 0 | 0 | 0 | 86 | 0 | 0 | 0 |  | 34 |  |  |  |  | 21 | Stříška plot.zeď tl.200mm z tvar.hlad.přír,
|  | (42,69-4,83+0,59) | A-1.strana(celk.délka-brána,branka) + přesah na navazující stranu, viz D.1 |  | 38.45
19 | 348929111R00 | Příplatek na řezání 1ks betonové tvarovky |  | kus | 38 | 0 | 0 | 0 | 0 | RTS I / 2024 | 0 |  | 0 | 0 | 0 | 0 | 0 | 0 | 0 | 0 | 0 | 0 | 21 | 0 | 0 | 1 |  |  |  | 0 | 0 | 0 | 34_ | _3_ | _ | 0 | 0 | 0 | 88 | 0 | 0 | 0 |  | 34 |  |  |  |  | 21 | Příplatek na řezání 1ks betonové tvarovky
|  | 19*2 | A |  | 38
20 | 341361821R00 | Výztuž stěn a příček z betonářské oceli B500B (10 505) |  | t | 0.28 | 0 | 0 | 0 | 0 | RTS I / 2024 | 0 |  | 0 | 0 | 0 | 0 | 0 | 0 | 0 | 0 | 0 | 0 | 21 | 0 | 0 | 1 |  |  |  | 0 | 0 | 0 | 34_ | _3_ | _ | 0 | 0 | 0 | 90 | 0 | 0 | 0 |  | 34 |  |  |  |  | 21 | Výztuž stěn a příček z betonářské oceli B500B (10 505)
|  | (42,69-4,83+0,59)*6*1,0*1,21*0,001 | R14 délky 1,0, v bm max.6 kusů, |  | 0.28
| 56 | Podkladní vrstvy komunikací, letišť a ploch |  |  |  |  | 0 | 0 | 0 | [17 empty] | 0 | 0 | 0
21 | 564811113RT2 | Podklad ze štěrkodrti po zhutnění tloušťky 7 cm |  | m2 | 15.55 | 0 | 0 | 0 | 0 | RTS I / 2024 | 0 |  | 0 | 0 | 0 | 0 | 0 | 0 | 0 | 0 | 0 | 0 | 21 | 0 | 0 | 1 |  |  |  | 0 | 0 | 0 | 56_ | _5_ | _ | 0 | 0 | 0 | 93 | 0 | 0 | 0 |  | 56 |  |  |  |  | 21 | Podklad ze štěrkodrti po zhutnění tloušťky 7 cm
štěrkodrť frakce 0-32 mm
|  | (42,69-4,83+0,59)*0,15 | A-1.strana(celk.délka-brána,branka) + přesah na navazující stranu, viz D.1, |  | 5.77
|  | (66,42-1,2)*0,15 | B-2.strana (celk.délka-branka), |  | 9.78
| 57 | Kryty pozemních komunikací, letišť a ploch z kameniva nebo živičné |  |  |  |  | 0 | 0 | 0 | [17 empty] | 0 | 0 | 0
22 | 572952112R00 | Vyspravení krytu po překopu asf.betonem tl.do 7 cm |  | m2 | 15.55 | 0 | 0 | 0 | 0 | RTS I / 2024 | 0 |  | 0 | 0 | 0 | 0 | 0 | 0 | 0 | 0 | 0 | 0 | 21 | 0 | 0 | 1 |  |  |  | 0 | 0 | 0 | 57_ | _5_ | _ | 0 | 0 | 0 | 98 | 0 | 0 | 0 |  | 57 |  |  |  |  | 21 | Vyspravení krytu po překopu asf.betonem tl.do 7 cm
|  | (42,69-4,83+0,59)*0,15 | A-1.strana(celk.délka-brána,branka) + přesah na navazující stranu, viz D.1, |  | 5.77
|  | (66,42-1,2)*0,15 | B-2.strana (celk.délka-branka), |  | 9.78
| 62 | Úprava povrchů vnější |  |  |  |  | 0 | 0 | 0 | [17 empty] | 0 | 0 | 0
23 | 627452111RT1 | Spárování maltou MCs zapuštěné rovné, zdí z cihel |  | m2 | 2.4 | 0 | 0 | 0 | 0 | RTS I / 2024 | 0 |  | 0 | 0 | 0 | 0 | 0 | 0 | 0 | 0 | 0 | 0 | 21 | 0 | 0 | 1 |  |  |  | 0 | 0 | 0 | 62_ | _6_ | _ | 0 | 0 | 0 | 102 | 0 | 0 | 0 |  | 62 |  |  |  |  | 21 | Spárování maltou MCs zapuštěné rovné, zdí z cihel
cementovou maltou
|  | 0,6*2,0*2 | oprava cihelných pilířů u brány |  | 2.4
24 | 622477212RT1 | Omítka vnější štuková ze SMS,3.vrst,slož.1-2 |  | m2 | 2.82 | 0 | 0 | 0 | 0 | RTS I / 2024 | 0 |  | 0 | 0 | 0 | 0 | 0 | 0 | 0 | 0 | 0 | 0 | 21 | 0 | 0 | 1 |  |  |  | 0 | 0 | 0 | 62_ | _6_ | _ | 0 | 0 | 0 | 105 | 0 | 0 | 0 |  | 62 |  |  |  |  | 21 | Omítka vnější štuková ze SMS,3.vrst,slož.1-2
postřik,jádro ,štuk
|  | 0,6*2,0*2+0,7*0,3*2 | cihelné pilířky u bran |  | 2.82
25 | 622481271R00 | Síťovina pro vyztužení vněj.jádr.omítky, oka 10/10 |  | m2 | 2.82 | 0 | 0 | 0 | 0 | RTS I / 2024 | 0 |  | 0 | 0 | 0 | 0 | 0 | 0 | 0 | 0 | 0 | 0 | 21 | 0 | 0 | 1 |  |  |  | 0 | 0 | 0 | 62_ | _6_ | _ | 0 | 0 | 0 | 108 | 0 | 0 | 0 |  | 62 |  |  |  |  | 21 | Síťovina pro vyztužení vněj.jádr.omítky, oka 10/10
|  | 0,6*2,0*2+0,7*0,3*2 | cihelné pilířky u bran |  | 2.82
26 | 622471317RV7 | Nátěr nebo nástřik stěn vnějších, složitost 1 - 2 |  | m2 | 2.82 | 0 | 0 | 0 | 0 | RTS I / 2024 | 0 |  | 0 | 0 | 0 | 0 | 0 | 0 | 0 | 0 | 0 | 0 | 21 | 0 | 0 | 1 |  |  |  | 0 | 0 | 0 | 62_ | _6_ | _ | 0 | 0 | 0 | 110 | 0 | 0 | 0 |  | 62 |  |  |  |  | 21 | Nátěr nebo nástřik stěn vnějších, složitost 1 - 2
barva silikonová
|  | 0,6*2,0*2+0,7*0,3*2 | cihelné pilířky u bran |  | 2.82
| 767 | Konstrukce doplňkové stavební (zámečnické) |  |  |  |  | 0 | 0 | 0 | [17 empty] | 0 | 0 | 0
27 | 767914830R00 | Demontáž oplocení rámového H do 2 m |  | m | 147.5 | 0 | 0 | 0 | 0 | RTS I / 2024 | 0 |  | 0 | 0 | 0 | 0 | 0 | 0 | 0 | 0 | 0 | 0 | 21 | 0 | 0 | 7 |  |  |  | 0 | 0 | 0 | 767_ | _76_ | _ | 0 | 0 | 0 | 114 | 0 | 0 | 0 |  | 767 |  |  |  |  | 21 | Demontáž oplocení rámového H do 2 m
|  | (42,69-4,83+0,59) | A-1.strana(celk.délka-brána,branka) + přesah na navazující stranu, viz D.1 |  | 38.45
|  | (66,42-1,2) | B-2.strana (celk.délka-branka) |  | 65.22
|  | (43,83) | C-3.strana |  | 43.83
28 | OPL1 | Odřezání sloupků od základů |  | kus | 69 | 0 | 0 | 0 | 0 | RTS I / 2024 | 0 |  | 0 | 0 | 0 | 0 | 0 | 0 | 0 | 0 | 0 | 0 | 21 | 0 | 0 | 7 |  |  |  | 0 | 0 | 0 | 767_ | _76_ | _ | 0 | 0 | 0 | 118 | 0 | 0 | 0 |  | 767 |  |  |  |  | 21 | Odřezání sloupků od základů
|  | 19 | A |  | 19
|  | 31 | B |  | 31
|  | 19 | C |  | 19
29 | 767914120R00 | Montáž oplocení rámového H do 1,5 m |  | m | 38.45 | 0 | 0 | 0 | 0 | RTS I / 2024 | 0 |  | 0 | 0 | 0 | 0 | 0 | 0 | 0 | 0 | 0 | 0 | 21 | 0 | 0 | 7 |  |  |  | 0 | 0 | 0 | 767_ | _76_ | _ | 0 | 0 | 0 | 122 | 0 | 0 | 0 |  | 767 |  |  |  |  | 21 | Montáž oplocení rámového H do 1,5 m
|  | (42,69-4,83+0,59) | A-1.strana(celk.délka-brána,branka) + přesah na navazující stranu, viz D.1 |  | 38.45
30 | OPL3 | Plotový svařovaný panel s 3D prolisem, šířka 2500mm, výška 1230mm, Zn+PVC, tl.drátu 5mm, oko 50x200, zelený, včetně kotevních prvků |  | kus | 66 | 0 | 0 | 0 | 0 | RTS I / 2024 | 0 |  | 0 | 0 | 0 | 0 | 0 | 0 | 0 | 0 | 0 | 0 | 21 | 0 | 0 | 7 |  |  |  | 0 | 0 | 0 | 767_ | _76_ | _ | 0 | 0 | 0 | 124 | 0 | 0 | 0 |  | 767 |  |  |  |  | 21 | Plotový svařovaný panel s 3D prolisem, šířka 2500mm, výška 1230mm, Zn+PVC, tl.drátu 5mm, oko 50x200, zelený, včetně kotevních prvků
|  | 19-1 | A |  | 18
|  | 31-1 | B |  | 30
|  | 19-1 | C |  | 18
31 | OPL6 | Nátěr stávající brány š.3,45m, výšky 1,60m (včetně drobných oprav pantů, zámku, promazání, apod.) |  | kus | 1 | 0 | 0 | 0 | 0 | RTS I / 2024 | 0 |  | 0 | 0 | 0 | 0 | 0 | 0 | 0 | 0 | 0 | 0 | 21 | 0 | 0 | 7 |  |  |  | 0 | 0 | 0 | 767_ | _76_ | _ | 0 | 0 | 0 | 128 | 0 | 0 | 0 |  | 767 |  |  |  |  | 21 | Nátěr stávající brány š.3,45m, výšky 1,60m (včetně drobných oprav pantů, zámku, promazání, apod.)
|  | 1 | A - brána |  | 1
32 | OPL7 | Nátěr stávající branky š.1,20m, výšky 1,60m (včetně drobných oprav pantů, zámku, promazání, apod.) |  | kus | 2 | 0 | 0 | 0 | 0 | RTS I / 2024 | 0 |  | 0 | 0 | 0 | 0 | 0 | 0 | 0 | 0 | 0 | 0 | 21 | 0 | 0 | 7 |  |  |  | 0 | 0 | 0 | 767_ | _76_ | _ | 0 | 0 | 0 | 130 | 0 | 0 | 0 |  | 767 |  |  |  |  | 21 | Nátěr stávající branky š.1,20m, výšky 1,60m (včetně drobných oprav pantů, zámku, promazání, apod.)
|  | 1 | A - branka |  | 1
|  | 1 | B - branka |  | 1
33 | 998767101R00 | Přesun hmot pro zámečnické konstr., výšky do 6 m |  | t | 1.43 | 0 | 0 | 0 | 0 | RTS I / 2024 | 0 |  | 0 | 0 | 0 | 0 | 0 | 0 | 0 | 0 | 0 | 0 | 21 | 0 | 0 | 5 |  |  |  | 0 | 0 | 0 | 767_ | _76_ | _ | 0 | 0 | 0 | 133 | 0 | 0 | 0 |  | 767 |  |  |  |  | 21 | Přesun hmot pro zámečnické konstr., výšky do 6 m
| 91 | Doplňující konstrukce a práce na pozemních komunikacích a zpevněných plochách |  |  |  |  | 0 | 0 | 0 | [17 empty] | 0 | 0 | 0
34 | 919735113R00 | Řezání stávajícího živičného krytu tl. 10 - 15 cm |  | m | 103.67 | 0 | 0 | 0 | 0 | RTS I / 2024 | 0 |  | 0 | 0 | 0 | 0 | 0 | 0 | 0 | 0 | 0 | 0 | 21 | 0 | 0 | 1 |  |  |  | 0 | 0 | 0 | 91_ | _9_ | _ | 0 | 0 | 0 | 135 | 0 | 0 | 0 |  | 91 |  |  |  |  | 21 | Řezání stávajícího živičného krytu tl. 10 - 15 cm
|  | (42,69-4,83+0,59) | A-1.strana(celk.délka-brána,branka) + přesah na navazující stranu, viz D.1, |  | 38.45
|  | (66,42-1,2) | B-2.strana (celk.délka-branka), |  | 65.22
| 96 | Bourání konstrukcí |  |  |  |  | 0 | 0 | 0 | [17 empty] | 0 | 0 | 0
35 | 961055111R00 | Bourání základů železobetonových |  | m3 | 44.26 | 0 | 0 | 0 | 0 | RTS I / 2024 | 0 |  | 0 | 0 | 0 | 0 | 0 | 0 | 0 | 0 | 0 | 0 | 21 | 0 | 0 | 1 |  |  |  | 0 | 0 | 0 | 96_ | _9_ | _ | 0 | 0 | 0 | 139 | 0 | 0 | 0 |  | 96 |  |  |  |  | 21 | Bourání základů železobetonových
|  | (42,69-4,83+0,59)*0,2*(1,1+0,4) | 1.strana(celk.délka-brána,branka) + přesah na navazující stranu, viz D.1 |  | 11.54
|  | (66,42-1,2)*0,2*(1,1+0,4) | 2.strana(celk.délka-branka) |  | 19.57
|  | (43,83)*0,2*(1,1+0,4) | 3.strana |  | 13.15
| H01 | Budovy občanské výstavby |  |  |  |  | 0 | 0 | 0 | [17 empty] | 0 | 0 | 0
36 | 998151111R00 | Přesun hmot, oplocení a zvláštní obj. zděné do 10m |  | t | 68.84 | 0 | 0 | 0 | 0 | RTS I / 2024 | 0 |  | 0 | 0 | 0 | 0 | 0 | 0 | 0 | 0 | 0 | 0 | 21 | 0 | 0 | 5 |  |  |  | 0 | 0 | 0 | H01_ | _9_ | _ | 0 | 0 | 0 | 144 | 0 | 0 | 0 | [6 empty] | 21 | Přesun hmot, oplocení a zvláštní obj. zděné do 10m
| S | Přesuny sutí |  |  |  |  | 0 | 0 | 0 | [17 empty] | 0 | 0 | 0
37 | 979082111R00 | Vnitrostaveništní doprava suti do 10 m |  | t | 107.59 | 0 | 0 | 0 | 0 | RTS II / 2023 | 0 |  | 0 | 0 | 0 | 0 | 0 | 0 | 0 | 0 | 0 | 0 | 21 | 0 | 0 | 5 |  |  |  | 0 | 0 | 0 | S_ | _9_ | _ | 0 | 0 | 0 | 146 | 0 | 0 | 0 | [6 empty] | 21 | Vnitrostaveništní doprava suti do 10 m
38 | 979094211R00 | Nakládání nebo překládání vybourané suti |  | t | 107.59 | 0 | 0 | 0 | 0 | RTS II / 2023 | 0 |  | 0 | 0 | 0 | 0 | 0 | 0 | 0 | 0 | 0 | 0 | 21 | 0 | 0 | 5 |  |  |  | 0 | 0 | 0 | S_ | _9_ | _ | 0 | 0 | 0 | 147 | 0 | 0 | 0 | [6 empty] | 21 | Nakládání nebo překládání vybourané suti
|  | 107,59 |  |  | 107.59
39 | 979081111R00 | Odvoz suti a vybour. hmot na skládku do 1 km |  | t | 107.59 | 0 | 0 | 0 | 0 | RTS II / 2023 | 0 |  | 0 | 0 | 0 | 0 | 0 | 0 | 0 | 0 | 0 | 0 | 21 | 0 | 0 | 5 |  |  |  | 0 | 0 | 0 | S_ | _9_ | _ | 0 | 0 | 0 | 149 | 0 | 0 | 0 | [6 empty] | 21 | Odvoz suti a vybour. hmot na skládku do 1 km
|  | 107,59 |  |  | 107.59
40 | 979081121R00 | Příplatek k odvozu za každý další 1 km |  | t | 430.36 | 0 | 0 | 0 | 0 | RTS II / 2023 | 0 |  | 0 | 0 | 0 | 0 | 0 | 0 | 0 | 0 | 0 | 0 | 21 | 0 | 0 | 5 |  |  |  | 0 | 0 | 0 | S_ | _9_ | _ | 0 | 0 | 0 | 151 | 0 | 0 | 0 | [6 empty] | 21 | Příplatek k odvozu za každý další 1 km
|  | 107,59*4 |  |  | 430.36
41 | 979999978R00 | Poplatek za recyklaci, beton lehce vyztužený, kusovost do 1600 cm2 (skup.170101) |  | t | 106.22 | 0 | 0 | 0 | 0 | RTS I / 2024 | 0 |  | 0 | 0 | 0 | 0 | 0 | 0 | 0 | 0 | 0 | 0 | 21 | 0 | 0 | 5 |  |  |  | 0 | 0 | 0 | S_ | _9_ | _ | 0 | 0 | 0 | 153 | 0 | 0 | 0 | [6 empty] | 21 | Poplatek za recyklaci, beton lehce vyztužený, kusovost do 1600 cm2 (skup.170101)
| VORN | Vedlejší a ostatní rozpočtové náklady |  |  |  |  | 0 | 0 | 0
| 01VRN | Průzkumy, geodetické a projektové práce |  |  |  |  | 0 | 0 | 0 | [17 empty] | 0 | 0 | 0
42 | 013002VRN_x1 | Projektové práce - Dokumentace skutečného provedení stavby |  | Soubor | 1 | 0 | 0 | 0 | 0 |  | 0 |  | 0 | 0 | 0 | 0 | 0 | 0 | 0 | 0 | 0 | 0 | 21 | 0 | 0 | 99 |  |  |  | 0 | 0 | 0 | 01VRN_ | _Â _ | _ | 0 | 0 | 0 | 156 | 0 | 0 | 0 |  |  | 0 |  |  |  | 21 | Projektové práce - Dokumentace skutečného provedení stavby
|  | 1 |  |  | 1
| 02VRN | Příprava staveniště |  |  |  |  | 0 | 0 | 0 | [17 empty] | 0 | 0 | 0
43 | 020001VRN_x1 | Příprava staveniště - vytyčení sítí TI |  | Soubor | 1 | 0 | 0 | 0 | 0 |  | 0 |  | 0 | 0 | 0 | 0 | 0 | 0 | 0 | 0 | 0 | 0 | 21 | 0 | 0 | 99 |  |  |  | 0 | 0 | 0 | 02VRN_ | _Â _ | _ | 0 | 0 | 0 | 159 | 0 | 0 | 0 |  |  |  | 0 |  |  | 21 | Příprava staveniště - vytyčení sítí TI
|  | 1 |  |  | 1
44 | 021002VRN_x1 | Zabezpečovací práce - ochrana obnažených sítí TI v prostoru stavebních prací |  | Soubor | 1 | 0 | 0 | 0 | 0 |  | 0 |  | 0 | 0 | 0 | 0 | 0 | 0 | 0 | 0 | 0 | 0 | 21 | 0 | 0 | 99 |  |  |  | 0 | 0 | 0 | 02VRN_ | _Â _ | _ | 0 | 0 | 0 | 161 | 0 | 0 | 0 |  |  |  | 0 |  |  | 21 | Zabezpečovací práce - ochrana obnažených sítí TI v prostoru stavebních prací
|  | 1 |  |  | 1
| 03VRN | Zařízení staveniště |  |  |  |  | 0 | 0 | 0 | [17 empty] | 0 | 0 | 0
45 | 030001VRN | Zařízení staveniště |  | Soubor | 1 | 0 | 0 | 0 | 0 |  | 0 |  | 0 | 0 | 0 | 0 | 0 | 0 | 0 | 0 | 0 | 0 | 21 | 0 | 0 | 99 |  |  |  | 0 | 0 | 0 | 03VRN_ | _Â _ | _ | 0 | 0 | 0 | 164 | 0 | 0 | 0 |  |  |  |  | 0 |  | 21 | Zařízení staveniště
|  | 1 | dle potřeb stavby (oplocení, kontejner šatna/kancelář, mobilní wc, podružné měření spotřeby vody a e |  | 1
46 | 039002VRN_x1 | Zpětný zához obnažených sítí TI včetně ochranných prvků, ve spolupráci s jednotlivými správci |  | Soubor | 1 | 0 | 0 | 0 | 0 |  | 0 |  | 0 | 0 | 0 | 0 | 0 | 0 | 0 | 0 | 0 | 0 | 21 | 0 | 0 | 99 |  |  |  | 0 | 0 | 0 | 03VRN_ | _Â _ | _ | 0 | 0 | 0 | 166 | 0 | 0 | 0 |  |  |  |  | 0 |  | 21 | Zpětný zához obnažených sítí TI včetně ochranných prvků, ve spolupráci s jednotlivými správci
|  | 1 |  |  | 1
| 04VRN | Inženýrské činnosti |  |  |  |  | 0 | 0 | 0 | [17 empty] | 0 | 0 | 0
47 | 045002VRN_x1 | Náklady kompletaci, kolaudaci |  | Soubor | 1 | 0 | 0 | 0 | 0 |  | 0 |  | 0 | 0 | 0 | 0 | 0 | 0 | 0 | 0 | 0 | 0 | 21 | 0 | 0 | 99 |  |  |  | 0 | 0 | 0 | 04VRN_ | _Â _ | _ | 0 | 0 | 0 | 169 | 0 | 0 | 0 | [5 empty] | 0 | 21 | Náklady kompletaci, kolaudaci
|  | 1 |  |  | 1
[7 empty] | Celkem: |  | 0
Poznámka:
Položkový rozpočet stavby a soupis prací (slepý rozpočet) zpracován dle Projektové dokumentace: "Oprava oplocení parc.č. 706/43, k.ú. Frýdek", Constructus s.r.o., Ing.Blanka Křižková, Ing.Václav Jurga, 06/2024. Nedílnou součástí rozpočtu je celá projektová dokumetnace včetně technických standardů použitých materiálů. Použitá cenová soustava je RTSI/2024 nebo vlastní položky. Pokud je u vlastních položek uvedeno číslo shodné se soustavou RTS a liší se pouze koncovkou (např._x1) náplň položky vychází ze standardů soustavy RTS a pouze se změní použitý materiál či způsob provedení.