## Zdravotechnika
Číslo akce : |  | 2484 / 2023
Název stavby: |  | ZŠ Škarabelova - oprava kanalizace
Dílčí část: |  | Zdravotechnika - oprava kanalizace
Místo: |  | Frýdek - Místek
Investor: |  | Základní škola a mateřská škola Naděje
| specifikace materiálu | typ | DN | technické parametry | výrobce | M.J. | mn.
Zdravotechnika
Zařizovací předměty
U | Umyvadlo |  |  |  |  | ks | 1
| + umyvadlová směšovací baterie | páková |  |  |  | ks | 1
| + lahvový sifon |  |  | s odtok. ventilem |  | ks | 1
| + kryt na sifon |  |  |  |  | ks | 1
| + kulový kohout rohový |  | 1/2" x 3/8" |  |  | ks | 2
| + nástěnné koleno PPR |  | 20 x 1/2" |  |  | ks | 2
| + flexi hadice |  |  | DL. 500mm |  | ks | 2
WC | Kombi klozet | se spodním připojením |  | s hlubokým splachováním |  | ks | 1
| + manžeta pro připojení WC |  |  |  |  | ks | 1
| + WC sedátko |  |  |  |  | ks | 1
| + nástěnné koleno PPR |  | 20 x 1/2" |  |  | ks | 1
| + kulový kohout rohový |  | 1/2" x 3/8" |  |  | ks | 1
| + flexi hadice |  |  | DL. 500mm |  | ks | 1
Zařizovací předměty - demontáže
| Demontáž stávajícího závěsného klozetu |  |  |  |  | kpl | 1
| Demontáž stávajícího umyvadla |  |  |  |  | kpl | 1
Splašková kanalizace
| KG potrubí |  | DN 200 |  |  | bm | 20
| KG potrubí |  | DN 100 |  |  | bm | 3
| HT potrubí |  | DN 100 |  |  | bm | 2
| HT potrubí |  | DN 40 |  |  | bm | 1
| Řízený protlak pod stávajícím objektem - protlak průměr 300mm, délka 16,0m |  |  |  |  | kpl | 1
| + vodotěná manžeta pro prostup stávajícím základem |  |  |  |  | ks | 4
| Provedení výkopů - provádění ručně |  |  |  |  | m3 | 33
| Pískový podsyp + obsyp |  |  |  |  | m3 | 3
| Zpětná zásyp zeminou |  |  |  |  | m3 | 30
| Odvoz přebytečné sutě na skládku |  |  |  |  | m3 | 3
| Rozřezání a demontáž stávající asfaltové plochy |  |  |  |  | m2 | 8
| Zpětné zapravení stávající asfaltové plochy |  |  |  |  | m2 | 8
| Osetí trávou |  |  |  |  | m2 | 50
| Revizní šachta | průměr 600mm |  | hl. 1,40m |  | kpl | 1
| + šachtové dno | průměr 600mm - průtočná 90° |  |  |  | ks | 1
| + šachotvá roura | průměr 600mm |  | délka 2,0m |  | ks | 1
| + poklop | průměr 600mm |  | litinový |  | ks | 1
| Napojení na stávající rozvody v rámci stávajícího objektu |  |  |  |  | kpl | 2
| Napojení na stávající rozvody v rámci venkovního terénu |  |  |  |  | kpl | 3
Splašková kanalizace - demontáže
| Demontáž stávající betonové revizní šachty |  |  |  |  | kpl | 1
| Demontáž stávajících betonových rozvodů kanalizace DN200 |  |  |  |  | bm | 8